## CATALOGO
LOCALIDAD: LAZARO CARDENAS
MUNICIPIO: NAZAS, DGO.
OBRA: CONSTRUCCION DE CANCHA DE FUTBOL 7 EN LA LOCALIDAD DE LAZARO CARDENAS EN EL MUNICIPIO DE NAZAS, DGO.
CLAVE | CONCEPTO | UNID. | CANT. | P.UNIT. | IMPORTE
CONSTRUCCION DE CANCHA DE FUTBOL 7 EN LA LOCALIDAD DE LAZARO CARDENAS EN EL MUNICIPIO DE NAZAS
CANCHA DEPORTIVA DE FUTBOL 7
ÁREA DE JUEGO
PRELIMINARES
10705 | TRAZO Y NIVELACIÓN CON APARATOS TOPOGRÁFICOS EN TERRENO PLANO , INCLUYE: TOPOGRAFO Y CADENERO, OPERADOR | M2 | 745.29
DEM.1 | DEMOLICION DE BANCA ELABORADA DE LADRILLO DE 2.40 X 0.45 X 0.40 MTS, RELLENA DE MATERIAL DE BANCO, LOSA DE CONCRETO DE 8 CM DE ESPESOR. INCLUYE: MANO DE OBRA, HERRAMIENTA Y EQUIPO. | PZA | 12
10111 | CORTE DE TERRENO POR MEDIOS MECANICOS EN MATERIAL CLASE "B" INCLUYE: MAQUINARIA, OPERADOR. | M3 | 146.8
10818 | ACARREO SOBRE CAMIÓN DE VOLTEO DE 7 M3 DE MATERIAL TIPO B, PRIMER KILÓMETRO, SOBRE CAMINO DE TERRACERÍA. CARGA CON MAQUINA. | M3 | 190.84
ATIP-07 | DESMONTAJE DE TABLERO DE BASQUETBOL. INCLUYE: DEMOLICION DE PLANCHA DE CONCRETO DE 1.20 X 0.60 X 0.40 MTS, CARGA Y ACARREO DE TABLERO AL LUGAR INDICADO POR SUPERVISION, MANO DE OBRA, HERRAMIENTA Y EQUIPO. | PZA | 2
TERRACERIAS
10120 | MEJORAMIENTO DE TERRENO NATURAL COMPACTADO AL 90% PROCTOR, ESCARIFICACIÓN POR MEDIOS MECÁNICOS, EXTENDIDO DE MATERIAL, INCORPORACIÓN DE AGUA, COMPACTACIÓN EN CAPAS DE 20 CM. Y ADICIONANDO MATERIAL DE BANCO,P.U.O.T. | M3 | 50
RELL.02 | SUMINISTRO DE MATERIAL DE BANCO , COMPACTADO AL 90% PROCTOR, EN CAPAS DE 20 CMS POR MEDIOS MECÁNICOS, EXTENDIDO DE MATERIAL, INCORPORACIÓN DE AGUA, COMPACTACIÓN EN CAPAS DE 20 CM. Y ADICIONANDO MATERIAL DE BANCO,P.U.O.T. | M3 | 154.7
PERÍMETRO DE LA CANCHA Y BANQUETAS
10705 | TRAZO Y NIVELACIÓN CON APARATOS TOPOGRÁFICOS EN TERRENO PLANO , INCLUYE: TOPOGRAFO Y CADENERO, OPERADOR | M2 | 106.5
SUMA DE ESTA HOJA
ACUMULADO HASTA ESTA HOJA
NOMBRE DE LA EMPRESA O PERSONA FÍSICA NOMBRE Y FIRMA DEL REPRESENTANTE LEGAL
20109 | EXCAVACIÓN A CIELO ABIERTO, POR MEDIOS MANUALES DE 0 A -2.00 M, EN MATERIAL TIPO I, ZONA B, INCLUYE: MANO DE OBRA, EQUIPO Y HERRAMIENTA | M3 | 46
30202 | PLANTILLA DE 5 CM DE ESPESOR DE CONCRETO F'C= 100 KG/CM2, AGREGADO DE 20 MM, REVENIMIENTO 8 A 10 CM, ACARREO HORIZONTAL A UNA DISTANCIA DE 25.00 MTS CON BOTE INCLUYE: PREPARACIÓN DE LA SUPERFICIE, NIVELACIÓN, MAESTREADO Y COLADO, | M2 | 104.5
MAMP 1:5 | MAMPOSTERÍA DE PIEDRA BRAZA SIN LABRAR ASENTADA CON MORTERO COMERCIAL-ARENA 1:5 EN CIMENTACIÓN | M3 | 55.25
ACABADOS
PA | SUMINISTRO E INSTALACION DE PASTO SINTETICO MATTEX DE 45 MM DE ALTURA, DE 850 GRS. DE FIBRA, PESO TOTAL. 9 AÑOS DE GARANTIA CONTRA DEGRADACION DE RAYOS UV, TEJIDO TUFTING PELO CORTADO, HILADO POLIETILENO MATTEX DTX 12000/6, BICOLOR, AGREGADOS DE ARENA SILICA, MALLA 20-30 LIMPIA, CLASIFICADA Y HORNEADA DE CANTOS REDONDEADOS Y AGREGADO DE HULE GRANULADO MALLA 2-3 LIBRE DE POLO Y 100 % LIBRE DE ACERO, DELINEADO OFICIAL CON PASTO BLANCO, COSIDO A MANO, LIENZO POR LIENZO, VULCANIZADO Y PEGADO. | M2 | 510.8
PIS.01 | SOBRE FIRME DE CONCRETO DE UN ESPESOR DE 10 CMS PROMEDIO ARMADO CON MALLA ELECTROSOLDADA 6-6/6-10 CON UN Fc= 150 kg /cm2 ,COLADA EN CUADROS ALTERNOS EN ANCHOS MAXIMOS DE 2.00 MTS COLADA SOBRE TERRENO COMPACTADO PREPARADO PARA RECIBIR PASTO SINTECTICO. | M2 | 510.8
REJACERO
TEMP1 | ANCLAJE DE PTR DE 2 1/2"X 2 1/ 2" DE 40X40 CM Y 80 CM DE PROFUNDIDAD DE CONCRETO DE F'C=250 KG/CM2 PARA ESTRUCTURA DE MALLA REJACERO DE CANCHA DE FUTBOL INCLUYE: CIMBRADO Y DESCIMBRADO (INCLUYE DEMOLICIONES, ACARREOS DENTRO Y FUERA DE LA OBRA DE MATERIAL PRODUCTO DE DEMOLICIÓN) | PZA | 40
REJ .1 | SUMINISTRO Y COLOCACION DE REJACERO PERIMETRAL INC PTA DE ACCESO, TIPO CONTEMPORANEA DE 2.40 MTS X 2.50 MTS CON ABERTURA DE .05 X 0.20 CON POSTE DE 3.08 DE ALTURA | ML | 100
SUMA DE ESTA HOJA
ACUMULADO HASTA ESTA HOJA
NOMBRE DE LA EMPRESA O PERSONA FÍSICA NOMBRE Y FIRMA DEL REPRESENTANTE LEGAL
BANQUETAS
BAN-01 | BANQUETA DE CONCRETO DE UN ESPESOR DE 10 CMS PROMEDIO ARMADO CON MALLA ELECTROSOLDADA 6-6/6-10 CON UN Fc= 150 kg /cm2 ,COLADA EN CUADROS ALTERNOS EN ANCHOS MAXIMOS DE 2.00 COLADA SOBRE TERRENO COMPACTADO ,ACABADO ESTAMPADO SEGÚN PROYECTO,INCLUYE ACARREO DE MATERIALES .MANO DE OBRA Y HTA.,RETIRO DE ESCOMBROS , ELABORACION Y TODO LO NECESARIO PAR SU EJECUCION. | M2 | 289.34
ATIP-55 | GUARNICION DE CONCRETO F'C=150 KG/CM2 DE 15 X 20 X 40 CM, EN AREA DE CANCHA. INCLUYE: CIMBRA, DESCIMBRADO, MANO DE OBRA, HERRAMIENTA Y EQUIPO. | ML | 110.5
ALUMBRADO
ILUM.02 | SUMINISTRO Y COLOCACION DE LUMINARIAS TIPO VIAL SOLAR 4000 - 4400 LUMENES , 40 W , PANEL SOLAR , BATERIA DE LITIO HASTA 20 HRS DE AUTONOMIA ,50000, HRS VIDA ,, UTIL ,LED , 25 AÑOS ,CELDA SOLAR , 5 AÑOS BATERIAS, INCLUYE POSTE Y BASE DE PREFABRICADA SEGUN PROYECTO | PZA | 24
GRADAS
CIM -1 | SUMINISTRO , ELABORACION DE CONCRETO EN LOSA DE CIMENTACION CON UN F"c= 250 g /cm2 , MANO DE OBRA , | M3 | 6.95
CIM.2 | CIMBRA PARA CIMENTACION CON MADERA DE PINO DE 3A., ACABADO COMUN, INCUYE CIMBRADO Y DESCIMBRADO | M2 | 11.95
CIM.3 | ACERO DE REFUERZO EN CIMENTACION DIAMETRO #3, F'Y=4200 KG/CM2 INCL.SUMINISTRO, HABILITADO, ARMADO, TRASLAPES, GANCHOS, SILLETAS Y DESPERDICIOS | KG | 518
CIM.4 | MURO DE BLOCK HUECO 15X20X40 CM (60 KG/CM2) ACABADO APARENTE UNA CARA , ASENTADO CON MEZCLA CEMENTO ARENA 1:4, REFUERZO HORIZONTAL A CADA 3 HILADAS, ELEVACIÓN MANUAL A UNA ALTURA DE 10.00MTS , ACARREO HORIZONTAL EN CARRETILLA A UNA DISTANCIA DE 8.00MTS INCLUYE RELLENO CON CONCRETO POBRE MATERIAL, MANO DE OBRA, HERRAMIENTA. | M2 | 121.25
SUMA DE ESTA HOJA
ACUMULADO HASTA ESTA HOJA
NOMBRE DE LA EMPRESA O PERSONA FÍSICA NOMBRE Y FIRMA DEL REPRESENTANTE LEGAL
60717 | DALA O CADENA DE CERRAMIENTO DE CONCRETO ACABADO APARENTE SECCIÓN 0.15 X 0.20 M CON FABRICACIÓN DE CONCRETO F'C= 150 KG/CM2, AGREGADO DE 20 MM, INCLUYE: CEMENTO, ARENA, GRAVA Y AGUA, EN REVENIMIENTO 8 A 10 CM, CON REVOLVEDORA, 1 SACO TROMPO, MANO DE OBRA DE FABRICACIÓN, BAJAS RESISTENCIAS, CIMBRA 4 USOS, ARMADA CON 4 VARILLAS DEL NÚMERO 3 (3/8"), DEL NÚMERO 2.5 (1/4") Y ESTRIBOS A CADA 0.25 MTS. DEL NÚMERO 2.5 INCLUYE: TODO EL MATERIAL NECESARIO, CIMBRA Y DESCIMBRA, CORTES, TRASLAPES, DESPERDICIOS, HABILITADO Y ARMADO DE ACERO, LIMPIEZA, MANO DE OBRA, EQUIPO Y HERRAMIENTA DE MANO. | ML | 108
10161 | SUMINISTRO Y RELLENO DE MATERIAL INERTE DE BANCO Y AGUA EN COMPACTADO EN CAPAS DE 20 CMS. DE ESPESOR AL 85% PROCTOR CON PLACA APISONADORA (BAILARINA) INCLUYE: ACARREO DENTRO Y FUERA DE LA OBRA, MEDIR COMPACTO | M3 | 29.8
LOSA.01 | SUMINISTRO Y ELABORACION DE LOSA SUPERIOR EN GRADAS A BASE DE CONCRETO 250 KG/CM2 DE 1.20 X 8.00 MTS., ARMADA CON MALLA ELECTROSOLDADA 6-6 / 10-10 DE 10 CMS DE ESPESOR , INCLUYE : MATERIALES, HERRAMIENTA, MANO DE OBRA Y TODO LO NECESARIO PARA SU CORRECTA EJECUCION. | PZA | 3
EQUIPO Y ACABADOS
ATIP-03 | SUMINISTRO Y COLOCACION DE JUEGO DE ESTRUCTURA PARA PORTERIAS DE 6.57 X 2.10 MTS, ANCLAS FABRICADAS A BASE DE TUBO MECANICO DE 4" CED.40 Y TUBO MECANICO 3" CED.40 CON ACABADO ESMALTE ANTICORROSIVO. INCLUYE: MATERIALES, HERRAMIENTA Y MANO DE OBRA. | PZA | 2
ATIP-39 | SUMINISTRO E INSTALACION DE RED DE NYLON DE 6.67 X 2.94 X 1.43 MTS. CADA UNA. INCLUYE: TRATAMIENTO PARA INTEMPERIE, MANO DE OBRA, HERRAMIENTA Y EQUIPO SEGÚN PROYECTO | LOTE | 2
ATIP-43 | MUERTO DE CONCRETO DE F'C=150 KG/CM2 DE 30 X 30 X 30 CM PARA ANCLADO DE PORTERIAS. INCLUYE: EXCAVACION, MANO DE OBRA, HERRAMIENTA Y EQUIPO. | PZA | 8
SUMA DE ESTA HOJA
ACUMULADO HASTA ESTA HOJA
NOMBRE DE LA EMPRESA O PERSONA FÍSICA NOMBRE Y FIRMA DEL REPRESENTANTE LEGAL
LIMPIEZA
LIM PIS | LIMPIEZA DE PISOS DE CONCRETO, DE PASTO SINTETICO, ETC. CON CEPILLO, AGUA Y ÁCIDO CLORHÍDRICO BARRIDO RETIRO DE SOBRANTES. | M2 | 750
SUMA DE ESTA HOJA
ACUMULADO HASTA ESTA HOJA
IVA
T O T A L
NOMBRE DE LA EMPRESA O PERSONA FÍSICA NOMBRE Y FIRMA DEL REPRESENTANTE LEGAL
SUMA DE ESTA HOJA
ACUMULADO HASTA ESTA HOJA
NOMBRE DE LA EMPRESA O PERSONA FÍSICA NOMBRE Y FIRMA DEL REPRESENTANTE LEGAL

## RESUMEN
LOCALIDAD: LAZARO CARDENAS
MUNICIPIO: NAZAS, DGO.
OBRA: CONSTRUCCION DE CANCHA DE FUTBOL 7 EN LA LOCALIDAD DE LAZARO CARDENAS EN EL MUNICIPIO DE NAZAS, DGO.
CLAVE | CONCEPTO | UNID. | CANT. | P.UNIT. | IMPORTE
RESUMEN
CONSTRUCCION DE CANCHA DE FUTBOL 7 EN LA LOCALIDAD DE LAZARO CARDENAS EN EL MUNICIPIO DE NAZAS
CANCHA DEPORTIVA DE FUTBOL 7
ÁREA DE JUEGO
PRELIMINARES
TERRACERIAS
PERÍMETRO DE LA CANCHA Y BANQUETAS
ACABADOS
REJACERO
BANQUETAS
ALUMBRADO
GRADAS
EQUIPO Y ACABADOS
LIMPIEZA
SUMA DE ESTA HOJA
ACUMULADO HASTA ESTA HOJA
IVA
T O T A L
NOMBRE DE LA EMPRESA O PERSONA FÍSICA NOMBRE Y FIRMA DEL REPRESENTANTE LEGAL
SUMA DE ESTA HOJA
ACUMULADO HASTA ESTA HOJA
NOMBRE DE LA EMPRESA O PERSONA FÍSICA NOMBRE Y FIRMA DEL REPRESENTANTE LEGAL