## CATALOGO
LOCALIDAD: SAN LUIS DEL CORDERO
MUNICIPIO: SAN LUIS DEL CORDERO, DGO.
OBRA: CONSTRUCCION DE PARQUE LINEAL INCLUYE ZONA DE REMEDIACION DEL CERRO DEL SANTUARIO EN LA LOCALIDAD DE SAN LUIS DEL CORDERO, MUNICIPIO DE SAN LUIS DEL CORDERO, DGO.
CLAVE | CONCEPTO | UNID. | CANT. | P.UNIT. | IMPORTE
PARQUE LINEAL Y ZONA DE REMEDIACION DEL CERRO DEL SANTUARIO
TROTAPISTA
210.001 | DESPALME, DESHIERBE Y RASTREO DE CAPA VEGETAL DE 10 CMS. DE ESPESOR PROMEDIO, RETIRO DE ARBOLES DE HASTA 2 M DE ALTURA Y DE LLANTAS COLOCADAS COMO GUARNICIÓN. INCLUYE: EQUIPO, MANO DE OBRA, RETIRO DE ARBOLES PARA SU POSTERIOR SEMBRADO, RETIRO DE MATERIAL DESECHABLE FUERA DE LA OBRA Y DE LA MANCHA URBANA, RETIRO DE LLANTAS A LUGAR INDICADO POR SUPERVISIÓN O EN AREA DE RECICLE Y TODO LO NECESARIO PARA SU CORRECTA LIMPIEZA Y EJECUCIÓN. P.U.O.T. | M2 | 753.22
210.002 | LIMPIEZA, TRAZO Y NIVELACIÓN DEL ÁREA DONDE SE EJECUTARAN LOS TRABAJOS. INCLUYE: MATERIALES, EQUIPOS, MANO DE OBRA Y TODO LO NECESARIO PARA SU CORRECTA EJECUCIÓN. P.U.O.T. | M2 | 753.22
210.003 | EXCAVACION A MANO EN MAT.TIPO "B" DE 0.00 A 0.20 M. DE PROF. SECCION OBLIGADA, INCLUYE AFINE DE TALUDES Y FONDO, COMPACTACIÓN DE FONDO CON EQUIPO MECÁNICO, APILE DE MATERIAL, TRASLADOS HORIZONTALES Y VERTICALES Y ACARREO DE MATERIAL NO UTIL FUERA DE LA OBRA Y DE LA MANCHA URBANA, LIMPIEZA DURANTE Y AL FINALIZAR LOS TRABAJOS, CONSIDERANDO UNA HOLGURA MÁXIMA DE 15 CM. POR LADO PARA ELEMENTOS DE CONCRETO, Y 5 CM. POR LADO PARA ELEMENTOS DE MAMPOSTERÍA, LA CUAL SE VERIFICARÁ EN LA OBRA. Y TODO LO NECESARIO PARA SU CORRECTA EJECUCIÓN. P.U.O.T. | M3 | 75.32
210.004 | SUMINISTRO Y COLOCACIÓN DE RELLENO EN EXCAVACIÓN CON MATERIAL DE BANCO, COMPACTADO AL 95% CON COMPACTADOR MANUAL (BAILARINA) EN CAPAS NO MAYORES A 20 CM MEDIDOS ANTES DE COMPACTAR. INCLUYE: MATERIALES, MANO DE OBRA, ACARREOS DEL LUGAR DEL BANCO A LA OBRA, ACARREOS HORIZONTALES Y VERTICALES DENTRO DE LA OBRA, AGUA PARA ALCANZAR LA HUMEDAD ÓPTIMA, EQUIPO DE COMPACTACIÓN, LIMPIEZA DURANTE Y AL FINALIZAR LOS TRABAJOS Y TODO LO NECESARIO PARA SU CORRECTA EJECUCIÓN. P.U.O.T. | M3 | 150.64
SUMA DE ESTA HOJA
ACUMULADO HASTA ESTA HOJA
NOMBRE DE LA EMPRESA O PERSONA FÍSICA NOMBRE Y FIRMA DEL REPRESENTANTE LEGAL
210.005 | ELABORACIÓN DE GUARNICIÓN RECTANGULAR DE CONCRETO F'C=200 KG/CM2., DE 15 X 40 CM. REVENIMIENTO 10 +-2 CM RESISTENCIA NORMAL A 28 DÍAS. ARMADA CON 4 VARILLAS N°3 (3/8") Y ESTRIBOS DEL N°2 (ALAMBRON) @ 20 CM, TERMINADO PULIDO. INCLUYE: CIMBRA METALICA, DESCIMBRADO, MATERIAL, MANO DE OBRA, HERRAMIENTA, EQUIPO, ACARREOS DENTRO DE LA OBRA, PROTECCIÓN DE LA ZONA COLADA CON HULE NEGRO, CURADO DURANTE 7 DÍAS AL MENOS, PRUEBAS DE LABORATORIO, LIMPIEZA DURANTE Y AL FINALIZAR LOS TRABAJOS Y TODO LO NECESARIO PARA SU CORRECTA EJECUCIÓN. | ML | 1410
210.006 | SUMINISTRO Y APLICACIÓN DE PINTURA COLOR AMARILLO O BLANCO TRANSITO EN GUARNICIONES, MEDIDAS VARIABLES EN PERALTE DE HASTA 20 CM Y ESCALON DE 15 CM., INCLUYE: LIMPIEZA DEL AREA, PREMARCADO, MICROESFERA RETROREFLEJANTE, DEMILITACION DEL AREA PARA SECADO, MANO DE OBRA, EQUIPO Y HERRAMIENTA. | ML | 1410
210.007 | SUMINISTRO Y COLOCACIÓN DE TIERRA NATURAL DEL SITIO CRIBADA, TIMA 3/8" EN CAPA DE 05 CM DE ESPESOR. INCLUYE: MATERIALES, MANO DE OBRA, EQUIPO, EXTENDIDO DE MATERIAL, ACARREOS DENTRO DE LA OBRA, LIMPIEZA DURANTE Y AL FINZALIZAR LA OBRA Y TODO LO NECESARIO PARA SU CORRECTA EJECUCIÓN. P.U.O.T. | M3 | 75.32
BANQUETAS
210.001 | DESPALME, DESHIERBE Y RASTREO DE CAPA VEGETAL DE 10 CMS. DE ESPESOR PROMEDIO, RETIRO DE ARBOLES DE HASTA 2 M DE ALTURA Y DE LLANTAS COLOCADAS COMO GUARNICIÓN. INCLUYE: EQUIPO, MANO DE OBRA, RETIRO DE ARBOLES PARA SU POSTERIOR SEMBRADO, RETIRO DE MATERIAL DESECHABLE FUERA DE LA OBRA Y DE LA MANCHA URBANA, RETIRO DE LLANTAS A LUGAR INDICADO POR SUPERVISIÓN O EN AREA DE RECICLE Y TODO LO NECESARIO PARA SU CORRECTA LIMPIEZA Y EJECUCIÓN. P.U.O.T. | M2 | 515.98
SUMA DE ESTA HOJA
ACUMULADO HASTA ESTA HOJA
NOMBRE DE LA EMPRESA O PERSONA FÍSICA NOMBRE Y FIRMA DEL REPRESENTANTE LEGAL
210.002 | LIMPIEZA, TRAZO Y NIVELACIÓN DEL ÁREA DONDE SE EJECUTARAN LOS TRABAJOS. INCLUYE: MATERIALES, EQUIPOS, MANO DE OBRA Y TODO LO NECESARIO PARA SU CORRECTA EJECUCIÓN. P.U.O.T. | M2 | 515.98
210.003 | EXCAVACION A MANO EN MAT.TIPO "B" DE 0.00 A 0.20 M. DE PROF. SECCION OBLIGADA, INCLUYE AFINE DE TALUDES Y FONDO, COMPACTACIÓN DE FONDO CON EQUIPO MECÁNICO, APILE DE MATERIAL, TRASLADOS HORIZONTALES Y VERTICALES Y ACARREO DE MATERIAL NO UTIL FUERA DE LA OBRA Y DE LA MANCHA URBANA, LIMPIEZA DURANTE Y AL FINALIZAR LOS TRABAJOS, CONSIDERANDO UNA HOLGURA MÁXIMA DE 15 CM. POR LADO PARA ELEMENTOS DE CONCRETO, Y 5 CM. POR LADO PARA ELEMENTOS DE MAMPOSTERÍA, LA CUAL SE VERIFICARÁ EN LA OBRA. Y TODO LO NECESARIO PARA SU CORRECTA EJECUCIÓN. P.U.O.T. | M3 | 51.6
210.004 | SUMINISTRO Y COLOCACIÓN DE RELLENO EN EXCAVACIÓN CON MATERIAL DE BANCO, COMPACTADO AL 95% CON COMPACTADOR MANUAL (BAILARINA) EN CAPAS NO MAYORES A 20 CM MEDIDOS ANTES DE COMPACTAR. INCLUYE: MATERIALES, MANO DE OBRA, ACARREOS DEL LUGAR DEL BANCO A LA OBRA, ACARREOS HORIZONTALES Y VERTICALES DENTRO DE LA OBRA, AGUA PARA ALCANZAR LA HUMEDAD ÓPTIMA, EQUIPO DE COMPACTACIÓN, LIMPIEZA DURANTE Y AL FINALIZAR LOS TRABAJOS Y TODO LO NECESARIO PARA SU CORRECTA EJECUCIÓN. P.U.O.T. | M3 | 103.2
210.005 | ELABORACIÓN DE GUARNICIÓN RECTANGULAR DE CONCRETO F'C=200 KG/CM2., DE 15 X 40 CM. REVENIMIENTO 10 +-2 CM RESISTENCIA NORMAL A 28 DÍAS. ARMADA CON 4 VARILLAS N°3 (3/8") Y ESTRIBOS DEL N°2 (ALAMBRON) @ 20 CM, TERMINADO PULIDO. INCLUYE: CIMBRA METALICA, DESCIMBRADO, MATERIAL, MANO DE OBRA, HERRAMIENTA, EQUIPO, ACARREOS DENTRO DE LA OBRA, PROTECCIÓN DE LA ZONA COLADA CON HULE NEGRO, CURADO DURANTE 7 DÍAS AL MENOS, PRUEBAS DE LABORATORIO, LIMPIEZA DURANTE Y AL FINALIZAR LOS TRABAJOS Y TODO LO NECESARIO PARA SU CORRECTA EJECUCIÓN. | ML | 720
SUMA DE ESTA HOJA
ACUMULADO HASTA ESTA HOJA
NOMBRE DE LA EMPRESA O PERSONA FÍSICA NOMBRE Y FIRMA DEL REPRESENTANTE LEGAL
210.006 | SUMINISTRO Y APLICACIÓN DE PINTURA COLOR AMARILLO O BLANCO TRANSITO EN GUARNICIONES, MEDIDAS VARIABLES EN PERALTE DE HASTA 20 CM Y ESCALON DE 15 CM., INCLUYE: LIMPIEZA DEL AREA, PREMARCADO, MICROESFERA RETROREFLEJANTE, DEMILITACION DEL AREA PARA SECADO, MANO DE OBRA, EQUIPO Y HERRAMIENTA. | ML | 720
210.008 | BANQUETA DE CONCRETO DE F'c=150 CM2 DE 10 CM DE ESPESOR, ARMADO CON MALLA ELECTROSOLDADA 6-6/10-10 ACABADO CON BROCHA DE PELO SUAVE,COLADA EN CUADROS ALTERNADOS EN ANCHOS MAXIMOS DE 2.00 M JUNTAS FRÍAS T.M.A. 3/4', INCLUYE: APLICACIÓN DE VOLTEADOR EN REMATES A ZOCLO Y FRONTERAS INTERIOR Y EXTERIOR. | M2 | 407.98
BANCAS
220.001 | SUMINISTRO E INSTALACIÓN DE BANCA MODELO FEDERAL MARCA ODIN 1M X 1.35M , CONFORME A PROYECTO CADA UNA, PINTADA AL COLOR INDICADO POR SUPERVISIÓN. INCLUYE: MATERIALES, HERRAMIENTA, MANO DE OBRA, EQUIPO, DADOS DE CONCRETO PARA ANCLAJE DE BANCA, PLOMEO, NIVELACIÓN, PINTURA PRIMER ANTICORROSIVA, PINTURA ESMALTE A DOS MANOS Y TODO LO NECESARIO PARA SU CORRECTA EJECUCIÓN. P.U.O.T. | PZA | 26
CESTOS DE BASURA
230.001 | SUMINISTRO E INSTALACIÓN DE CESTO TIPO DURANGO FABRICADO EN MALLA MARCA ODÍN HISTORIC, FABRICADO EN FORJA DE ACERO Y LÁMINA PERFORADA, CAPACIDAD DE 54 LITROS, 90 CM DE ALTURA Y 50 CM DE DIAMETRO, PINTURA EN POLVO DE RESINAS POLIESTER, ANTIGRAFITI, RESISTENTE A LOS RAYOS UV. INCLUYE: MATERIALES, HERRAMIENTA, MANO DE OBRA, EQUIPO, DADOS DE CONCRETO PARA ANCLAJE DE BANCA, PLOMEO, NIVELACIÓN Y TODO LO NECESARIO PARA SU CORRECTA EJECUCIÓN. P.U.O.T. | PZA | 17
SUMA DE ESTA HOJA
ACUMULADO HASTA ESTA HOJA
NOMBRE DE LA EMPRESA O PERSONA FÍSICA NOMBRE Y FIRMA DEL REPRESENTANTE LEGAL
VEGETACION
240.001 | SUMINISTRO Y COLOCACIÓN DE ARBOL SABINO O AHUEHUETE DE .22 DE DIAMETRO Y UNA ALTURA MINIMA DE 2.50 MT. INCLUYE: TRASLADOS AL LUGAR DE INSTALACIÓN, EXCAVACIÓN, PREPARACIÓN PARA RECIBIR VEGETACIÓN, TIERRA PARA VEGETACIÓN, RETIRO DE MATERIAL NO ÚTIL, LIMPIEZA DURANTE Y AL FINALIZAR LOS TRABAJOS Y TODO LO NECESARIO PARA SU CORRECTA PLANTACIÓN. P.U.O.T. | PZA | 60
240.002 | SUMINISTRO Y COLOCACIÓN DE ARBOL DE ENCINO SIEMPRE VERDE (QUERCUS VIRGINIANA) DE 4" DE DIAMETRO DE TRONCO Y UNA ALTURA MINIMA DE 3.50 MT. INCLUYE: TRASLADOS AL LUGAR DE INSTALACIÓN, EXCAVACIÓN, PREPARACIÓN PARA RECIBIR VEGETACIÓN, TIERRA PARA VEGETACIÓN, RETIRO DE MATERIAL NO ÚTIL, LIMPIEZA DURANTE Y AL FINALIZAR LOS TRABAJOS Y TODO LO NECESARIO PARA SU CORRECTA PLANTACIÓN. P.U.O.T. | PZA | 9
240.003 | SUMINISTRO Y COLOCACIÓN DE CEDRO LIMON (CUPRESSUS MACROCARPA VAR. GOLDCREST) DE 1" DE ANCHO DE TRONCO Y DE 2.00 MT DE ALTURA MINIMA. INCLUYE: TRASLADOS AL LUGAR DE INSTALACIÓN, EXCAVACIÓN, PREPARACIÓN PARA RECIBIR VEGETACIÓN, TIERRA PARA VEGETACIÓN, RETIRO DE MATERIAL NO ÚTIL, LIMPIEZA DURANTE Y AL FINALIZAR LOS TRABAJOS Y TODO LO NECESARIO PARA SU CORRECTA PLANTACIÓN. P.U.O.T. | PZA | 25
ALUMBRADO
250.001 | SUMINISTRO Y COLOCACION DE POSTE CON TUBO NEGRO CON CEDULA 40 DE 6 METROS INCLUYE BASE CON PLACA DE ACERO NIVELACION PINTURA COLOR GRIS O BLANCA CON FONDO HERRAMIENTAS Y MANO DE OBRA | PZA | 16
250.002 | SUMINISTRO Y COLOCACIÒN DE BRAZO P/ARBOTANTE 2 X 1.80 MTS., INCLUYE: TODO LO NECESARIO PARA SU CORRECTA COLOCACIÒN. | PZA | 16
250.003 | SUMINISTRO Y COLOCACION DE LUMINARIO FOTOVOLTAICO MOD: SL-40-FV-IP65 MCA. HB LEDS, INCLUYE: MATRIALES, HERRAMIENTA, EQUIPO, MANO DE OBRA Y TODO LO NECESARIO PARA SU CORRECTA COLOCACION. | PZA | 16
SUMA DE ESTA HOJA
ACUMULADO HASTA ESTA HOJA
NOMBRE DE LA EMPRESA O PERSONA FÍSICA NOMBRE Y FIRMA DEL REPRESENTANTE LEGAL
250.004 | SUMINISTRO Y COLOCACION DE BASE PARA POSTE CON MEDIDAS DE 40 X 40 DE CORONA X 70 CON BASE DE 60 X 60 CMS., INCLUYE EXCAVACION, NIVELACION, TUERCAS, RONDANAS, EQUIPO, HERRAMIENTA Y MANO DE OBRA. | PZA | 16
JUEGOS INFANTILES
260.001 | SUMINISTRO Y COLOCACION DE MODULO DE JUEGOS VIZCAYA MODELO TDF 1105.0 MARCA JUMBO, INCLUYE; ACCESORIOS, FIJACIÓN, ACARREOS, MATERIAL MANO DE OBRA, HERRAMIENTA, FLETE, EQUIPO Y TODO LO NECESARIO PARA SU CORRECTA COLOCACIÓN. | PZA | 1
260.002 | SUMINISTRO Y COLOCACION DE JUEGO COLUMPIO CON TRES CANASTILLAS, TIJERA 2" CED. 30 / TRAVESAÑO2" CED. 40/ CANASTILLAS DE BANDA MODELO CP-103 2.0 MARCA JUMBO, INCLUYE; ACCESORIOS, FIJACIÓN, ACARREOS, MATERIAL MANO DE OBRA, HERRAMIENTA, FLETE, EQUIPO Y TODO LO NECESARIO PARA SU CORRECTA COLOCACIÓN. | PZA | 2
260.003 | SUMINISTRO Y COLOCACION DE JUEGO SUBE Y BAJA DOBLE ESTRUCTURA: TUBO DE 2 1/2" CED. 30, ASIENTOS DE LAMINA ANTIDERRAPANTE 1" CAL 16, AGARRADERAS 1" CAL 16, MODELO SB-5 MARCA JUMBO, INCLUYE; ACCESORIOS, FIJACIÓN, ACARREOS, MATERIAL MANO DE OBRA, HERRAMIENTA, FLETE, EQUIPO Y TODO LO NECESARIO PARA SU CORRECTA COLOCACIÓN. | PZA | 2
260.004 | SUMINISTRO Y COLOCACION DE MODULO RESBALADILLA MODELO RPL 117 MARCA JUMBO, INCLUYE; ACCESORIOS, FIJACIÓN, ACARREOS, MATERIAL MANO DE OBRA, HERRAMIENTA, FLETE, EQUIPO Y TODO LO NECESARIO PARA SU CORRECTA COLOCACIÓN. | PZA | 2
261.005 | SUMINISTRO, COLOCACION Y TENDIDO DE GRAVA TRITURADA DE 3/8" (GRANZON), INCLUYE: ACARREOS, FLETES, TENDIDO, MATERIAL, HERRAMIENTA Y MANO DE OBRA. | M3 | 76.61
COR-03 | SUMINISTRO Y TENDIDO DE CORTEZA DE ARBOL TRITURA DE 5CM DE ESPESOR EN CAPA UNIFORME SOBRE TERRENO NATURAL. | M2 | 1100
SUMA DE ESTA HOJA
ACUMULADO HASTA ESTA HOJA
NOMBRE DE LA EMPRESA O PERSONA FÍSICA NOMBRE Y FIRMA DEL REPRESENTANTE LEGAL
AREA DE ZUMBA
210.001 | DESPALME, DESHIERBE Y RASTREO DE CAPA VEGETAL DE 10 CMS. DE ESPESOR PROMEDIO, RETIRO DE ARBOLES DE HASTA 2 M DE ALTURA Y DE LLANTAS COLOCADAS COMO GUARNICIÓN. INCLUYE: EQUIPO, MANO DE OBRA, RETIRO DE ARBOLES PARA SU POSTERIOR SEMBRADO, RETIRO DE MATERIAL DESECHABLE FUERA DE LA OBRA Y DE LA MANCHA URBANA, RETIRO DE LLANTAS A LUGAR INDICADO POR SUPERVISIÓN O EN AREA DE RECICLE Y TODO LO NECESARIO PARA SU CORRECTA LIMPIEZA Y EJECUCIÓN. P.U.O.T. | M2 | 140
210.002 | LIMPIEZA, TRAZO Y NIVELACIÓN DEL ÁREA DONDE SE EJECUTARAN LOS TRABAJOS. INCLUYE: MATERIALES, EQUIPOS, MANO DE OBRA Y TODO LO NECESARIO PARA SU CORRECTA EJECUCIÓN. P.U.O.T. | M2 | 140
210.003 | EXCAVACION A MANO EN MAT.TIPO "B" DE 0.00 A 0.20 M. DE PROF. SECCION OBLIGADA, INCLUYE AFINE DE TALUDES Y FONDO, COMPACTACIÓN DE FONDO CON EQUIPO MECÁNICO, APILE DE MATERIAL, TRASLADOS HORIZONTALES Y VERTICALES Y ACARREO DE MATERIAL NO UTIL FUERA DE LA OBRA Y DE LA MANCHA URBANA, LIMPIEZA DURANTE Y AL FINALIZAR LOS TRABAJOS, CONSIDERANDO UNA HOLGURA MÁXIMA DE 15 CM. POR LADO PARA ELEMENTOS DE CONCRETO, Y 5 CM. POR LADO PARA ELEMENTOS DE MAMPOSTERÍA, LA CUAL SE VERIFICARÁ EN LA OBRA. Y TODO LO NECESARIO PARA SU CORRECTA EJECUCIÓN. P.U.O.T. | M3 | 28
210.004 | SUMINISTRO Y COLOCACIÓN DE RELLENO EN EXCAVACIÓN CON MATERIAL DE BANCO, COMPACTADO AL 95% CON COMPACTADOR MANUAL (BAILARINA) EN CAPAS NO MAYORES A 20 CM MEDIDOS ANTES DE COMPACTAR. INCLUYE: MATERIALES, MANO DE OBRA, ACARREOS DEL LUGAR DEL BANCO A LA OBRA, ACARREOS HORIZONTALES Y VERTICALES DENTRO DE LA OBRA, AGUA PARA ALCANZAR LA HUMEDAD ÓPTIMA, EQUIPO DE COMPACTACIÓN, LIMPIEZA DURANTE Y AL FINALIZAR LOS TRABAJOS Y TODO LO NECESARIO PARA SU CORRECTA EJECUCIÓN. P.U.O.T. | M3 | 28
SUMA DE ESTA HOJA
ACUMULADO HASTA ESTA HOJA
NOMBRE DE LA EMPRESA O PERSONA FÍSICA NOMBRE Y FIRMA DEL REPRESENTANTE LEGAL
210.004 | SUMINISTRO Y COLOCACIÓN DE RELLENO EN EXCAVACIÓN CON MATERIAL DE BANCO, COMPACTADO AL 95% CON COMPACTADOR MANUAL (BAILARINA) EN CAPAS NO MAYORES A 20 CM MEDIDOS ANTES DE COMPACTAR. INCLUYE: MATERIALES, MANO DE OBRA, ACARREOS DEL LUGAR DEL BANCO A LA OBRA, ACARREOS HORIZONTALES Y VERTICALES DENTRO DE LA OBRA, AGUA PARA ALCANZAR LA HUMEDAD ÓPTIMA, EQUIPO DE COMPACTACIÓN, LIMPIEZA DURANTE Y AL FINALIZAR LOS TRABAJOS Y TODO LO NECESARIO PARA SU CORRECTA EJECUCIÓN. P.U.O.T. | M3 | 140
210.0041 | PISO DE CONCRETO ARMADO F°c=250 KG /CM2.TMA.3/4 E=15 cm ARMADA CON MALLA ELECTROSOLDADA 6-6/4-4 ACABADO PULIDO COLADO EN TABLEROS ALTERNOS, EN SECCIONES NO MAYORES DE 3.50 MTS Y CORTES DE 1" DE PROFUNDIDAD PARA CREACIÓN DE JUNTAS INCLUYE CALAFATEADO Y PASAJUNTAS SEGÚN PROYECTO | M2 | 140
VIALIDADES
VIAL-01 | TRAZO Y NIVELACION DEL TERRENO PLANO POR MEDIOS MECÁNICOS, PARA DESPLANTE DE ESTRUCTURAS, ESTABLECIENDO EJES AUXILIARES, PASOS Y REFERENCIAS. EN AREA DE CONSTRUCCIÓN | M2 | 84
VIAL-02 | EXCAVACION POR MEDIOS MECANICOS EN MATERIAL TIPO 2 HASTA 1.00 MTS, DE PROF A CIELO ABIERTO PARA SUSTITUIR ARCILLAS EXPANCIVAS EN AREA DE TRABAJO. (CAJEO) INCLUYE ACARREO DE MATERIAL NO UTIL FUERA DE LA OBRA Y DE LA MANCHA URBANA. | M3 | 33.6
VIAL-03 | MEJORAMIENTO DE TERRENO NATURAL A NIVEL BAJO DEL CAJEO. INCLUYE: ESCARIFICADO, DISGREGADO, HOMOGENIZADO, ACAMELLONADO, AGUA AL 95% PROCTOR, TOPOGRAFIA, CON UN ESPESOR MAXIMO DE 20 CMS COMPACTADO. | M2 | 84
SUMA DE ESTA HOJA
ACUMULADO HASTA ESTA HOJA
NOMBRE DE LA EMPRESA O PERSONA FÍSICA NOMBRE Y FIRMA DEL REPRESENTANTE LEGAL
VIAL-04 | SUMINISTRO MEZCLADO, TENDIDO Y COMPACTACION DE MATERIAL DE BANCO PARA LA FORMACION DE SUB BASE EN VIALIDAD CON MAQUINARIA COMPACTADO EN CAPAS DE 20 CMS DE ESPESOR AL 100 % DE SU PVSS. PRUEBA AASTO MODIFICADA. MATERIAL TRITURADO PARCIAL O TOTALMENTE DE 3" A FINOS, LIMITE LIQUIDO 30% MAX. LIMITE PLASTICO 10% MAX. VALOR RELATIVO DE SOPORTE 50 % MIN, EXPANCION 2% MAX. DESGASTE LOS ANGELES, 50% MAX, INCLUYE HOMOGENIZADO, ACAMELLONADO, TOPOGRAFIA, CON UN ESPESOR MAXIMO DE 20 CMS COMPACTADO. | M3 | 16.8
VIAL-05 | SUMINISTRO MEZCLADO, TENDIDO Y COMPACTACION DE MATERIAL DE BANCO PARA LA FORMACION DE BASE HIDRAULICA EN VIALIDAD CON MAQUINARIA COMPACTADO EN CAPAS DE 20 CMS DE ESPESOR AL 100 % DE SU PVSS. PRUEBA AASTO ESTÁNDAR. MATERIAL TRITURADO PARCIAL O TOTALMENTE DE 1 1/2" A FINOS, LIMITE LIQUIDO 25% MAX. LIMITE PLASTICO 6% MAX. VALOR RELATIVO DE SOPORTE DE 80 % MIN,EQUIVALENTE DE ARENA 40% MIN, EXPANCION 2% MAX. DESGASTE LOS ANGELES, 35% MAX, PARTICULAS ALARGADAS Y LAJEADAS 40% MAX.,INCLUYE HOMOGENIZADO, ACAMELLONADO, TOPOGRAFIA, CON UN ESPESOR MAXIMO DE 20 CMS COMPACTADO. | M3 | 16.8
VIAL-06 | SUMINISTRO Y APLICACIÓN DE RIEGO DE IMPREGNACION, CON REBAJADOS ASFALTICO FM-1 O SIMILAR A RAZON DE 1.3 A 1.5 LT/M2 Y ARENA, INCLUYE: EL BARRIDO DE LA BASE, ALMACENAMIENTOS CALENTAMIENTO, BOMBEO, RIEGOS, ACARREOS, P.U.O.T. | M2 | 84
VIAL-07 | SUMINISTRO Y APLICACIÓN DE PINTURA COLOR AMARILLO O BLANCO TRANSITO EN GUARNICIONES, MEDIDAS VARIABLES EN PERALTE DE 15 CM HASTA 30 CM Y ESCALON DE 15 CM., INCLUYE: LIMPIEZA DEL AREA, PERMARCADO, MICROESFERA RETROREFLEJANTE, DEMILITACION DEL AREA PARA SECADO, MANO DE OBRA, EQUIPO Y HERRAMIENTA. | ML | 780
SUMA DE ESTA HOJA
ACUMULADO HASTA ESTA HOJA
NOMBRE DE LA EMPRESA O PERSONA FÍSICA NOMBRE Y FIRMA DEL REPRESENTANTE LEGAL
CONCRETO
CONC-1 | PISO DE 20 CMS DE ESPESOR DE CONCRETO PREMEZCLADO, EN VIALIDAD CON ACELERANTE PARA 8 DIAS, FACTOR DE FATIGA MR-48, ACABADO RAYADO APROBADO POR LA SECRETARIA, ARMADO CON MALLA ELECTROSOLDADA, 6,6-10,10, , PASAJUNTA DE CON REDONDO LISO DE 1" 60 CMS DE LONGITUD, CON JUNTA DE DILATACION CON CORTE A DISCO DE 3 CMS DE PROFUNDIDAD, A CADA 3 MTS, INCLUYE: SELLADO DE JUNTAS, ESTAMPADO, MOLDE, COLOR, ENDURECEDOR, JUNTA, ESTAMPADO, DESMOLDANTE, BARNIZ I-300 MARCA MAPEI O SIMILAR, SELLADO DE JUNTA CON MAPEFLEX P1-SL, MARCA MAPEI O SIMILAR, CIMBRA METALICA EN FRONTERASDE COLADO Y CURADO. | M2 | 84
SUMA DE ESTA HOJA
ACUMULADO HASTA ESTA HOJA
IVA
T O T A L
NOMBRE DE LA EMPRESA O PERSONA FÍSICA NOMBRE Y FIRMA DEL REPRESENTANTE LEGAL
SUMA DE ESTA HOJA
ACUMULADO HASTA ESTA HOJA
NOMBRE DE LA EMPRESA O PERSONA FÍSICA NOMBRE Y FIRMA DEL REPRESENTANTE LEGAL

## RESUMEN
LOCALIDAD: SAN LUIS DEL CORDERO
MUNICIPIO: SAN LUIS DEL CORDERO, DGO.
OBRA: CONSTRUCCION DE PARQUE LINEAL INCLUYE ZONA DE REMEDIACION DEL CERRO DEL SANTUARIO EN LA LOCALIDAD DE SAN LUIS DEL CORDERO, MUNICIPIO DE SAN LUIS DEL CORDERO, DGO.
CLAVE | CONCEPTO | UNID. | CANT. | P.UNIT. | IMPORTE
RESUMEN
PARQUE LINEAL Y ZONA DE REMEDIACION DEL CERRO DEL SANTUARIO
TROTAPISTA
BANQUETAS
BANCAS
CESTOS DE BASURA
VEGETACION
ALUMBRADO
JUEGOS INFANTILES
AREA DE ZUMBA
VIALIDADES
CONCRETO
SUMA DE ESTA HOJA
ACUMULADO HASTA ESTA HOJA
IVA
T O T A L
NOMBRE DE LA EMPRESA O PERSONA FÍSICA NOMBRE Y FIRMA DEL REPRESENTANTE LEGAL
SUMA DE ESTA HOJA
ACUMULADO HASTA ESTA HOJA
NOMBRE DE LA EMPRESA O PERSONA FÍSICA NOMBRE Y FIRMA DEL REPRESENTANTE LEGAL