## CATALOGO
LICITACION PUBLICA NACIONAL No. |  |  | FECHA DE INICIO: |  | RAZON SOCIAL DEL LICITANTE
OBRA: CONSTRUCCION DE PASEO RECREATVO LAS ALAMEDAS EN LA LOCALIDAD DE PEÑON BLANCO, MUNICIPIO DE PEÑON BLANCO, DGO.
|  |  | FECHA DE TERMINO: |  | FIRMA
UBICACION: PEÑON BLANCO MUNICIPIO: PEÑON BLANCO, DGO.
CLAVE | CONCEPTO | UNIDAD | CANTIDAD | PRECIO UNITARIO |  | IMPORTE
|  |  |  | PRECIO CON NUMERO | PRECIO CON LETRA
PASEO LAS ALAMEDAS PEÑON BLANCO
TRABAJOS PRELIMINARES
TR-01 | TRAZO Y NIVELACION DEL TERRENO PLANO POR MEDIOS MANUALES, ESTABLECIENDO EJES AUXILIARES, PASOS Y REFERENCIAS EN AREA DE CONSTRUCCIÓN. | M2 | 2848
DES-01 | DESPALME DEL TERRENO NATURAL. INCLUYE: EQUIPO, CARGA Y ACARREO AL BANCO QUE PROPONGA EL CONTRATISTA Y TODO LO NECESARIO PARA SU CORRECTA EJECUCION. P. U. O. T. | M3 | 427.2
EXC-01 | EXCAVACION POR MEDIOS MECANICOS EN MATERIAL TIPO 2 HASTA 0.50 MTS, DE PROF A CIELO ABIERTO PARA SUSTITUIR ARCILLAS EXPANCIVAS EN AREA DE TRABAJO. (CAJEO) INCLUYE ACARREO DE MATERIAL NO UTIL FUERA DE LA OBRA Y DE LA MANCHA URBANA. | M3 | 332.22
MAT-INER | SUMINISTRO Y RELLENO DE MATERIAL INERTE APISONADO Y COMPACTADO CON COMPACTADOR MANUAL (BAILARINA) CON MATERIAL PRODUCTO DE BANCO COMPACTADAS AL 90% PROCTOR, EN CAPAS DE 15 CM. INCLUYE: INCORPORACION DE AGUA, MATERIAL DE BANCO, ACARREOS, EXTRACCION, CARGA, DESCARGA, REGALIAS, HERRAMIENTA, EQUIPO Y MANO DE OBRA, MEDIDOS COMPACTOS, POR UNIDAD DE OBRA TERMINADA. | M3 | 533.97
2028 | CIMENTACION DE MAMPOSTERIA DE PIEDRA CUARTÓN (BRAZA) ASENTADA CON MORTERO CEMENTO-ARENA 1:3 | M3 | 44
MRAP | MURO APARENTE DE MAMPOSTERIA (CAREADO) DIMENSIONES DE ACUERDO A PROYECTO | M3 | 137.66
PALAPAS
EXC-01 | EXCAVACION POR MEDIOS MECANICOS EN MATERIAL TIPO 2 HASTA 0.50 MTS, DE PROF A CIELO ABIERTO PARA SUSTITUIR ARCILLAS EXPANCIVAS EN AREA DE TRABAJO. (CAJEO) INCLUYE ACARREO DE MATERIAL NO UTIL FUERA DE LA OBRA Y DE LA MANCHA URBANA. | M3 | 36.86
PLA-04 | PLANTILLA DE CONCRETO FC=100 KG/CM2 DE 8 CMS DE ESPESOR | M2 | 23.04
AC01 | ACERO DE REFUERZO EN CIMENTACION CON VARILLA # 2 F'y=4200 KG/CM2, INCL.: SUM., HABILITADO, ARMADO, GANCHOS, DOBLECES, DESPERDICIOS Y TRASLAPES. | KG | 120.96
AC-02 | ACERO DE REFUERZO EN CIMENTACION CON VARILLA # 3 F'y=4200 KG/CM2, INCL.: SUM., HABILITADO, ARMADO, GANCHOS, DOBLECES, DESPERDICIOS Y TRASLAPES. | KG | 371.68
AC-01 | ACERO DE REFUERZO EN CIMENTACION CON VARILLA #4 F'y=4200 KG/CM2, INCL.: SUM.,HABILITADO, ARMADO, GANCHOS, DOBLECES, DESPERDICIOS Y TRASLAPES. | KG | 296.01
2010 | CIMBRA PARA CIMENTACION CON MADERA DE PINO DE 3a ACABADO COMUN, INCLUYE HABILITADO, ARMADO, CIMBRADO Y DESCIMBRADO | M2 | 32.5
SUMA DE ESTA HOJA
ACUMULADO HASTA ESTA HOJA
NOMBRE DE LA EMPRESA O PERSONA FISICA |  |  |  |  | NOMBRE Y FIRMA DEL REPRESENTANTE LEGAL
CON-02 | CONCRETO F'c=250 KG/CM2 EN CIMENTACIÓN, CEMENTO NORMAL, T.M.A. 3/4" ELABORADO EN OBRA CON MAQUINA REVOLVEDORA INCLUYE, COLADO, VIBRADO, CURADO, REVENIMIENTO DE 8 A 12 CM. Y PRUEBAS DE LABORATORIO CON 2 CILINDROS DE ENSAYE POR CADA ETAPA DE COLADO, ACARREOS DE MATERIALES EN CARRETILLA HASTA 200 MTS. DE DISTANCIA. | M3 | 10.26
EST-01 | SUMINISTRO, MONTAJE Y NIVELACION DE ESTRUCTURA METALICA A BASE DE MONTENES SEGÚN PROYECTO.INCLUYE: , ANCLAS, PLACA BASE, CARTABONES, FONDO ANTICORROSIVO Y PINTURA ESMALTE A DOS MANOS | KG | 2279.33
CUB-01 | SUMINISTRO Y COLOCACION DE GALVATEJA INCLUYE PIJAS,NIVELACION | M2 | 120
ASA-01 | ASADOR SEGÚN PROYECTO A BASE DE MUROS DE TABIQUE APARENTE ,LOSA DE CONCRETO ARMADO ACABADO PULIDO,PARRILLA CON CUADRADO DE MEDIA INCLUYE: TODO LO NECESARIO PARA SU CORRECTO FUNCIONAMIENTO. | PZA | 9
BAN-01 | ELABORACION DE BANCO DE CONCRETO FC=150 KG/M3 FORRADO EN LA PARTE SUPERIOR CON MADERA TRATADA CON SALES HIDROSOLUBLES SEGÚN PROYECTO INCLUYE: CIMBRADO,COLADO,DECIMBRADO Y TODO LO CORRECTO PARA SU BUEN FUNCIONAMIENTO | PZA | 54
ANDADORES
AND-01 | ANDADOR DE CONCRETO ESTAMPADO ENTRAMADO DE 10 CMS. DE ESPESOR, ARMADO CON MALLA ELECTROSOLDADA 6-6/6-10 COLADA EN CUADROS ALTERNADOS EN ANCHOS MAXIMOS DE 2.0 MTS. COLADO SOBRE TERRENO COMPACTADO., | M2 | 1334.93
DEN--01 | DENTELLON DE 15X15 X CMS CONCRETO FC=150 KG/CM2 EN ANDADORES INCLUYE: TRAZO,CIMBRADO,ARMADO CON ARMEX 15X15X4 ,DECIMBRADO. | ML | 801.22
COR-03 | SUMINISTRO Y TENDIDO DE CORTEZA DE ARBOL TRITURA DE 5CM DE ESPESOR EN CAPA UNIFORME SOBRE TERRENO NATURAL. | M2 | 1708.05
ARB-01 | SUMINISTRO Y SEMBRADO DE ENCINO SIEMPRE VERDE DE 2.00 A 2.50 MTS DE ALTO. | PZA | 10
ALUMBRADO
AL-1 | SUMINISTRO Y COLOCACION DE LUMINARIO FOTOVOLTAICO MODELO SL-40-FV-IP65, INCLUYE: ACARREOS, ACCESORIOS, MONTAJE, PRUEBAS, CINTA DE AISLAR, ELEVACIONES, MATERIAL, HERRAMIENTA Y MANO DE OBRA. | PZA | 16
AL-2 | SUMINISTRO Y COLOCACION DE POSTE CONICO CIRCULAR DE 6 MTS. DE ALTURA CON PLACA DE ANCLAJE DE 33X33CM Y 5/8" DE ESPESOR, PREPARACION PARA MONTAR LUMINARIO FOTOVOLTAICO, INCLUYE: FONDO ANTICORROSIVO, ESMALTE ALQUIDALICO, ACARREOS, ELEVACIONES, MANIOBRAS, MATERIAL, HERRAMIENTA Y MANO DE OBRA. | PZA | 16
AL-3 | SUMINISTRO Y COLOCACION DE BASE PARA POSTE CON MEDIDAS DE 40X 40 DE CORONA X .70 CON BASE DE 60X60 INCLUYE EXCAVACION NIVELACION TUERCAS RONDANAS HERRAMIENTAS Y MANO DE OBRA | PZA | 16
AL-4 | SUMINISTRO Y COLOCACION DE BRAZO P/ARBOTANTE 2X1.80MTS, INCLUYE:TODO LO NECESARIO PARA SU CORRECTA COLOCACION, | PZA | 16
SUMA DE ESTA HOJA
ACUMULADO HASTA ESTA HOJA
NOMBRE DE LA EMPRESA O PERSONA FISICA |  |  |  |  | NOMBRE Y FIRMA DEL REPRESENTANTE LEGAL
MOBILIARIO
MB-1 | SUMINISTRO Y COLOCACION DE BANCA FEDERAL MARCA ODIN, ALUMINIO 100% RECICLADO, PINTURA EN POLVO DE RESINA POLIESTER MEDIDAS DE 100 X 135 CMS. INCLUYE: ANCLAJES, FIJACION Y TODO LO NECESARIO PARA SU CORRECTA COLOCACION | PZA | 18
MB-2 | SUMINISTRO Y COLOCACION DE CESTO DE BASURA DURANGO ECONOMICO INCLUYE: ANCLAJES, FIJACION Y TODO LO NECESARIO PARA SU CORRECTA COLOCACION | PZA | 20
MB-3 | SUMNISTRO Y COLOCACION DE COLUMPIO FABRICADO CON ACERO POSTES TIJERA DE2" CED 30 TRAVESAÑO 2" CED 40, CANASTILLAS DEBANDA,EL ACERO TRATADO CON UN PROCESO DE FOSATIZADO PARA SU LIMPIEZA Y ACABADO DE 30 MIN. DE CURADO DE PINTURA ELECTROSTATICA A 210° C. CON CAPACIDAD PARA 3 NIÑOS DE 6-12 AÑOS. INCLUYE: ANCLAJES, FIJACION Y TODO LO NECESARIO PARA SU CORRECTA COLOCACION | PZA | 3
MB-4 | SUMNISTRO Y COLOCACION DE SUBE Y BAJA DOBLE FABRICADO CON ACERO BASE 2 1/2" CED 30. ASIENTOS DE LAMINA ANTIDERRAPANTE AGARRADERAS DE 1" CAL 16, EL ACERO TRATADO CON UN PROCESO DE FOSATIZADO PARA LIMPIEZA Y ACABADO DE 30 MIN. DE CURADO DE PINTURA ELECTROSTATICA A 210° CON CAPACIDAD PARA 4 NIÑOS DE 6-12 AÑOS INCLUYE: ANCLAJES, FIJACION Y TODO LO NECESARIO PARA SU CORRECTA COLOCACION | PZA | 1
MB-5 | SUMNISTRO Y COLOCACION DE MODULO VIZCAYA CONSTA DE UN TREPADERO DE HOJA DE .90 M. DE ALTO, UNA TORRE, UNA BAJADA DE LAMINA DE 1.5 M. DE ALTO, TRES COLUMPIOS, UN TECHO PIRAMIDAL MEDIANO EN FIBRA DE VIDRIO, UN PASA MANOS CURVO, UN SUBE YBAJA DOBLE, FABRICADO CON POSTES DE PTR 1 1/2", PISOS DE LAMINA ANTIDERRAPANTE,ACCESORIOS EN FIBRA DE VIDRI,BAJADA DE LAMINA CAL 16, CANASTILLAS DE BANDA,BARANDALES DE 1" CAL 16, TIJERAS DE 2" CED 30, TRAVESAÑO DE 2" CED 40, EL ACERO TRATADO CON UN PROCESO DE FOSATIZADO PARA SU LIMPIEZA Y ACABADO DE 30 MIN. DE CURADO DE PINTURA ELECTROSTATICA A 210° C. CON CAPACIDAD PARA 15 NIÑOS DE 6-12 AÑOS. | PZA | 1
MB-6 | SUMINISTRO Y COLOCACION DE PASAMANOS ONDULADO FABRICADO CON ESTRUCTURA DE TUBO DE 2" CAL. 16, ESCALONES DE 1" CAL.16 CAPACIDAD PARA 3 NIÑOS DE 6 A 12 AÑOS DE EDAD, INCLUYE: ANCLAJES, FIJACION Y TODO LO NECESARIO PARA SU CORRECTA COLOCACION | PZA | 1
MB-7 | SUMINISTRO Y COLOCACION DE REBALADILLA RPL-117 FABRICADO ESCALERA CON PERFIL CAL. 18/TUBO 1", CAL. 16/TUBO 1-1/4", CAL 16, BAJADA DE LAMINA NEGRA CAL. 16/ PERFIL CAL.18 CON CAPACIDAD PARA 4 NIÑOS INCLUYE: ANCLAJES, FIJACION Y TODO LO NECESARIO PARA SU CORRECTA COLOCACION | PZA | 1
SUMA DE ESTA HOJA
ACUMULADO HASTA ESTA HOJA
NOMBRE DE LA EMPRESA O PERSONA FISICA |  |  |  |  | NOMBRE Y FIRMA DEL REPRESENTANTE LEGAL
MB-9 | SUMNISTRO Y COLOCACION DE EJRCITADOR SENCILLO PARA ABDOMINALES MODELO AEF-0212-3 FABRICADO CON POSTE DE 2" CAL. 16,PERFIL CALIBRE 18, BASE TUBO 1 1/2" CAL.16 SOLDADURA DE MICROALAMBRE,PROCESO DE FODFATIZADO PARA LIMPIEZA DE ACERO, PINTURA ELECTROESTATICA HORNEADA A 210 GRADOS, TORNILLERIA PINTRORX CON TAPON DE SEGURIDAD INCLUYE: ANCLAJES, FIJACION Y TODO LO NECESARIO PARA SU CORRECTA COLOCACION | PZA | 2
MB-10 | CAMINADORA SENCILLA FABRICADO CON YUBO DE 2", CED. 30 TUBO DE 1 1/4", CED. 30 BASE DE TUBO DE 4" CED. 30,SOLDADURA DE MICROALAMBRE, PROCESO DE FOSFATIZADO PARA LIMPIEZA DEL ACERO, PINTURA ELECTROESTATICA HORNEADA A 210 GRADOS, TORNILLERIA PINTRORX CON TAPON DE SEGURIDAD INCLUYE: ANCLAJES, FIJACION Y TODO LO NECESARIO PARA SU CORRECTA COLOCACION | PZA | 2
MB-11 | SUMNISTRO Y COLOCACION DE EJERCITADOR DE BRAZOS Y MUÑECA MODELO AEM-0212 FABRICADO CON ESTRUCTURA DE TUBO DE 1 1/2" ced. 30, tubo de 1" cal.16 base de tubo de 3" ced. 30 soldadura de microalambre,proceso de fosfatizado para limpieza de acero, pintura electroestatica horneda a 210 grados, tornilleria pintrorx con tapon de seguridad | PZA | 1
ACCESO
EXC-01 | EXCAVACION POR MEDIOS MECANICOS EN MATERIAL TIPO 2 HASTA 0.50 MTS, DE PROF A CIELO ABIERTO PARA SUSTITUIR ARCILLAS EXPANCIVAS EN AREA DE TRABAJO. (CAJEO) INCLUYE ACARREO DE MATERIAL NO UTIL FUERA DE LA OBRA Y DE LA MANCHA URBANA. | M3 | 8.4
PLA-04 | PLANTILLA DE CONCRETO FC=100 KG/CM2 DE 8 CMS DE ESPESOR | M2 | 8.4
AC-02 | ACERO DE REFUERZO EN CIMENTACION CON VARILLA # 3 F'y=4200 KG/CM2, INCL.: SUM., HABILITADO, ARMADO, GANCHOS, DOBLECES, DESPERDICIOS Y TRASLAPES. | KG | 78.6
2010 | CIMBRA PARA CIMENTACION CON MADERA DE PINO DE 3a ACABADO COMUN, INCLUYE HABILITADO, ARMADO, CIMBRADO Y DESCIMBRADO | M2 | 4.2
CON-02 | CONCRETO F'c=250 KG/CM2 EN CIMENTACIÓN, CEMENTO NORMAL, T.M.A. 3/4" ELABORADO EN OBRA CON MAQUINA REVOLVEDORA INCLUYE, COLADO, VIBRADO, CURADO, REVENIMIENTO DE 8 A 12 CM. Y PRUEBAS DE LABORATORIO CON 2 CILINDROS DE ENSAYE POR CADA ETAPA DE COLADO, ACARREOS DE MATERIALES EN CARRETILLA HASTA 200 MTS. DE DISTANCIA. | M3 | 1.42
SUMA DE ESTA HOJA
ACUMULADO HASTA ESTA HOJA
NOMBRE DE LA EMPRESA O PERSONA FISICA |  |  |  |  | NOMBRE Y FIRMA DEL REPRESENTANTE LEGAL
NRB | MURO A BASE DE BLOCK DE CONCRETO 15X20X40 CM JUNTEADO CON MORTERO CEMENTO-ARENA PROP. 1:4, CON CASTILLOS AHOGADOS EN BLOCK @ 0.83 M ARMADOS CON 1 VARILLA DE 3/8" Y RELLENO DE CONCRETO F'C=150 KG/CM2, ESCALERILLA CON VARILLA DE 3/8" @ 3 HILADAS. INCLUYE: MATERIALES, MANO DE OBRA, HERRAMIENTA, EQUIPO Y TODO LO NECESARIO PARA SU CORRECTA EJECUCIÓN. EN PLANTA BAJA. | M2 | 8.4
CAS-02 | CADENA Y/O CASTILLO DE 15X15 CMS,FC=150 KG/CM2 INCLUYE:CIMBRA APARENTE COLADO,DESCIMBRADO, CON 4 VS DEL N.3 Y E#2 A CADA 20 CMS | ML | 30
POT-01 | SUMNISTRO Y COLOCACION DE PORTON DE HERRERIA A BASE DE PERFILES ESTRUCTURALES: PTR DE 2"X2" CED. 30,PTR DE 2"X1" CED . 30 PTR 4"X 6" CED. 30 INCLUYE: FONDO ANTICORROSIVO Y PINTURA ESMALTE A DOS MANOS, SEGÚN DISEÑO DE PROYECTO | PZA | 1
SUMA DE ESTA HOJA
ACUMULADO HASTA ESTA HOJA
IVA
T O T A L :
NOMBRE DE LA EMPRESA O PERSONA FISICA |  |  |  |  | NOMBRE Y FIRMA DEL REPRESENTANTE LEGAL
SUMA DE ESTA HOJA
ACUMULADO HASTA ESTA HOJA
NOMBRE DE LA EMPRESA O PERSONA FISICA |  |  |  |  | NOMBRE Y FIRMA DEL REPRESENTANTE LEGAL

## RESUMEN
LICITACION PUBLICA NACIONAL No. |  |  | FECHA DE INICIO: |  | RAZON SOCIAL DEL LICITANTE
OBRA: CONSTRUCCION DE PASEO RECREATVO LAS ALAMEDAS EN LA LOCALIDAD DE PEÑON BLANCO, MUNICIPIO DE PEÑON BLANCO, DGO.
|  |  | FECHA DE TERMINO: |  | FIRMA
UBICACION: PEÑON BLANCO MUNICIPIO: PEÑON BLANCO, DGO.
CLAVE | CONCEPTO | UNIDAD | CANTIDAD | PRECIO UNITARIO |  | IMPORTE
|  |  |  | PRECIO CON NUMERO | PRECIO CON LETRA
RESUMEN
PASEO LAS ALAMEDAS PEÑON BLANCO
TRABAJOS PRELIMINARES
PALAPAS
ANDADORES
ALUMBRADO
MOBILIARIO
ACCESO
SUMA DE ESTA HOJA
ACUMULADO HASTA ESTA HOJA
IVA
T O T A L :
NOMBRE DE LA EMPRESA O PERSONA FISICA |  |  |  |  | NOMBRE Y FIRMA DEL REPRESENTANTE LEGAL
SUMA DE ESTA HOJA
ACUMULADO HASTA ESTA HOJA
NOMBRE DE LA EMPRESA O PERSONA FISICA |  |  |  |  | NOMBRE Y FIRMA DEL REPRESENTANTE LEGAL