## CATALOGO
LICITACION PUBLICA NACIONAL No. |  |  | FECHA DE INICIO: |  | RAZON SOCIAL DEL LICITANTE
OBRA: CONSTRUCCION DE UNIDAD DEPORTIVA "SANTA CLARA" EN EL MUNICIPIO DE SANTA CLARA, DGO.
|  |  | FECHA DE TERMINO: |  | FIRMA
UBICACION: SANTA CLARA MUNICIPIO: SANTA CLARA, DGO.
CLAVE | CONCEPTO | UNIDAD | CANTIDAD | PRECIO UNITARIO |  | IMPORTE
|  |  |  | PRECIO CON NUMERO | PRECIO CON LETRA
CONSTRUCCION DE UNIDAD DEPORTIVA "SANTA CLARA"
CANCHA DE BEISBOL
TERRACERIAS Y CAMPO DE JUEGO
TERR.01 | TRAZO Y NIVELACIÓN DEL TERRENO PLANO POR MEDIOS MECÁNICOS, PARA DESPLANTE DE ESTRUCTURAS, ESTABLECIENDO EJES AUXILIARES, PASOS Y REFERENCIAS. EN ÁREA DE CONSTRUCCIÓN | M2 | 13000
TERR.02 | CORTE, CARGA Y COMPENSACIÓN DE MATERIAL EXISTENTE POR MEDIOS MECÁNICOS PARA NIVELACIÓN DE TERRENO, INCLUYE: TOPOGRAFÍA, SEÑALIZACIÓN, HOMOGENIZACIÓN DE MATERIAL, HUMEDAD ÓPTIMA PARA TENDIDO DE MATERIAL, COMPACTACIÓN AL 95% P.V.S.S. HERRAMIENTA MENOR, MANO DE OBRA. | M3 | 3850
TERR.05A | SUMINISTRO MEZCLADO, TENDIDO Y COMPACTACION DE MATERIAL DE BANCO, CALIDAD SUB BASE PARA LA FORMACION DE PLATAFORMA CON MAQUINARIA COMPACTADO EN CAPAS DE 20 CMS DE ESPESOR AL 100 % DE SU PVSS. PRUEBA AASTO ESTÁNDAR. MATERIAL CALIDAD SUB-RASANTE, INCLUYE HUMEDECIDO DEL MATERIAL, Y CARGOS POR USO DE MAQUINARIA Y MANO DE OBRA, MEDIDO COMPACTADO P.U.O.T. | M3 | 2600
TERR.07 | CENEFA DE CONCRETO DE 12 CMS DE ANCHO Y 10 CMS DE PROFUNDIDAD CONCRETO F'C= 150 KG/CM2, INCLUYE EXCAVACIÓN, COLADO, CORTES A DE JUNTA FRIA, CURADO Y TODO LO NECESARIO PARA SU CORRECTA EJECUCIÓN. | ML | 460
TERR.09 | SUMINISTRO Y COLOCACION DE ARCILLA ROJA PARA CANCHA DEPORTIVA INCLUYE: ACARREOS, PREPARACION DE SUPERFICIE, TENDIDO, RASTRILLADO, HERRAMIENTA MANO DE OBRA Y TODO LO NECESARIO PARA SU CORRECTA EJECUCION. | M3 | 100
MH-13A | SUMINISTRO Y COLOCACION DE CERCO DE MALLA CICLONICA CAL. 10.5 , 2.00 METROS DE ALTURA INCLUYE: POSTES, PUNTALES, ESQUINEROS, RETENIDA, BARRA SUPERIOR Y CIMENTACION DE CONCRETO. | M2 | 190
DOUG OUT
PREELIMINARES
1120 | SUMINISTRO Y RELLENO DE MATERIAL INERTE COMPACTADO CON EQUIPO MECANICO EN CAPAS DE 20 CM. DE ESPESOR AL 90% PROCTOR MODIFICADA. | M3 | 47.52
1106 | EXCAVACION A MANO EN MAT.TIPO "B" DE O.OO A 1.50 M. DE PROF. SECCION OBLIGADA, INCLUYE AFINE DE TALUDES Y FONDO, CONSIDERANDO UNA HOLGURA MÁXIMA DE 15 CM. POR LADO PARA ELEMENTOS DE CONCRETO, Y 5 CM. POR LADO PARA ELEMENTOS DE MAMPOSTERÍA, LA CUAL SE VERIFICARÁ EN LA OBRA. | M3 | 32.89
CIMENTACION
2029 | CIMENTACION DE MAMPOSTERIA DE PIEDRA CUARTÓN (BRAZA) ASENTADA CON MORTERO CEMENTO-ARENA 1:5 | M3 | 18.34
1124 | ACARREO DE TIERRA O ESCOMBRO EN CAMION HACIA O FUERA DE LA OBRA Y DE LA MANCHA URBANA 6 KM. CARGADO CON RETROEXCAVADORA. | M3 | 17
SUMA DE ESTA HOJA
ACUMULADO HASTA ESTA HOJA
NOMBRE DE LA EMPRESA O PERSONA FISICA |  |  |  |  | NOMBRE Y FIRMA DEL REPRESENTANTE LEGAL
MUROS, CADENAS Y CASTILLOS
4020 | CADENA Y/O CASTILLO DE CONCRETO DE 20x20 CM. CON F'C=150 KG/CM2 ARMADO C/4 VAR. # 5 Y ESTRIBOS # 2 A CADA 25 CM. T.M.A. 3/4", INCLUYE CIMBRA COMÚN, DESCIMBRADO, COLADO, VIBRADO, CURADO, Y CRUCES DE VARILLA. | ML | 43
4005 | CADENA Y/O CASTILLO DE CONCRETO DE 14x14 CM. CON F'C=150 KG/CM2 ARMADO C/4 VAR. # 3 Y ESTRIBOS # 2 A CADA 20 CM. T.M.A. 3/4" INCLUYE CIMBRA COMÚN, DESCIMBRADO, COLADO, VIBRADO, CURADO, Y CRUCES DE VARILLA. | ML | 82
4028 | MURO DE TABIQUE ROJO RECOCIDO 7x14x28 CM., 14 CM. DE ESPESOR, ASENTADO CON MORTERO COMERCIAL-ARENA 1:4 | M2 | 103
2045 | ANCLAJE DE CASTILLO A MAMPOSTERIA DE 14X14 CM. DE CONCRETO F'c=150 KG/CM2 ARMADO CON 4 VARILLA # 3 ESTRIBOS # 2 ACADA 20 CM. | PZA | 7
LOS | LOSA DE CONCRETO SOLIDA F'C=250 KG/CM2 ARMADA CON VS #3 @ 25CM. AMBOS SENTIDOS, CON ESPESOR DE 11 CM. | M2 | 43
TB02 | CONSTRUCCION DE TRABE EN AZOTEA DE 20X40 CMS. F'C=250KG/CM2 ARMADA CON 2 V # 4 PARTE SUP. Y 3 V # 5 PARTE INF. E #3 @ 20 CMS. INCLUYE: COLADO, CIMBRA, DESCIMBRADO , CURADO. | ML | 8
APLA03 | APLANADO FINO EN MUROS Y PLAFONES CON MORTERO COMERCIAL-ARENA 1:4 CON ESPESOR PROM. DE 2 CM.. A PLOMO Y REGLA, ACABADO CON LLANA DE MADERA Y FLOTEADO CON ESPONJA APLICANDO VOLTEADOR EN REMATES, INCLUYE FILETES | M2 | 132
MALLA | SUMINISTRO E INSTALACIÓN DE MALLA CICLONICA CALIBRE 11, ABERTURA DE 55 X 55 EN POSTES EXISTENTES. INCLUYE: MATERIALES, MANO DE OBRA EQUPO, HERRAMIENTA, HERRAJES DE SUJECCIÓN Y TODO LO NECESARIO PARA SU CORRECTA EJECUCIÓN. P.U.O.T. | ML | 6
PT03 | SUMINISTRO Y COLOCACION DE PUERTA METALICA SENCILLA CON MARCO DE LAMINA CAL. #20 DE 1x2.5 M INCLUYE PINTURA ANTICORROSIVA | PZA | 2
PINT03 | PINTURA VINIL-ACRILICA INTERIOR-EXTERIOR EN MUROS Y PLAFONES DE CONCRETO, INCLUYE PLASTE NECESARIO, TRABAJO TERMINADO | M2 | 216
ELECTRICOS
EL01 | SALIDA DE CENTRO AISLADO EN CAJA DE LAMINA CON TUBO CONDUIT Fo. GALV. DE P.D., INCLUYE APAGADOR Y CABLEADO SEGÚN PROYECTO, SE RESPETARÁ CODIGO DE COLORES PARA IDENTIFICACIÓN DE CIRCUITOS Y FASES. | SAL | 6
EL02 | SALIDA DE CONTACTO MONOFASICO EN CAJA DE LAMINA CON TUBO CONDUIT Fo. GALV. P.D. (T.I.V.), INCLUYE CABLEADO, SEGÚN PROYECTO, SE RESPETARÁ CODIGO DE COLORES PARA IDENTIFICACIÓN DE CIRCUITOS Y FASES. | SAL | 4
EL03 | SUMINISTRO Y COLOCACIÓN DE LUMINARIA MODELO LTL 3145/65/B. | PZA | 6
EL04 | REGISTRO ELECTRICO DE 40x40x60 CM. PREFABRICADO INCLUYE: ANGULOS Y ABRAZADERAS P/SOSTENER CABLE. | PZA | 2
EL05 | SUMINISTRO Y COLOCACIÓN DE INTERRUPTOR-TERMOMAGNETICO DE 2 POLOS DE 15 A 50 AMP TIPO QO, INCLUYE CONEXIÓN Y PRUEBA | PZA | 2
SUMA DE ESTA HOJA
ACUMULADO HASTA ESTA HOJA
NOMBRE DE LA EMPRESA O PERSONA FISICA |  |  |  |  | NOMBRE Y FIRMA DEL REPRESENTANTE LEGAL
EL06 | SUMINISTRO Y COLOCACION DE INTERRUPTOR-TERMOMAGNETICO DE 1 POLO DE 15 A 50 AMP TIPO QO, INCLUYE CONEXIÓN Y PRUEBA | PZA | 4
EL07 | SUMINISTRO Y COLOCACION DE TABLERO DE CONTROL QO-4 | PZA | 2
EL08 | SUMINISTRO Y COLOCACION DE CABLE TRIPLEX ALUMNIO CAL 6 600 V XLP INCLUYE: AMARRES MANUALES, CAPA DE BARNIZ ROJO Y CINTA AISLANTE. | ML | 100
EL09 | MURETE PARA EQUIPO DE MEDICION Y CONTROL DE 2.50X2.00X0.60 MT. FRENTE , ALTURA Y PROFUNDIDAD RESPECTIVAMENTE, INCLUYE: CIMENTACION, DALAS, CASTILLOS, ENJARRES, ACABADOS, PINTURA, MARCO, PUERTAS DE LAMINA IRVIN, CERRADURAS (CON 2 CHAPAS), PORTACANDADO Y CANDADO, INCLUYE PINTURA ESMALTICA EN HERRERIA APLANADO FINO PINTURA VINILICA EN ACABADOS MATERIALES, HERRAMIENTA Y TODO LO NECESARIO PARA SU BUEN FUNCIONAMIENTO. | PZA | 1
EL10 | SUMINISTRO Y COLOCACION DE TABLERO DE CONTROL SQUARE "D" O SIMILIAR NQ0-24-4AB. | PZA | 1
CONSTRUCCION DE CANCHA DE USOS MULTIPLES 32 X 19 MTS
TRABAJOS PRELIMINARES
1100 | LIMPIEZA DE TERRENO, INCLUYE DESHIERBE A MANO Y ACARREO FUERA DE LA OBRA DE MATERIAL NO ÚTIL. | M2 | 640
1101 | TRAZO Y NIVELACION DEL TERRENO PLANO POR MEDIOS MANUALES, PARA DESPLANTE DE ESTRUCTURAS, ESTABLECIENDO EJES AUXILIARES, PASOS Y REFERENCIAS. EN AREA DE CONSTRUCCIÓN | M2 | 640
1103 | EXCAVACION POR MEDIOS MECANICOS EN MATERIAL TIPO "B", HASTA 0.50 M. DE PROF. A CIELO ABIERTO, PARA SUSTITUIR ARCILLAS EXPANSIVAS. (DESPALME). | M3 | 134
1106 | EXCAVACION A MANO EN MAT.TIPO "B" DE O.OO A 1.50 M. DE PROF. SECCION OBLIGADA, INCLUYE AFINE DE TALUDES Y FONDO, CONSIDERANDO UNA HOLGURA MÁXIMA DE 15 CM. POR LADO PARA ELEMENTOS DE CONCRETO, Y 5 CM. POR LADO PARA ELEMENTOS DE MAMPOSTERÍA, LA CUAL SE VERIFICARÁ EN LA OBRA. | M3 | 13.26
01117-A | CARGA DE MATERIAL DE ESCOMBRO O PRODUCTO DE EXCAVACION A CAMION CON RETROEXCAVADORA | M3 | 85
1121 | SUMINISTRO Y RELLENO DE MATERIAL COMPUESTO DE GRAVA-ARENA 70% - 30% | M3 | 280
1124 | ACARREO DE TIERRA O ESCOMBRO EN CAMION HACIA O FUERA DE LA OBRA Y DE LA MANCHA URBANA 6 KM. | M3 | 85
CIMENTACION
2018 | CIMENTACION DE CONCRETO CICLOPEO CON CONCRETO F'c=150 KG/CM2 CON PIEDRA DE LA REGION INCLUYE: FABRICACION, ACOMODO, COLOCACION, ACARREO, VACIADO Y CURADO. | M3 | 45
HERRERIA Y ALUMINIO
7046 | SUMINISTRO Y COLOCACION DE TUBO DE 2" PARA CANCHA DE VOLEY-BALL, INCLUYE CAMISA DE TUBO ANCLADO AL PISO, Y GANCHOS PARA SUJECIÓN DE RED. | PZA | 2
SUMA DE ESTA HOJA
ACUMULADO HASTA ESTA HOJA
NOMBRE DE LA EMPRESA O PERSONA FISICA |  |  |  |  | NOMBRE Y FIRMA DEL REPRESENTANTE LEGAL
7047 | SUMINISTRO, COLOCACIÓN. MONTAJE Y NIVELACION DE TABLERO P/CANCHA DE USOS MULTIPLES A BASE DE ESTRUCTURA DE TUBO NEGRO C-40 3", TABLERO 1.2x1.8, SOLERA 1/8", ACRILICO DE 3/4", ARO PROFESIONAL Y RED, INCLUYE CIMENTACIÓN CON CONCRETO CICLOPEO. .4x1.2x7 M. (SEGÚN PROYECTO) | PZA | 2
PISOS
11008 | SUMINISTRO HABILITADO Y ARMADO DE MALLA DE ACERO 66-10-10 EN PISOS. | M2 | 608
11033 | FORJADO DE NARIZ EN BANQUETA INCLUYE SOLO CIMBRA, OCHAVOS Y MANO DE OBRA | ML | 102
11035 | PISO DE CONCRETO F'c=150 KG/CM2 DE 10 CM. DE ESPESOR COLADO EN CUADROS DE 3.00x3.00 MTS O CON CORTE DE DISCO A 5 CMS DE PROF. ACABADO ESCOBILLADO Y VOLTEADOR EN JUNTAS T.M.A. 1 1/2". | M2 | 608
SELLOCEM | SELLO DE CEMENTO ASFALTICO # 6 Ó SIMILAR DE 1 CM. DE ANCHO Y 10 DE PROFUNDIDAD EN JUNTAS DE CONTRACCIÓN EN PISOS. | ML | 234
PINTURA Y LIMPIEZA
13015 | LIMPIEZA DE PISOS CON AGUA Y CEPILLO DE RAIZ | M2 | 608
13018 | APLICACIÓN DE PINTURA ESMALTE COLOR DADO POR LA SUPERVISION TRANSITO EN FRANJAS DE 5 A 10 CM DE ANCHO PARA DELIMITAR AREAS DE JUEGO, INCLUYE TRAZO. | ML | 508.33
MODULO DE SANITARIOS
PREELIMINARES
121.002 | DESPALME A MANO DE HASTA 20 CM. EN MATERIAL TIPO II O “B”, INCLUYE AFINE DE TALUDES Y FONDO, COMPACTACIÓN DE FONDO CON EQUIPO MECÁNICO, APILE DE MATERIAL, TRASLADOS HORIZONTALES Y VERTICALES Y ACARREO DE MATERIAL NO UTIL FUERA DE LA OBRA Y DE LA MANCHA URBANA, LIMPIEZA DURANTE Y AL FINALIZAR LOS TRABAJOS, CONSIDERANDO UNA HOLGURA MÁXIMA DE 15 CM. POR LADO PARA ELEMENTOS DE CONCRETO, Y 5 CM. POR LADO PARA ELEMENTOS DE MAMPOSTERÍA, LA CUAL SE VERIFICARÁ EN LA OBRA. Y TODO LO NECESARIO PARA SU CORRECTA EJECUCIÓN. P.U.O.T. | M3 | 5.5
121.003 | EXCAVACION A MANO EN MAT.TIPO "B" DE 0.00 A 0.20 M. DE PROF. SECCION OBLIGADA, INCLUYE AFINE DE TALUDES Y FONDO, COMPACTACIÓN DE FONDO CON EQUIPO MECÁNICO, APILE DE MATERIAL, TRASLADOS HORIZONTALES Y VERTICALES Y ACARREO DE MATERIAL NO UTIL FUERA DE LA OBRA Y DE LA MANCHA URBANA, LIMPIEZA DURANTE Y AL FINALIZAR LOS TRABAJOS, CONSIDERANDO UNA HOLGURA MÁXIMA DE 15 CM. POR LADO PARA ELEMENTOS DE CONCRETO, Y 5 CM. POR LADO PARA ELEMENTOS DE MAMPOSTERÍA, LA CUAL SE VERIFICARÁ EN LA OBRA. Y TODO LO NECESARIO PARA SU CORRECTA EJECUCIÓN. P.U.O.T. | M3 | 30.03
121.004 | SUMINISTRO Y COLOCACIÓN DE RELLENO EN EXCAVACIÓN CON MATERIAL PRODUCTO DE LA EXCAVACIÓN. INCLUYE: MATERIALES, MANO DE OBRA, ACARREOS HORIZONTALES Y VERTICALES DENTRO DE LA OBRA, AGUA PARA ALCANZAR LA HUMEDAD ÓPTIMA, EQUIPO DE COMPACTACIÓN, LIMPIEZA DURANTE Y AL FINALIZAR LOS TRABAJOS Y TODO LO NECESARIO PARA SU CORRECTA EJECUCIÓN. P.U.O.T. | M3 | 28.14
SUMA DE ESTA HOJA
ACUMULADO HASTA ESTA HOJA
NOMBRE DE LA EMPRESA O PERSONA FISICA |  |  |  |  | NOMBRE Y FIRMA DEL REPRESENTANTE LEGAL
CIMENTACION
122.001 | PLANTILLA DE CONCRETO HECHO EN OBRA F'c=100 KG/CM2 6 CM DE ESPESOR T.M.A. 1 1/2" | M2 | 30.5
122.002 | CIMBRA PARA CIMENTACIÓN CON MADERA DE PINO DE 3a ACABADO COMÚN, INCLUYE HABILITADO, ARMADO, CIMBRADO Y DESCIMBRADO | M2 | 15.35
122.003 | ACERO DE REFUERZO EN CIMENTACION CON VARILLA #4 F'y=4200 KG/CM2, INCL.: SUM.,HABILITADO, ARMADO, GANCHOS, DOBLECES, DESPERDICIOS Y TRASLAPES. | KG | 380.07
122.004 | CONCRETO F'c=250 KG/CM2 EN CIMENTACIÓN, CEMENTO NORMAL, T.M.A. 3/4" ELABORADO EN OBRA CON MÁQUINA REVOLVEDORA INCLUYE, COLADO, VIBRADO, CURADO, REVENIMIENTO DE 8 A 12 CM. Y PRUEBAS DE LABORATORIO CON 2 CILINDROS DE ENSAYE POR CADA ETAPA DE COLADO. | M3 | 6.14
122.005 | MURETE DE ENRASE EN CIMENTACION DE BLOCK HUECO 15x20x40 CM. EN 15 CM. RELLENO CON CONCRETO F'c=100 KG/CM2 T.M.A. 1 1/2" ASENTADO CON MORTERO COMERCIAL-ARENA 1:4 CON REFUERZO DE VARILLA # 3 A CADA 2 HUECOS, Y UNA HORIZONTAL A CADA 3 HILADAS. | M2 | 24.6
122.006 | ANCLAJE DE CASTILLO EN CIMENTACION DE 15x15 CM, ARMADA C/4 VAR. #3 R.N. Y ESTRIBOS #2 @ 20 CM. | ML | 13.6
MUROS, CADENAS Y CASTILLOS
123.001 | CADENA Y/O CASTILLO DE CONCRETO DE 14x14 CM. CON F'C=150 KG/CM2 T.M.A. 1 1/2" ARMADA C/VAR. # 3 Y ESTRIBOS # 2 A CADA 20 CM. INCLUYE CIMBRA COMÚN, DESCIMBRADO, COLADO, VIBRADO, CURADO, Y CRUCES DE VARILLA. | ML | 71.68
123.002 | CADENA Y/O CASTILLO DE CONCRETO DE 14x20 CM. CONCRETO F'C=200 KG/CM2 T.M.A. 1 1/2" CON 4 VAR. #4 Y ESTRIBOS #2 A CADA 20 CM., INCLUYE CIMBRA COMÚN, DESCIMBRADO, COLADO, VIBRADO, CURADO, Y CRUCES DE VARILLA. | ML | 62.7
123.003 | MURO DE TABIQUE ROJO RECOCIDO 7x14x28 CM., 14 CM. DE ESPESOR, ASENTADO CON MORTERO COMERCIAL-ARENA 1:4 | M2 | 80.31
LOSA
124.001 | CIMBRA PARA LOSAS Y TRABES DE 1er. NIVEL TIPO COMUN CON MADERA DE PINO DE 3a. INCLUYE HABILITADO, ARMADO, CIMBRADO Y DESCIMBRADO | M2 | 41.99
124.002 | ACERO DE REFUERZO EN LOSAS Y TRABES DE 1er. NIVEL CON VARILLA # 2 FY=2530 KG/CM2 INCLUYE: SUM., HABILITADO, ARMADO, GANCHOS, DOBLECES Y DESPERDICIOS. | KG | 80.21
124.003 | ACERO DE REFUERZO EN LOSAS Y TRABES DE 1er. NIVEL CON VARILLA # 3 FY=4200 KG/CM2 INCLUYE: SUM., HABILITADO, ARMADO, GANCHOS, DOBLECES, DESPERDICIOS, SILLETAS Y TRASLAPES. | KG | 317.81
124.004 | SUMINISTRO Y COLOCACIÓN DE MALLA ELECTROSOLDADA 6X6/6-6. INCLUYE: SUMINISTRO, INSTALACIÓN, TRASLAPES, DESPERDICIOS, CORTES Y TODO LO NECESARIO PARA SU CORRECTA EJECUCIÓN. | M2 | 41.86
SUMA DE ESTA HOJA
ACUMULADO HASTA ESTA HOJA
NOMBRE DE LA EMPRESA O PERSONA FISICA |  |  |  |  | NOMBRE Y FIRMA DEL REPRESENTANTE LEGAL
124.005 | ACERO DE REFUERZO EN LOSAS Y TRABES DE 1er. NIVEL CON VARILLA # 4 FY=4200 KG/CM2 INCLUYE: SUM., HABILITADO, ARMADO, GANCHOS, DOBLECES, DESPERDICIOS, SILLETAS Y TRASLAPES.. | KG | 141.31
124.006 | ACERO DE REFUERZO EN LOSAS Y TRABES DE 1er. NIVEL CON VARILLA # 5 FY=4200 KG/CM2 INCLUYE: SUM., HABILITADO, ARMADO, GANCHOS, DOBLECES, DESPERDICIOS, SILLETAS Y TRASLAPES. | KG | 380
124.007 | CONCRETO F'c=200 KG/CM2 EN LOSA Y TRABES DE 1er. NIVEL CEMENTO NORMAL T.M.A. 3/4" ELABORADO EN OBRA CON MAQUINA REVOLVEDORA, INCLUYE COLADO, VIBRADO Y RIEGO CON AGUA DURANTE 7 DÍAS. | M3 | 3.93
CUBIERTA
125.002 | CHAFLAN DE CONCRETO F'c=150 KG/CM2 T.M.A. 3/4" DE 15x15 CM. | ML | 25.8
125.003 | RELLENO DE TEZONTLE EN AZOTEA, INCLUYE TENDIDO Y APISONADO | M3 | 2.69
125.004 | ENLADRILLADO EN AZOTEA CON TABIQUE ROJO RECOCIDO (TABLETA), ASENTADO CON MORTERO, COMERCIAL-ARENA 1:6 INCL. ESCOBILLADO CON LECHADA DE CEMENTO GRIS. | M2 | 38.5
HERRERIA Y ALUMINIO
126.001 | SUMINISTRO Y COLOCACION DE CANCELERIA DE ALUMINIO ANODIZADO NATURAL MATE EN EXTERIORES, INCLUYE CRISTAL CLARO 4 MM. | M2 | 2.16
126.002 | SUMINISTRO Y COLOCACIÓN DE PUERTA MULTIPANEL DE 1.00X2.20 INCLUYE: MARCO Y CONTRAMARCO DE ALUMINIO, ALMA DE MADERA EN CONTRAMARCO, SARDINEL DE ALUMINIO DE 10 CM DE ANCHO Y UN METRO DE LARGO, CHAPA PHILLIPS MOD 525, RESANES, ACCESORIOS, MANO DE OBRA Y HERRAMIENTA. | PZA | 2
126.003 | SUMINISTRO Y COLOCACIÓN DE PROTECCIÓN FIJA PARA CANCELERÍA FORMADA DE REDONDO LISO DE 1/2" EN SU INTERIOR, REFORZADA A SUS EXTREMOS CON VARILLA DE 1" TAMBIEN LISA, ENSAMBLADAS ESTAS A UNA PLACA DE SOLERA DE 1 1/2"X1/4" DOS EN EL ANCLAJE Y UNA AL CENTRO, ESTAS PERFORADAS SOLDADAS. ANCLADOS A UNA PLACA DE 0.10X0.10X1/4" Y MÉNSULA CON ANCLAS DE VARILLA DE 3/8" SEGÚN PROYECTO. INCLUYE: PINTURA ANTICORROSIVA, ESMALTE DOS APLICACIONES, DESPERDICIOS, LIMPIEZA, SOLDADURA, MANO DE OBRA Y HERRAMIENTA. | M2 | 2.16
126.004 | SUMINISTRO E INSTALACIÓN DE PUERTA DE METALICA DE 0.80 X 1.80 METROS A BASE DE MARCO DE ÁNGULO DE 1 1/2" X 1/4", CONTRA MARCO E INTERMEDIO DE 1 1/4" X 1/4" Y LAMINA CORRUDADA CAL 18. CON PASADOR SENCILLO PARA CERRADURA. INCLUYE: MARCO, CONTRA MARCO, INTERMEDIO, LAMINA, PASADOR METÁLICO, HERRAMIENTA, MATERIALES, MANO DE OBRA, EQUIPO, SOLDADURA, CORTES, DESPDERDICIOS, UNA MANO DE PINTURA PRIMER ANTICORROSIVA, DOS MANOS DE PINTURA ESMALTE A COLOR INIDICADO POR SUPERVISIÓN, BISAGRAS TIPO BARRIL DE 1/2" Y TODO LO NECESARIO PARA SU CORRECTA EJECUCIÓN E INSTALACIÓN. P.U.O.T. | PZA | 2
SUMA DE ESTA HOJA
ACUMULADO HASTA ESTA HOJA
NOMBRE DE LA EMPRESA O PERSONA FISICA |  |  |  |  | NOMBRE Y FIRMA DEL REPRESENTANTE LEGAL
INSTALACIONES ELECTRICAS
127.001 | SALIDA ELECTRICA PARA LAMPARA EN CAJA DE LAMINA CON TUBO POLIDUCTO, INCLUYE APAGADOR, PLACA MARCA BTICINO, SOQUET CON FOCO DE 75 W Y CABLEADO SEGUN PROYECTO | SAL | 4
127.002 | SALIDA DE CONTACTO MONOFASICO EN CAJA DE LAMINA CON TUBO POLIDUCTO, INCLUYE, CONTACTO Y TAPA MARCA BTICINO, CABLEADO SEGÚN PROYECTO, SE RESPETARÁ CODIGO DE COLORES PARA IDENTIFICACIÓN DE CIRCUITOS Y FASES. | SAL | 2
127.003 | SUMINISTRO Y COLOCACION DE INTERRUPTOR-TERMOMAGNETICO DE 1 POLO DE 15 A 50 AMP TIPO QO, INCLUYE CONEXIÓN Y PRUEBA | PZA | 4
127.004 | SUMINISTRO Y COLOCACIÓN DE LUMINARIA FLUORESCENTE DE 2X32 WATTS. 127 V. GABINETE CON CABECERA CROMADA, REFLECTOR DE ACRÍLICO, DOS TUBOS T-8 32 W. OPERADAS CON BALASTRO ELECTRÓNICO DE 2X32W. INCLUYE: ARMADO, CONEXIÓN Y PRUEBA, ANDAMIOS, MANO DE OBRA, HERRAMIENTA, PRUEBAS, P.U.O.T. | PZA | 4
127.005 | SUMINISTRO Y COLOCACIÓN DE CENTRO DE CARGA QO4 DE 100 AMP. DE 6 CIRCUITOS MARCA SQUARE D, DE 1 FASE 3 HILOS SEGÚN PROYECTO, INCLUYE: MATERIAL DE FIJACIÓN, MANO DE OBRA Y HERRAMIENTA. | PZA | 1
PISOS
128.001 | ELABORACIÓN DE FIRME DE CONCRETO DE F'C=150 KG/CM2. AGREGADO MAXIMO DE 3/4", REV 10 +- 2 CM, A 28 DÍAS, DE 10 CM. DE ESPESOR, CON MALLA ELECTRO SOLDADA 6X6/10-10. ACABADO PULIDO, EN CUADROS NO MAYORES A 3.0 X 3.0 MTS. COLADOS INTERCALDAMENTE. INCLUYE: MATERIALES, MANO DE OBRA, EQUIPO NECESARIO, HERRAMIENTAS, VOLTEADOR, CIMBRA APARENTE EN FRONTERAS, CHAFLAN DE 2" EN LA PARTE SUPERIOR DE LA CIMBRA, DESCIMBRADO, MATERIAL, MANO DE OBRA, HERRAMIENTA Y EQUIPO NECESARIO, PROTECCIÓN DEL ÁREA RECIEN COLADA CON HULE NEGRO, CURADO DEL CONCRETO DURANTE 7 DÍAS MÍNIMO Y TODO LO NECESARIO PARA SU CORRECTA EJECUCIÓN. P.U.O.T. | M2 | 37.85
RECUBRIMIENTOS
129.001 | APLANADO FINO EN MUROS Y PLAFONES CON MORTERO COMERCIAL-ARENA 1:4 CON ESPESOR PROM. DE 2 CM.. A PLOMO Y REGLA, ACABADO CON LLANA DE MADERA Y FLOTEADO CON ESPONJA APLICANDO VOLTEADOR EN REMATES, INCLUYE FILETES | M2 | 120
129.002 | APLANADO DE YESO EN MUROS MUESTREADO A PLOMO Y REGLA CON ESPESOR PROMEDIO DE 1.5 CMS ACABADO ESPEJO, A CUALQUIER ALTURA, INCLUYE: PICADO DE ELEMENTOS DE CONCRETO, BOQUILLAS, FILETES, MUESTRAS, ACARREOS Y ELEVACIONES DE MATERIALES DENTRO DE LA OBRA HASTA EL LUGAR DE SU UTILIZACION, ANDAMIOS, MATERIALES, MANO DE OBRA, HERRAMIENTA Y EQUIPO. | M2 | 86
129.003 | APLANADO DE YESO EN PLAFONES A REGLA Y NIVEL MORTERO YESO AGUA CON ESPESOR DE 1.5 CM. | M2 | 37.85
SUMA DE ESTA HOJA
ACUMULADO HASTA ESTA HOJA
NOMBRE DE LA EMPRESA O PERSONA FISICA |  |  |  |  | NOMBRE Y FIRMA DEL REPRESENTANTE LEGAL
PINTURA Y LIMPIEZA
1210.001 | PINTURA VINIL-ACRILICA INTERIOR-EXTERIOR EN MUROS Y PLAFONES DE YESO, TRABAJO TERMINADO. | M2 | 37.85
1210.002 | PINTURA VINIL-ACRÍLICA INTERIOR-EXTERIOR EN MUROS Y PLAFONES APLANADOS CON MEZCLA DE CEMENTO, TRABAJO TERMINADO. | M2 | 221.91
RED ELECTRICA
1212.001 | SUMINISTRO Y COLOCACIÓN DE CABLE DESNUDO CAL. #8 INCLUYE: AMARRES MANUALES, CAPA DE BARNIZ ROJO Y CINTA AISLANTE. | ML | 55
1212.002 | SUMINISTRO, COLOCACION Y CONEXION DE CABLE DE COBRE CON AISLAMIENTO THW CAL. N°8. INCLUYE: AMARRES MANUALES, CAPA DE BARNIZ ROJO Y CINTA AISLANTE. | ML | 110
1212.003 | SUMINISTRO Y TENDIDO DE TUBO DE PVC PESADO DE 25 MM. INCLUYE: TRAZO, NIVELACIÓN, EXCAVACIÓN, CAMA DE ARENA, RELLENO ACARREO DE MATERIAL NO UTILIZABLE, ENCOFRADO CON CONCRETO POBRE, CONEXIONES Y MANO DE OBRA. | ML | 55
1212.004 | REGISTRO ELÉCTRICO 60x60x80 CM. CON BLOCK DE CEMENTO O TABIQUE APLANADO INTERIOR FINO CON TAPA DE LÁMINA #14 DIAMANTADA CON PRIMER CORROSIVO Y PINTURA ESMALTE AMBAS CARAS, FONDO DE GRAVA, CADENA PERIMETRAL DE CONCRETO DE 14x14 CM., ARMADA CON 4 VARILLAS #3 Y ESTRIBOS #2 A CADA 25 CM., ÁNGULO PARA SOPORTAR CABLES DE 1"x1"x1/8", PORTACANDADOS Y PINTURA VINÍLICA EN BROCAL. | PZA | 3
INSTALACIONES HIDRAULICAS Y SANITARIAS
1213.001 | SUMINISTRO Y COLOCACIÓN DE BASE PARA RECIBIR LAVAMANOS, A BASE DE CONCRETO ACABADO APARENTE DE 10 CM DE ESPESOR F'C= 200KG/CM2 ARMADO CON VARILLA 3/8" A 10 CM EN AMBOS SENTIDOS. CON UN ÁREA HORIZONTAL DE 0.65 CM X 2.10 Y VERTICAL DE 0.50 X 0.90 M. INCLUYE: MATERIALES, MANO DE OBRA, HERRAMIENTA, CIMBRA, DESCIMBRA, ESCARIFICACIÓN PARA ANCLAJE A MURO EXISTEN, BARRENOS PARA ANCLAJE, LIMPIEZA DURANTE Y AL FINAL DE LA OBRA Y TODO LO NECESARIO PARA SU CORRECTA EJECUCIÓN. | M2 | 4.62
1213.002 | SALIDA PARA MUEBLE SANITARIO CON TUBOPLUS Y PVC SANITARIO INCLUYE: CODOS, PEGAMENTO, CORTES, HABILITADO, MATERIAL Y MANO DE OBRA. | SAL | 6
1213.003 | SALIDA PARA LAVABO O VERTEDERO CON CON TUBOPLUS Y PVC SANITARIO INCLUYE: CODOS, PEGAMENTO, CORTES, HABILITADO, MATERIAL Y MANO DE OBRA. | SAL | 2
1213.004 | SUMINISTRO Y COLOCACIÓN DE LLAVE DE NARIZ ROSCABLE. INCLUYE, SUMINISTRO, INSTALACIÓN, MATERIALES, HERRAMIENTA Y TODO LO NECESARIO PARA SU CORRECTA EJECUCIÓN. | PZA | 2
1213.005 | SUMINISTRO Y COLOCACION DE W.C. TANQUE BAJO, DESCARGA DE 6 LTS., IDEAL STANDARD, INCLUYE, COFLEX, LLAVE DE PASO, PIJAS, CUELLO DE CERA, ACCESORIOS, ASIENTO Y TAPA DE P.V.C. Y PRUEBAS. | PZA | 5
SUMA DE ESTA HOJA
ACUMULADO HASTA ESTA HOJA
NOMBRE DE LA EMPRESA O PERSONA FISICA |  |  |  |  | NOMBRE Y FIRMA DEL REPRESENTANTE LEGAL
1213.006 | SUMINISTRO Y COLOCACION DE MINGITORIO MARCA HELVEX MOD MG MOJAVE COLOR BLANCO: INCLUYE: LLAVE DE RESORTE, INSTALACIÓN, EQUIPO, PRUEBAS, CONEXIONES, MATERIALES, MANO DE OBRA Y TODO LO NECESARIO PARA SU CORRECTA EJECUCIÓN E FUNCIONALIDAD. | PZA | 1
1213.007 | SUMINISTRO Y COLOCACIÓN DE OVALÍN DE MODELO STALA, HELVEX COLOR BLANCO, INCLUYE LLAVE MEZCLADORA, CONTRAREJILLA CROMADA, CESPOL, TUBOS FLEXIBLES, MANO DE OBRA, INSTALACIÓN, CONEXIONES Y TODO LO NECESARIO PARTA SU CORRECTA EJECUCIÓN. | PZA | 4
1213.009 | SUMINISTRO Y COLOCACION DE PAPELERO MARCA IDEAL ESTÁNDAR, INCLUYE: COLOCACION, MATERIAL Y MANO DE OBRA. | PZA | 5
1213.01 | SUMINISTRO Y COLOCACIÓN DE JABONERA PARA LAVABO MARCA IDEAL ESTÁNDAR, INCLUYE: COLOCACION, MATERIAL Y MANO DE OBRA. | PZA | 4
1213.011 | REGISTRO HIDRAULICO DE 40x40 CM. DE TABIQUE ROJO RECOCIDO DE 14 CM DE ESPESOR JUNTEADO CON MORTERO CEMENTO-ARENA 1:4, ASENTADO APLANADO Y PULIDO CON MORTERO CEMENTO-CAL-ARENA 1:3:12 D, PISO DE CONCRETO F'C=150 KG/CM2, TAPA DE CONCRETO CON MARCO Y CONTRAMARCO DE METAL DE 3/16"x 1 1/4", CADENA PERIMETRAL DE CONCRETO DE 14x14 CM., ARMADA C/4 VARILLAS #3 Y ESTRIBOS #2 A CADA 25 CM. Y PINTURA VINÍLICA EN BROCAL | PZA | 4
1213.012 | SUMINISTRO Y TENDIDO DE TUBO SANITARIO DE PVC (ANGER) 1 CAMPANA DE 100 MM. 4" DE DIAMETRO, INCLUYE: TRAZO, NIVELACIÓN, EXCAVACIÓN, CAMA DE ARENA, RELLENO ACARREO DE MATERIAL NO UTILIZABLE, ENCOFRADO CON CONCRETO POBRE, CONEXIONES, MATERIALES MENORES Y MANO DE OBRA. | ML | 32
1213.013 | SALIDA DE AGUA CON RAMALEO UNICO DE TUBOPLUS Y SANITARIO de P. V. C. INCLUYE VALVULA DE CONTROL GENERAL., MATERIALES, MANO DE OBRA Y EQUIPO PARA SU CORRECTA INSTALACIÓN | SAL | 10
1213.014 | INTERCONECCIÓN Y CONECCIÓN A RED DE AGUAS RESIDUALES EXISTENTE DE 6'' CON TUBO DE P. V. C. INCLUYE: EXCAVACIÓN, RELLENO, ACOSTILLAMIENTO DEL TUBO, DESPERDICIOS, MATERIAL, HERRAMIENTA Y MANO DE OBRA. | ML | 40
1213.015 | SALIDA PARA COLADERA CON TUBO SANITARIO DE P.V.C. | SAL | 4
1213.016.1 | SUMINISTRO Y COLOCACIÓN DE COLADERA DE FIERRO FUNDIDO MARCA HELVEX MODELO # 24 INCLUYE PRUEBA. | PZA | 4
1213.016 | REGISTRO DE 40x60x100 CM DE TABIQUE ROJO RECOCIDO DE 14 CM DE ESPESOR JUNTEADO CON MORTERO CEMENTO-ARENA 1:5, TERMINADO APLANADO FINO, PISO DE CONCRETO F'C=150 KG/CM2, ACABADO PULIDO OCHAVADO C/PENDIENTE, TAPA DE CONCRETO CON MARCO Y CONTRAMARCO DE METAL DE 3/16"x 1 1/4", CADENA PERIMETRAL DE CONCRETO DE 14x14 CM., ARMADA C/4 VARILLAS #3 Y ESTRIBOS #2 A CADA 25 CM. Y PINTURA VINÍLICA EN BROCAL | PZA | 3
TROTAPISTA
TRO.01 | TRAZO Y NIVELACION DEL TERRENO PLANO POR MEDIOS MECÁNICOS, PARA DESPLANTE DE ESTRUCTURAS, ESTABLECIENDO EJES AUXILIARES, PASOS Y REFERENCIAS. EN AREA DE CONSTRUCCIÓN | M2 | 1625
SUMA DE ESTA HOJA
ACUMULADO HASTA ESTA HOJA
NOMBRE DE LA EMPRESA O PERSONA FISICA |  |  |  |  | NOMBRE Y FIRMA DEL REPRESENTANTE LEGAL
TRO.02 | LIMPIEZA DE TERRENO, INCLUYE DESHIERBE A MANO Y ACARREO FUERA DE LA OBRA DE MATERIAL NO ÚTIL. | M2 | 1625
TRO.03 | DEMOLICION DE GUARNICION DE CONCRETO EXISTENTE HASTA 0.50 M. DE PROFUNDIDAD, INCLUYE ACARREO DE MATERIAL NO UTIL FUERA DE LA OBRA. | M3 | 104
TRO.04 | EXCAVACION POR MEDIOS MECANICOS EN MAT.TIPO "B" DE 0.00 A 1.50 M. DE PROF. SECCION OBLIGADA, INCLUYE AFINE DE TALUDES Y FONDO, CONSIDERANDO UNA HOLGURA MÁXIMA DE 15 CM. POR LADO PARA ELEMENTOS DE CONCRETO, Y 5 CM. POR LADO PARA ELEMENTOS DE MAMPOSTERÍA, LA CUAL SE VERIFICARÁ EN LA OBRA. | M3 | 650
TRO.05 | GUARNICION DE BANQUETA DE 15x20x40 CMS. CON CONCRETO F'c=200 KG/CM2, CIMBRA APARENTE METALICA ACABADO CON VOLTEADOR. | ML | 1400
TRO.06 | SUMINISTRO Y RELLENO DE MATERIAL INERTE COMPACTADO CON EQUIPO MECANICO EN CAPAS DE 20 CM. DE ESPESOR AL 90% PROCTOR MODIFICADA. | M3 | 325
TRO.07 | SUMINISTRO Y COLOCACION DE CORTEZA DE PINO O MATERIAL PRODUCTO DE DESHECHO DE ASERRADERO GRADUADO A MAX 2 PULG. INCLUYE: SELECCIÓN DE MATERIAL, ACOMODO DE MATERIAL, CEPILLADO Y TENDIDO EN LUGAR DE LA OBRA. | M3 | 215
TRO.08 | SUMINISTRO Y APLICACIÓN DE PINTURA COLOR AMARILLO O BLANCO TRANSITO EN GUARNICIONES, MEDIDAS VARIABLES EN PERALTE DE 15 CM HASTA 30 CM Y ESCALON DE 15 CM., INCLUYE: LIMPIEZA DEL AREA, PERMARCADO, MICROESFERA RETROREFLEJANTE, DEMILITACION DEL AREA PARA SECADO, MANO DE OBRA, EQUIPO Y HERRAMIENTA. | ML | 850
CERCO PERIMETRAL
MH-13A | SUMINISTRO Y COLOCACION DE CERCO DE MALLA CICLONICA CAL. 10.5 , 2.00 METROS DE ALTURA INCLUYE: POSTES, PUNTALES, ESQUINEROS, RETENIDA, BARRA SUPERIOR Y CIMENTACION DE CONCRETO. | M2 | 750
GRADAS
CIMENTACION
CIM01 | TRAZO Y NIVELACIÓN DEL TERRENO PLANO POR MEDIOS MANUALES, PARA DESPLANTE DE ESTRUCTURAS, ESTABLECIENDO EJES AUXILIARES, PASOS Y REFERENCIAS EN ÁREA DE CONSTRUCCIÓN. | M2 | 360
CIM02 | EXCAVACIÓN A POR MEDIOS MECÁNICOS EN MAT.TIPO "B" DE O.OO A 2.00 M. DE PROF. SECCIÓN OBLIGADA, INCLUYE AFINE DE TALUDES Y FONDO Y ACARREO DE MATERIAL NO UTIL FUERA DE LA OBRA, CONSIDERANDO UNA HOLGURA MÁXIMA DE 15 CM. POR LADO PARA ELEMENTOS DE CONCRETO, Y 5 CM. POR LADO PARA ELEMENTOS DE MAMPOSTERÍA, LA CUAL SE VERIFICARÁ EN LA OBRA. | M3 | 134.4
CIM03 | PLANTILLA DE CONCRETO HECHO EN OBRA F'c=50 KG/CM2 8 CM DE ESPESOR T.M.A. 1 1/2" | M2 | 96
CIM04 | CIMBRA PARA CIMENTACIÓN CON MADERA DE PINO DE 3a ACABADO COMÚN, INCLUYE HABILITADO, ARMADO, CIMBRADO Y DESCIMBRADO | M3 | 159.84
SUMA DE ESTA HOJA
ACUMULADO HASTA ESTA HOJA
NOMBRE DE LA EMPRESA O PERSONA FISICA |  |  |  |  | NOMBRE Y FIRMA DEL REPRESENTANTE LEGAL
CIM05 | ACERO DE REFUERZO EN CIMENTACIÓN CON VARILLA # 3 F'y=4200 KG/CM2, INCL.: SUM., HABILITADO, ARMADO, GANCHOS, DOBLECES, DESPERDICIOS Y TRASLAPES. | KG | 879.51
CIM06 | ACERO DE REFUERZO EN CIMENTACIÓN CON VARILLA #4 F'y=4200 KG/CM2, INCL.: SUM.,HABILITADO, ARMADO, GANCHOS, DOBLECES, DESPERDICIOS Y TRASLAPES. | KG | 1152
CIM07 | ACERO DE REFUERZO EN CIMENTACIÓN CON VARILLA #5 F'y=4200 KG/CM2, INCL.: SUM., HABILITADO, ARMADO, GANCHOS, DOBLECES, DESPERDICIOS Y TRASLAPES | KG | 1149.02
CIM08 | CONCRETO PREMEZCLADO F'C=250 KG/CM2 T.M.A. 1 1/2" EN CIMENTACIÓN, INCLUYE BOMBEO, COLADO, VIBRADO Y CURADO. | M3 | 33.11
CIM09 | SUMINISTRO Y COLOCACIÓN DE GROUT MORTERO ESTABILIZADOR , INC. MATERIALES, HERRAMIENTAS Y MANO DE OBRA. | M3 | 0.56
CIM10 | SUMINISTRO, COLOCACIÓN, HABILITACIÓN Y NIVELACIÓN DE PLACA BASE DE 50X50 CM 3/4" DE ESPESOR, CON 10 BARRENOS DE 1 3/16" INCLUYE: FILETE DE SOLDADURA, EQUIPO NECESARIO, HERRAMIENTA Y MANO DE OBRA. | PZA | 24
CIM11 | SUMINISTRO Y COLOCACIÓN DE ANCLAS DE Fo. REDONDO DE 1" Y 150 CMS. DE LONGITUD, INCLUYE: NIVELACIÓN, PLOMEO, SOLDADURA, JUEGO DE TORNILLERÍA, EQUIPO NECESARIO, HERRAMIENTA Y MANO DE OBRA. | KG | 913.92
HERRERIA
HER01 | SUMINISTRO, COLOCACIÓN, MONTAJE Y PLOMEO DE ESTRUCTURA METÁLICA INCLUYE: FILETES DE SOLDADURA, NIVELACIÓN, FONDO ANTIRROSIVO, PINTURA ALQUIDALICA, DESPERDICIOS, HERRAMIENTA, MANO DE OBRA Y TODO LO NECESARIO PARA SU CORRECTA EJECUCIÓN. | KG | 27503.03
FALTA | SUMINISTRO Y COLOCACION DE LAMINA GALVANIZADA CALIBRE 26, PINTRO, INCLUYE FIJACION, FLETES, DESPERDICIOS, SILICON, ELEMENTOS DE FIJACION NECESARIOS, HERRAMIENTA Y MANO DE OBRA Y TODO LO NECESARIO PARA SU CORRECTA EJECUCION. | M2 | 420
CAMPO DE FUTBOL
TERRACERIAS Y CAMPO DE JUEGO
CA.FUT.01 | TRAZO Y NIVELACIÓN DEL TERRENO PLANO POR MEDIOS MECÁNICOS, PARA DESPLANTE DE ESTRUCTURAS, ESTABLECIENDO EJES AUXILIARES, PASOS Y REFERENCIAS. EN ÁREA DE CONSTRUCCIÓN | M2 | 130
CA.FUT.02 | CORTE, CARGA Y COMPENSACIÓN DE MATERIAL EXISTENTE POR MEDIOS MECÁNICOS PARA NIVELACIÓN DE TERRENO, INCLUYE: TOPOGRAFÍA, SEÑALIZACIÓN, HOMOGENIZACIÓN DE MATERIAL, HUMEDAD ÓPTIMA PARA TENDIDO DE MATERIAL, COMPACTACIÓN AL 95% P.V.S.S. HERRAMIENTA MENOR, MANO DE OBRA. | M3 | 400
SUMA DE ESTA HOJA
ACUMULADO HASTA ESTA HOJA
NOMBRE DE LA EMPRESA O PERSONA FISICA |  |  |  |  | NOMBRE Y FIRMA DEL REPRESENTANTE LEGAL
CA.FUT.03 | SUMINISTRO MEZCLADO, TENDIDO Y COMPACTACION DE MATERIAL DE BANCO, CALIDAD SUB BASE PARA LA FORMACION DE PLATAFORMA CON MAQUINARIA COMPACTADO EN CAPAS DE 20 CMS DE ESPESOR AL 100 % DE SU PVSS. PRUEBA AASTO ESTÁNDAR. MATERIAL CALIDAD SUB-RASANTE, INCLUYE HUMEDECIDO DEL MATERIAL, Y CARGOS POR USO DE MAQUINARIA Y MANO DE OBRA, MEDIDO COMPACTADO P.U.O.T. | M3 | 400
CA.FUT.04 | CENEFA DE CONCRETO DE 12 CMS DE ANCHO Y 10 CMS DE PROFUNDIDAD CONCRETO F'C= 150 KG/CM2, INCLUYE EXCAVACIÓN, COLADO, CORTES A DE JUNTA FRIA, CURADO Y TODO LO NECESARIO PARA SU CORRECTA EJECUCIÓN. | ML | 210
CA.FUT.06 | SUMINISTRO Y COLOCACION DE CERCO DE MALLA CICLONICA CAL. 10.5 , 2.00 METROS DE ALTURA INCLUYE: POSTES, PUNTALES, ESQUINEROS, RETENIDA, BARRA SUPERIOR Y CIMENTACION DE CONCRETO. | M2 | 190
CA.FUT.07 | SUMINISTRO Y COLOCACIÓN DE PORTERÍA MEDIDAS OFICIALES CON TUBO DE 4" CED 40 INCLUYE ANCLAJE, NIVELACIÓN, MUERTO DE CONCRETO DE 0.50 M DE DIAM X 70 CMS DE ALTURA, RED DEPORTIVA MEDIDA OFICIAL, | PZA | 2
SUMA DE ESTA HOJA
ACUMULADO HASTA ESTA HOJA
IVA
T O T A L :
NOMBRE DE LA EMPRESA O PERSONA FISICA |  |  |  |  | NOMBRE Y FIRMA DEL REPRESENTANTE LEGAL
SUMA DE ESTA HOJA
ACUMULADO HASTA ESTA HOJA
NOMBRE DE LA EMPRESA O PERSONA FISICA |  |  |  |  | NOMBRE Y FIRMA DEL REPRESENTANTE LEGAL

## RESUMEN
LICITACION PUBLICA NACIONAL No. |  |  | FECHA DE INICIO: |  | RAZON SOCIAL DEL LICITANTE
OBRA: CONSTRUCCION DE UNIDAD DEPORTIVA "SANTA CLARA" EN EL MUNICIPIO DE SANTA CLARA, DGO.
|  |  | FECHA DE TERMINO: |  | FIRMA
UBICACION: SANTA CLARA MUNICIPIO: SANTA CLARA, DGO.
CLAVE | CONCEPTO | UNIDAD | CANTIDAD | PRECIO UNITARIO |  | IMPORTE
|  |  |  | PRECIO CON NUMERO | PRECIO CON LETRA
RESUMEN
CONSTRUCCION DE UNIDAD DEPORTIVA "SANTA CLARA"
CANCHA DE BEISBOL
TERRACERIAS Y CAMPO DE JUEGO
DOUG OUT
PREELIMINARES
CIMENTACION
MUROS, CADENAS Y CASTILLOS
ELECTRICOS
CONSTRUCCION DE CANCHA DE USOS MULTIPLES 32 X 19 MTS
TRABAJOS PRELIMINARES
CIMENTACION
HERRERIA Y ALUMINIO
PISOS
PINTURA Y LIMPIEZA
MODULO DE SANITARIOS
PREELIMINARES
CIMENTACION
MUROS, CADENAS Y CASTILLOS
LOSA
CUBIERTA
HERRERIA Y ALUMINIO
INSTALACIONES ELECTRICAS
PISOS
RECUBRIMIENTOS
PINTURA Y LIMPIEZA
RED ELECTRICA
INSTALACIONES HIDRAULICAS Y SANITARIAS
TROTAPISTA
CERCO PERIMETRAL
GRADAS
CIMENTACION
HERRERIA
CAMPO DE FUTBOL
TERRACERIAS Y CAMPO DE JUEGO
SUMA DE ESTA HOJA
ACUMULADO HASTA ESTA HOJA
IVA
T O T A L :
NOMBRE DE LA EMPRESA O PERSONA FISICA |  |  |  |  | NOMBRE Y FIRMA DEL REPRESENTANTE LEGAL
SUMA DE ESTA HOJA
ACUMULADO HASTA ESTA HOJA
NOMBRE DE LA EMPRESA O PERSONA FISICA |  |  |  |  | NOMBRE Y FIRMA DEL REPRESENTANTE LEGAL