## CATALOGO
LOCALIDAD: VICENTE GUERRERO
MUNICIPIO: VICENTE GUERRERO, DGO.
OBRA: GUARNICIONES Y BANQUETAS, EN LA CABECERA MUNICIPAL DE VICENTE GUERRERO EN ZONA CENTRO CALLE 5 DE MAYO DE CALLE PEREYRA A CALLE MELCHOR OCAMPO, EN COLONIA SAN ANTONIO CALLE ALAMOS DE CALLE XOCONOSTLE A CARRETERA FEDERAL 45, COLONIA LOS ANGELES CALLE MADRE SELVA DE CALLE ARROYO CULEBRAS A CALLE 5 DE MAYO, COLONIA CHICAGO CALLE MELCHOR OCAMPO DE CALLE 20 DE NOVIEMBRE A CALLE 5 DE MAYO, CALLE JACARANDAS DE CALLE BUGAMBILIA A CALLE MELCHOR OCAMPO, CALLE BUGAMBILIA DE CALLE ARROYO CULEBRA A CALLE JACARANDA, COLONIA REVOLUCION CALLE LEONIDES GUERRERO DE CALLE JOSE MARIA PINO SUAREZ A CALLE EMILIANO ZAPATA, CALLE BENIGNO ROSAS DE CALLE JOSE MARIA PINO SUAREZ A CALLE EMILIANO ZAPATA, COLONIA NUEVA ESPAÑA CALLE ALEILA DE CALLE ATLANTICO A CALLE PUENTE EL AJILADERO, EN EL MUNICIPIO DE VICENTE GUERRERO, DGO.
CLAVE | CONCEPTO | UNID. | CANT. | P.UNIT. | IMPORTE
GUARNICIONES Y BANQUETAS, EN LA CABECERA MUNICIPAL DE VICENTE GUERRERO
CUADRA 1 (UNO)
CONSTRUCCION DE BANQUETAS Y GUARNICIONES EN AV. 5 DE MAYO, DE CALLE PEREYRA A C. A. OBREGON ZONA, CENTRO, EN VICENTE GUERRERO, DGO.
PRELIMINARES
PRE01 | TRAZO Y NIVELACIÓN DE TERRENO, CON ESTACION TOTAL DE TOPOGRAFIA; INCLUYE : MATERIAL PARA SEÑALAMIENTO Y MANO DE OBRA. | M2 | 100.8
PRE02 | DESPALME DEL TERRENO NATURAL. INCLUYE: EQUIPO, CARGA Y ACARREO AL BANCO QUE PROPONGA EL CONTRATISTA Y TODO LO NECESARIO PARA SU CORRECTA EJECUCION. P. U. O. T. | M3 | 20.16
PRE03 | EXCAVACION POR MEDIOS MECANICOS EN MATERIAL TIPO 2 HASTA 0.50 MTS, DE PROF A CIELO ABIERTO PARA SUSTITUIR ARCILLAS EXPANCIVAS EN AREA DE TRABAJO. (CAJEO) INCLUYE ACARREO DE MATERIAL NO UTIL FUERA DE LA OBRA Y DE LA MANCHA URBANA. | M3 | 20.16
PRE04 | COMPACTACION DEL TERRENO NATURAL Y DE LA SUPERFICIE DESCUBIERTA, AL 90% DE SU P.V.S.M DE LA PRUEBA AASHTO ESTANDAR, POR MEDIOS MECANICOS, INCLUYE: AGUA Y ACARREO DEL AGUA, CON ESPESOR PROMEDIO DE 20 CM., POR UNIDAD DE OBRA TERMINADA. P.U.O.T. | M3 | 10.08
PRE05 | DEMOLICION POR MEDIOS MECANICOS DE CONCRETOS SIMPLES (GUARNICIONES, PAVIMENTOS, MUROS DE BLOCK, MEDIDOS COMPACTOS) POR MEDIOS MECANICOS, INCLUYE: CARGA Y DESCARGA, ACARREO FUERA DE LA OBRA HASTA EL SITIO DESIGNADO POR EL CONTRATISTA, LIMPIEZA POR UNIDAD DE OBRA TERMINADA. | M3 | 6
SUMA DE ESTA HOJA
ACUMULADO HASTA ESTA HOJA
NOMBRE DE LA EMPRESA O PERSONA FÍSICA NOMBRE Y FIRMA DEL REPRESENTANTE LEGAL
PRE06 | SUMINISTRO Y RELLLENO DE MATERIAL INERTE APISONADO Y COMPACTADO CON COMPACTADOR MANUAL (BAILARINA) CON MATERIAL PRODUCTO DE BANCO COMPACTADAS AL 90% PROCTOR, EN CAPAS DE 15 CM. INCLUYE: INCORPORACION DE AGUA, MATERIAL DE BANCO, ACARREOS, EXTRACCION, CARGA, DESCARGA, REGALIAS, HERRAMIENTA, EQUIPO Y MANO DE OBRA, MEDIDOS COMPACTOS, POR UNIDAD DE OBRA TERMINADA. | M3 | 30.24
GUARNICION Y PISOS
PP01 | GUARNICION DE BANQUETA DE 15x20x40 CMS. CON CONCRETO F'c=200 KG/CM2, CIMBRA APARENTE METALICA ACABADO CON VOLTEADOR. | ML | 67.2
PP02 | BANQUETA DE CONCRETO DE F'c=150 CM2 DE 10 CM DE ESPESOR, CON ACABADO CON BROCHA DE PELO SUAVE,COLADA EN CUADROS ALTERNADOS EN ANCHOS MAXIMOS DE 2.00 M JUNTAS FRÍAS T.M.A. 3/4', INCLUYE: APLICACIÓN DE VOLTEADOR EN REMATES A ZOCLO Y FRONTERAS INTERIOR Y EXTERIOR. | M2 | 90.72
PP03 | CONSTRUCCIÓN DE RAMPAS DE ACCESO y PARA DISCAPACITADOS SEGÚN DETALLE DE PROYECTO , DE 10 CM. DE ESPESOR DE CONCRETO SIMPLE DE F’C = 150 KG/CM2, CON AGREGADO MÁXIMO DE 20 MM. EL PRECIO UNITARIO INCLUYE: TRAZO, RELLENO PARA DAR NIVEL CON MATERIAL DE BANCO, COMPACTADO, CIMBRADO, DESCIMBRADO, CURADO, VIBRADO, ESCOBILLADO, JUNTAS, PINTADO, CARGAS, DESCARGAS, ASÍ COMO ACARREOS Y SOBREACARREOS DENTRO Y FUERA DE LA OBRA, DESPERDICIOS, RETIRO DE DESPERDICIOS FUERA DE LLA OBRA Y LIMPIEZA, MANO DE OBRA, MATERIALES, HERRAMIENTAS Y EQUIPO, POR UNIDAD DE OBRA TERMINADA. | M2 | 10.8
SUMA DE ESTA HOJA
ACUMULADO HASTA ESTA HOJA
NOMBRE DE LA EMPRESA O PERSONA FÍSICA NOMBRE Y FIRMA DEL REPRESENTANTE LEGAL
PP04 | SUMINISTRO Y APLICACIÓN DE PINTURA COLOR AMARILLO O BLANCO TRANSITO EN GUARNICIONES, MEDIDAS VARIABLES EN PERALTE DE 15 CM HASTA 30 CM Y ESCALON DE 15 CM., INCLUYE: LIMPIEZA DEL AREA, PERMARCADO, MICROESFERA RETROREFLEJANTE, DEMILITACION DEL AREA PARA SECADO, MANO DE OBRA, EQUIPO Y HERRAMIENTA. | ML | 67.2
PP05 | SUMINISTRO Y COLOCACION DE TUBERIA EXTRUPACK 13 MM., INCLUYE: COLOCACION DE TAPON DE PVC EN AMBAS PUNTAS, EXCAVACION Y TENDIDO DE CAMA DE ARENA, TOMAR EN CUENTA DESARROLLO DE 2.5 M. POR VIVIENDA. | PZA | 10
PP06 | REPARACION DE TOMA DOMICILIARIA POR MEDIO DE COPLE DE REPARACION DE 13 MM, INCLUYE 2 COPLES Y TRAMO DE TUBO ESTRUPACK, EXCAVACION Y TENDIDO DE CAMA DE ARENA. | PZA | 6
PP07 | CONSTRUCCION DE REGISTRO DE 40x60x100 CMS. (INTERIORES) DE TABIQUE ROJO RECOCIDO DE 6x13x26 CMS. INCLUYE; EXCAVACIÓN, RELLENOS COMPACTADOS AL 95% PLANTILLADE 10 CMS. ESP. DE CONCRETO F'C=100 KG/CM2 ARMADA CON ACERO DE 3/8" DIAM A.C. 30 CMS. AMBOS SENTIDOS, MURO DE TABIQUE Y APLANADO INTERIOR PULIDO CON MORTERO CEMENTO ARENA PROP. 1:3, MEDIA CAÑA DE CONCRETO SIMPLE, DALA DE CERRAMIENTO DE 15x15 CMS. DE CONCRETO F'C=200 KG/CM2, ARMADO CON TRES VARILLAS 3/8" Y ESTRIBOS DE 1/4" @ 20 CMS., TAPA DE 7 CMS. DE ESP. DE CONCRETO F'C=200 KG/CM2, ARMADO CON VARILLAS 3/8" @ 10 CMS. EN AMBOS SENTIDOS, INCLUYE CONTRAMARCO CON ANGULAR DE 2"x2"x1/4"Y MARCO CON ANGULAR DE 1 1/2"x1 1/2"x 1/4", CIMBRA Y DESCIMBRA, MATERIALES Y MANO DE OBRA, COLOCACION DE TUBO SANITARIO DE 150 MM. 6" DE 1.50 M. AMBOS EXTREMOS (ENTRADA Y SALIDA DE REGISTRO) PARA SU POSTERIOR CONEXION A RED MUNICIPAL. | PZA | 10
SUMA DE ESTA HOJA
ACUMULADO HASTA ESTA HOJA
NOMBRE DE LA EMPRESA O PERSONA FÍSICA NOMBRE Y FIRMA DEL REPRESENTANTE LEGAL
PP08 | FORJADO DE ARREATE EN BAQUETAS PARA ARBOL, DE 0.60X0.60 MTS., INCLUYE: VOLTEADOR, CIMBRA METALICA, MATERIALES, MANO DE OBRA, HERRAMIENTA Y EQUIPO. | PZA | 10
CUADRA 2 (DOS)
CONSTRUCCION DE BANQUETAS Y GUARNICIONES EN AV. 5 DE MAYO, DE CALLE A. OBREGON A C. M. OCAMPO, ZONA CENTRO, EN VICENTE GUERRERO, DGO.
PRELIMINARES
PRE01 | TRAZO Y NIVELACIÓN DE TERRENO, CON ESTACION TOTAL DE TOPOGRAFIA; INCLUYE : MATERIAL PARA SEÑALAMIENTO Y MANO DE OBRA. | M2 | 98.28
PRE02 | DESPALME DEL TERRENO NATURAL. INCLUYE: EQUIPO, CARGA Y ACARREO AL BANCO QUE PROPONGA EL CONTRATISTA Y TODO LO NECESARIO PARA SU CORRECTA EJECUCION. P. U. O. T. | M3 | 19.66
PRE03 | EXCAVACION POR MEDIOS MECANICOS EN MATERIAL TIPO 2 HASTA 0.50 MTS, DE PROF A CIELO ABIERTO PARA SUSTITUIR ARCILLAS EXPANCIVAS EN AREA DE TRABAJO. (CAJEO) INCLUYE ACARREO DE MATERIAL NO UTIL FUERA DE LA OBRA Y DE LA MANCHA URBANA. | M3 | 19.66
PRE04 | COMPACTACION DEL TERRENO NATURAL Y DE LA SUPERFICIE DESCUBIERTA, AL 90% DE SU P.V.S.M DE LA PRUEBA AASHTO ESTANDAR, POR MEDIOS MECANICOS, INCLUYE: AGUA Y ACARREO DEL AGUA, CON ESPESOR PROMEDIO DE 20 CM., POR UNIDAD DE OBRA TERMINADA. P.U.O.T. | M3 | 9.83
PRE05 | DEMOLICION POR MEDIOS MECANICOS DE CONCRETOS SIMPLES (GUARNICIONES, PAVIMENTOS, MUROS DE BLOCK, MEDIDOS COMPACTOS) POR MEDIOS MECANICOS, INCLUYE: CARGA Y DESCARGA, ACARREO FUERA DE LA OBRA HASTA EL SITIO DESIGNADO POR EL CONTRATISTA, LIMPIEZA POR UNIDAD DE OBRA TERMINADA. | M3 | 6
SUMA DE ESTA HOJA
ACUMULADO HASTA ESTA HOJA
NOMBRE DE LA EMPRESA O PERSONA FÍSICA NOMBRE Y FIRMA DEL REPRESENTANTE LEGAL
PRE06 | SUMINISTRO Y RELLLENO DE MATERIAL INERTE APISONADO Y COMPACTADO CON COMPACTADOR MANUAL (BAILARINA) CON MATERIAL PRODUCTO DE BANCO COMPACTADAS AL 90% PROCTOR, EN CAPAS DE 15 CM. INCLUYE: INCORPORACION DE AGUA, MATERIAL DE BANCO, ACARREOS, EXTRACCION, CARGA, DESCARGA, REGALIAS, HERRAMIENTA, EQUIPO Y MANO DE OBRA, MEDIDOS COMPACTOS, POR UNIDAD DE OBRA TERMINADA. | M3 | 29.48
GUARNICION Y PISOS
PP01 | GUARNICION DE BANQUETA DE 15x20x40 CMS. CON CONCRETO F'c=200 KG/CM2, CIMBRA APARENTE METALICA ACABADO CON VOLTEADOR. | ML | 65.52
PP02 | BANQUETA DE CONCRETO DE F'c=150 CM2 DE 10 CM DE ESPESOR, CON ACABADO CON BROCHA DE PELO SUAVE,COLADA EN CUADROS ALTERNADOS EN ANCHOS MAXIMOS DE 2.00 M JUNTAS FRÍAS T.M.A. 3/4', INCLUYE: APLICACIÓN DE VOLTEADOR EN REMATES A ZOCLO Y FRONTERAS INTERIOR Y EXTERIOR. | M2 | 88.45
PP03 | CONSTRUCCIÓN DE RAMPAS DE ACCESO y PARA DISCAPACITADOS SEGÚN DETALLE DE PROYECTO , DE 10 CM. DE ESPESOR DE CONCRETO SIMPLE DE F’C = 150 KG/CM2, CON AGREGADO MÁXIMO DE 20 MM. EL PRECIO UNITARIO INCLUYE: TRAZO, RELLENO PARA DAR NIVEL CON MATERIAL DE BANCO, COMPACTADO, CIMBRADO, DESCIMBRADO, CURADO, VIBRADO, ESCOBILLADO, JUNTAS, PINTADO, CARGAS, DESCARGAS, ASÍ COMO ACARREOS Y SOBREACARREOS DENTRO Y FUERA DE LA OBRA, DESPERDICIOS, RETIRO DE DESPERDICIOS FUERA DE LLA OBRA Y LIMPIEZA, MANO DE OBRA, MATERIALES, HERRAMIENTAS Y EQUIPO, POR UNIDAD DE OBRA TERMINADA. | M2 | 10.8
SUMA DE ESTA HOJA
ACUMULADO HASTA ESTA HOJA
NOMBRE DE LA EMPRESA O PERSONA FÍSICA NOMBRE Y FIRMA DEL REPRESENTANTE LEGAL
PP04 | SUMINISTRO Y APLICACIÓN DE PINTURA COLOR AMARILLO O BLANCO TRANSITO EN GUARNICIONES, MEDIDAS VARIABLES EN PERALTE DE 15 CM HASTA 30 CM Y ESCALON DE 15 CM., INCLUYE: LIMPIEZA DEL AREA, PERMARCADO, MICROESFERA RETROREFLEJANTE, DEMILITACION DEL AREA PARA SECADO, MANO DE OBRA, EQUIPO Y HERRAMIENTA. | ML | 65.52
PP05 | SUMINISTRO Y COLOCACION DE TUBERIA EXTRUPACK 13 MM., INCLUYE: COLOCACION DE TAPON DE PVC EN AMBAS PUNTAS, EXCAVACION Y TENDIDO DE CAMA DE ARENA, TOMAR EN CUENTA DESARROLLO DE 2.5 M. POR VIVIENDA. | PZA | 9
PP06 | REPARACION DE TOMA DOMICILIARIA POR MEDIO DE COPLE DE REPARACION DE 13 MM, INCLUYE 2 COPLES Y TRAMO DE TUBO ESTRUPACK, EXCAVACION Y TENDIDO DE CAMA DE ARENA. | PZA | 6
PP07 | CONSTRUCCION DE REGISTRO DE 40x60x100 CMS. (INTERIORES) DE TABIQUE ROJO RECOCIDO DE 6x13x26 CMS. INCLUYE; EXCAVACIÓN, RELLENOS COMPACTADOS AL 95% PLANTILLADE 10 CMS. ESP. DE CONCRETO F'C=100 KG/CM2 ARMADA CON ACERO DE 3/8" DIAM A.C. 30 CMS. AMBOS SENTIDOS, MURO DE TABIQUE Y APLANADO INTERIOR PULIDO CON MORTERO CEMENTO ARENA PROP. 1:3, MEDIA CAÑA DE CONCRETO SIMPLE, DALA DE CERRAMIENTO DE 15x15 CMS. DE CONCRETO F'C=200 KG/CM2, ARMADO CON TRES VARILLAS 3/8" Y ESTRIBOS DE 1/4" @ 20 CMS., TAPA DE 7 CMS. DE ESP. DE CONCRETO F'C=200 KG/CM2, ARMADO CON VARILLAS 3/8" @ 10 CMS. EN AMBOS SENTIDOS, INCLUYE CONTRAMARCO CON ANGULAR DE 2"x2"x1/4"Y MARCO CON ANGULAR DE 1 1/2"x1 1/2"x 1/4", CIMBRA Y DESCIMBRA, MATERIALES Y MANO DE OBRA, COLOCACION DE TUBO SANITARIO DE 150 MM. 6" DE 1.50 M. AMBOS EXTREMOS (ENTRADA Y SALIDA DE REGISTRO) PARA SU POSTERIOR CONEXION A RED MUNICIPAL. | PZA | 9
SUMA DE ESTA HOJA
ACUMULADO HASTA ESTA HOJA
NOMBRE DE LA EMPRESA O PERSONA FÍSICA NOMBRE Y FIRMA DEL REPRESENTANTE LEGAL
PP08 | FORJADO DE ARREATE EN BAQUETAS PARA ARBOL, DE 0.60X0.60 MTS., INCLUYE: VOLTEADOR, CIMBRA METALICA, MATERIALES, MANO DE OBRA, HERRAMIENTA Y EQUIPO. | PZA | 9
CUADRA 1 (UNO)
CONSTRUCCION DE BANQUETAS Y GUARNICIONES EN CALLE ALAMOS, DE CALLE XOCONOSTLE A C. MATAMOROS. EN LA COLONIA SAN ANTONIO, EN VICENTE GUERRERO, DGO.
PRELIMINARES
PRE01 | TRAZO Y NIVELACIÓN DE TERRENO, CON ESTACION TOTAL DE TOPOGRAFIA; INCLUYE : MATERIAL PARA SEÑALAMIENTO Y MANO DE OBRA. | M2 | 72
PRE02 | DESPALME DEL TERRENO NATURAL. INCLUYE: EQUIPO, CARGA Y ACARREO AL BANCO QUE PROPONGA EL CONTRATISTA Y TODO LO NECESARIO PARA SU CORRECTA EJECUCION. P. U. O. T. | M3 | 14.4
PRE03 | EXCAVACION POR MEDIOS MECANICOS EN MATERIAL TIPO 2 HASTA 0.50 MTS, DE PROF A CIELO ABIERTO PARA SUSTITUIR ARCILLAS EXPANCIVAS EN AREA DE TRABAJO. (CAJEO) INCLUYE ACARREO DE MATERIAL NO UTIL FUERA DE LA OBRA Y DE LA MANCHA URBANA. | M3 | 14.4
PRE04 | COMPACTACION DEL TERRENO NATURAL Y DE LA SUPERFICIE DESCUBIERTA, AL 90% DE SU P.V.S.M DE LA PRUEBA AASHTO ESTANDAR, POR MEDIOS MECANICOS, INCLUYE: AGUA Y ACARREO DEL AGUA, CON ESPESOR PROMEDIO DE 20 CM., POR UNIDAD DE OBRA TERMINADA. P.U.O.T. | M3 | 7.2
PRE05 | DEMOLICION POR MEDIOS MECANICOS DE CONCRETOS SIMPLES (GUARNICIONES, PAVIMENTOS, MUROS DE BLOCK, MEDIDOS COMPACTOS) POR MEDIOS MECANICOS, INCLUYE: CARGA Y DESCARGA, ACARREO FUERA DE LA OBRA HASTA EL SITIO DESIGNADO POR EL CONTRATISTA, LIMPIEZA POR UNIDAD DE OBRA TERMINADA. | M3 | 2.16
SUMA DE ESTA HOJA
ACUMULADO HASTA ESTA HOJA
NOMBRE DE LA EMPRESA O PERSONA FÍSICA NOMBRE Y FIRMA DEL REPRESENTANTE LEGAL
PRE06 | SUMINISTRO Y RELLLENO DE MATERIAL INERTE APISONADO Y COMPACTADO CON COMPACTADOR MANUAL (BAILARINA) CON MATERIAL PRODUCTO DE BANCO COMPACTADAS AL 90% PROCTOR, EN CAPAS DE 15 CM. INCLUYE: INCORPORACION DE AGUA, MATERIAL DE BANCO, ACARREOS, EXTRACCION, CARGA, DESCARGA, REGALIAS, HERRAMIENTA, EQUIPO Y MANO DE OBRA, MEDIDOS COMPACTOS, POR UNIDAD DE OBRA TERMINADA. | M3 | 21.6
GUARNICION Y PISOS
PP01 | GUARNICION DE BANQUETA DE 15x20x40 CMS. CON CONCRETO F'c=200 KG/CM2, CIMBRA APARENTE METALICA ACABADO CON VOLTEADOR. | ML | 48
PP02 | BANQUETA DE CONCRETO DE F'c=150 CM2 DE 10 CM DE ESPESOR, CON ACABADO CON BROCHA DE PELO SUAVE,COLADA EN CUADROS ALTERNADOS EN ANCHOS MAXIMOS DE 2.00 M JUNTAS FRÍAS T.M.A. 3/4', INCLUYE: APLICACIÓN DE VOLTEADOR EN REMATES A ZOCLO Y FRONTERAS INTERIOR Y EXTERIOR. | M2 | 64.8
PP03 | CONSTRUCCIÓN DE RAMPAS DE ACCESO y PARA DISCAPACITADOS SEGÚN DETALLE DE PROYECTO , DE 10 CM. DE ESPESOR DE CONCRETO SIMPLE DE F’C = 150 KG/CM2, CON AGREGADO MÁXIMO DE 20 MM. EL PRECIO UNITARIO INCLUYE: TRAZO, RELLENO PARA DAR NIVEL CON MATERIAL DE BANCO, COMPACTADO, CIMBRADO, DESCIMBRADO, CURADO, VIBRADO, ESCOBILLADO, JUNTAS, PINTADO, CARGAS, DESCARGAS, ASÍ COMO ACARREOS Y SOBREACARREOS DENTRO Y FUERA DE LA OBRA, DESPERDICIOS, RETIRO DE DESPERDICIOS FUERA DE LLA OBRA Y LIMPIEZA, MANO DE OBRA, MATERIALES, HERRAMIENTAS Y EQUIPO, POR UNIDAD DE OBRA TERMINADA. | M2 | 21.6
SUMA DE ESTA HOJA
ACUMULADO HASTA ESTA HOJA
NOMBRE DE LA EMPRESA O PERSONA FÍSICA NOMBRE Y FIRMA DEL REPRESENTANTE LEGAL
PP04 | SUMINISTRO Y APLICACIÓN DE PINTURA COLOR AMARILLO O BLANCO TRANSITO EN GUARNICIONES, MEDIDAS VARIABLES EN PERALTE DE 15 CM HASTA 30 CM Y ESCALON DE 15 CM., INCLUYE: LIMPIEZA DEL AREA, PERMARCADO, MICROESFERA RETROREFLEJANTE, DEMILITACION DEL AREA PARA SECADO, MANO DE OBRA, EQUIPO Y HERRAMIENTA. | ML | 48
PP05 | SUMINISTRO Y COLOCACION DE TUBERIA EXTRUPACK 13 MM., INCLUYE: COLOCACION DE TAPON DE PVC EN AMBAS PUNTAS, EXCAVACION Y TENDIDO DE CAMA DE ARENA, TOMAR EN CUENTA DESARROLLO DE 2.5 M. POR VIVIENDA. | PZA | 6
PP06 | REPARACION DE TOMA DOMICILIARIA POR MEDIO DE COPLE DE REPARACION DE 13 MM, INCLUYE 2 COPLES Y TRAMO DE TUBO ESTRUPACK, EXCAVACION Y TENDIDO DE CAMA DE ARENA. | PZA | 4
PP07 | CONSTRUCCION DE REGISTRO DE 40x60x100 CMS. (INTERIORES) DE TABIQUE ROJO RECOCIDO DE 6x13x26 CMS. INCLUYE; EXCAVACIÓN, RELLENOS COMPACTADOS AL 95% PLANTILLADE 10 CMS. ESP. DE CONCRETO F'C=100 KG/CM2 ARMADA CON ACERO DE 3/8" DIAM A.C. 30 CMS. AMBOS SENTIDOS, MURO DE TABIQUE Y APLANADO INTERIOR PULIDO CON MORTERO CEMENTO ARENA PROP. 1:3, MEDIA CAÑA DE CONCRETO SIMPLE, DALA DE CERRAMIENTO DE 15x15 CMS. DE CONCRETO F'C=200 KG/CM2, ARMADO CON TRES VARILLAS 3/8" Y ESTRIBOS DE 1/4" @ 20 CMS., TAPA DE 7 CMS. DE ESP. DE CONCRETO F'C=200 KG/CM2, ARMADO CON VARILLAS 3/8" @ 10 CMS. EN AMBOS SENTIDOS, INCLUYE CONTRAMARCO CON ANGULAR DE 2"x2"x1/4"Y MARCO CON ANGULAR DE 1 1/2"x1 1/2"x 1/4", CIMBRA Y DESCIMBRA, MATERIALES Y MANO DE OBRA, COLOCACION DE TUBO SANITARIO DE 150 MM. 6" DE 1.50 M. AMBOS EXTREMOS (ENTRADA Y SALIDA DE REGISTRO) PARA SU POSTERIOR CONEXION A RED MUNICIPAL. | PZA | 5
SUMA DE ESTA HOJA
ACUMULADO HASTA ESTA HOJA
NOMBRE DE LA EMPRESA O PERSONA FÍSICA NOMBRE Y FIRMA DEL REPRESENTANTE LEGAL
PP08 | FORJADO DE ARREATE EN BAQUETAS PARA ARBOL, DE 0.60X0.60 MTS., INCLUYE: VOLTEADOR, CIMBRA METALICA, MATERIALES, MANO DE OBRA, HERRAMIENTA Y EQUIPO. | PZA | 7
CUADRA 2 (DOS)
CONSTRUCCION DE BANQUETAS Y GUARNICIONES EN CALLE ALAMOS, DE C. MATAMOROS A CARR. FED 45, EN LA COLONIA SAN ANTONIO, EN VICENTE GUERRERO, DGO.
PRELIMINARES
PRE01 | TRAZO Y NIVELACIÓN DE TERRENO, CON ESTACION TOTAL DE TOPOGRAFIA; INCLUYE : MATERIAL PARA SEÑALAMIENTO Y MANO DE OBRA. | M2 | 86.58
PRE02 | DESPALME DEL TERRENO NATURAL. INCLUYE: EQUIPO, CARGA Y ACARREO AL BANCO QUE PROPONGA EL CONTRATISTA Y TODO LO NECESARIO PARA SU CORRECTA EJECUCION. P. U. O. T. | M3 | 17.32
PRE03 | EXCAVACION POR MEDIOS MECANICOS EN MATERIAL TIPO 2 HASTA 0.50 MTS, DE PROF A CIELO ABIERTO PARA SUSTITUIR ARCILLAS EXPANCIVAS EN AREA DE TRABAJO. (CAJEO) INCLUYE ACARREO DE MATERIAL NO UTIL FUERA DE LA OBRA Y DE LA MANCHA URBANA. | M3 | 17.32
PRE04 | COMPACTACION DEL TERRENO NATURAL Y DE LA SUPERFICIE DESCUBIERTA, AL 90% DE SU P.V.S.M DE LA PRUEBA AASHTO ESTANDAR, POR MEDIOS MECANICOS, INCLUYE: AGUA Y ACARREO DEL AGUA, CON ESPESOR PROMEDIO DE 20 CM., POR UNIDAD DE OBRA TERMINADA. P.U.O.T. | M3 | 8.66
PRE05 | DEMOLICION POR MEDIOS MECANICOS DE CONCRETOS SIMPLES (GUARNICIONES, PAVIMENTOS, MUROS DE BLOCK, MEDIDOS COMPACTOS) POR MEDIOS MECANICOS, INCLUYE: CARGA Y DESCARGA, ACARREO FUERA DE LA OBRA HASTA EL SITIO DESIGNADO POR EL CONTRATISTA, LIMPIEZA POR UNIDAD DE OBRA TERMINADA. | M3 | 2.6
SUMA DE ESTA HOJA
ACUMULADO HASTA ESTA HOJA
NOMBRE DE LA EMPRESA O PERSONA FÍSICA NOMBRE Y FIRMA DEL REPRESENTANTE LEGAL
PRE06 | SUMINISTRO Y RELLLENO DE MATERIAL INERTE APISONADO Y COMPACTADO CON COMPACTADOR MANUAL (BAILARINA) CON MATERIAL PRODUCTO DE BANCO COMPACTADAS AL 90% PROCTOR, EN CAPAS DE 15 CM. INCLUYE: INCORPORACION DE AGUA, MATERIAL DE BANCO, ACARREOS, EXTRACCION, CARGA, DESCARGA, REGALIAS, HERRAMIENTA, EQUIPO Y MANO DE OBRA, MEDIDOS COMPACTOS, POR UNIDAD DE OBRA TERMINADA. | M3 | 25.97
GUARNICION Y PISOS
PP01 | GUARNICION DE BANQUETA DE 15x20x40 CMS. CON CONCRETO F'c=200 KG/CM2, CIMBRA APARENTE METALICA ACABADO CON VOLTEADOR. | ML | 60.1
PP02 | BANQUETA DE CONCRETO DE F'c=150 CM2 DE 10 CM DE ESPESOR, CON ACABADO CON BROCHA DE PELO SUAVE,COLADA EN CUADROS ALTERNADOS EN ANCHOS MAXIMOS DE 2.00 M JUNTAS FRÍAS T.M.A. 3/4', INCLUYE: APLICACIÓN DE VOLTEADOR EN REMATES A ZOCLO Y FRONTERAS INTERIOR Y EXTERIOR. | M2 | 77.92
PP03 | CONSTRUCCIÓN DE RAMPAS DE ACCESO y PARA DISCAPACITADOS SEGÚN DETALLE DE PROYECTO , DE 10 CM. DE ESPESOR DE CONCRETO SIMPLE DE F’C = 150 KG/CM2, CON AGREGADO MÁXIMO DE 20 MM. EL PRECIO UNITARIO INCLUYE: TRAZO, RELLENO PARA DAR NIVEL CON MATERIAL DE BANCO, COMPACTADO, CIMBRADO, DESCIMBRADO, CURADO, VIBRADO, ESCOBILLADO, JUNTAS, PINTADO, CARGAS, DESCARGAS, ASÍ COMO ACARREOS Y SOBREACARREOS DENTRO Y FUERA DE LA OBRA, DESPERDICIOS, RETIRO DE DESPERDICIOS FUERA DE LLA OBRA Y LIMPIEZA, MANO DE OBRA, MATERIALES, HERRAMIENTAS Y EQUIPO, POR UNIDAD DE OBRA TERMINADA. | M2 | 21.6
SUMA DE ESTA HOJA
ACUMULADO HASTA ESTA HOJA
NOMBRE DE LA EMPRESA O PERSONA FÍSICA NOMBRE Y FIRMA DEL REPRESENTANTE LEGAL
PP04 | SUMINISTRO Y APLICACIÓN DE PINTURA COLOR AMARILLO O BLANCO TRANSITO EN GUARNICIONES, MEDIDAS VARIABLES EN PERALTE DE 15 CM HASTA 30 CM Y ESCALON DE 15 CM., INCLUYE: LIMPIEZA DEL AREA, PERMARCADO, MICROESFERA RETROREFLEJANTE, DEMILITACION DEL AREA PARA SECADO, MANO DE OBRA, EQUIPO Y HERRAMIENTA. | ML | 57.72
PP05 | SUMINISTRO Y COLOCACION DE TUBERIA EXTRUPACK 13 MM., INCLUYE: COLOCACION DE TAPON DE PVC EN AMBAS PUNTAS, EXCAVACION Y TENDIDO DE CAMA DE ARENA, TOMAR EN CUENTA DESARROLLO DE 2.5 M. POR VIVIENDA. | PZA | 8
PP06 | REPARACION DE TOMA DOMICILIARIA POR MEDIO DE COPLE DE REPARACION DE 13 MM, INCLUYE 2 COPLES Y TRAMO DE TUBO ESTRUPACK, EXCAVACION Y TENDIDO DE CAMA DE ARENA. | PZA | 6
PP07 | CONSTRUCCION DE REGISTRO DE 40x60x100 CMS. (INTERIORES) DE TABIQUE ROJO RECOCIDO DE 6x13x26 CMS. INCLUYE; EXCAVACIÓN, RELLENOS COMPACTADOS AL 95% PLANTILLADE 10 CMS. ESP. DE CONCRETO F'C=100 KG/CM2 ARMADA CON ACERO DE 3/8" DIAM A.C. 30 CMS. AMBOS SENTIDOS, MURO DE TABIQUE Y APLANADO INTERIOR PULIDO CON MORTERO CEMENTO ARENA PROP. 1:3, MEDIA CAÑA DE CONCRETO SIMPLE, DALA DE CERRAMIENTO DE 15x15 CMS. DE CONCRETO F'C=200 KG/CM2, ARMADO CON TRES VARILLAS 3/8" Y ESTRIBOS DE 1/4" @ 20 CMS., TAPA DE 7 CMS. DE ESP. DE CONCRETO F'C=200 KG/CM2, ARMADO CON VARILLAS 3/8" @ 10 CMS. EN AMBOS SENTIDOS, INCLUYE CONTRAMARCO CON ANGULAR DE 2"x2"x1/4"Y MARCO CON ANGULAR DE 1 1/2"x1 1/2"x 1/4", CIMBRA Y DESCIMBRA, MATERIALES Y MANO DE OBRA, COLOCACION DE TUBO SANITARIO DE 150 MM. 6" DE 1.50 M. AMBOS EXTREMOS (ENTRADA Y SALIDA DE REGISTRO) PARA SU POSTERIOR CONEXION A RED MUNICIPAL. | PZA | 7
SUMA DE ESTA HOJA
ACUMULADO HASTA ESTA HOJA
NOMBRE DE LA EMPRESA O PERSONA FÍSICA NOMBRE Y FIRMA DEL REPRESENTANTE LEGAL
PP08 | FORJADO DE ARREATE EN BAQUETAS PARA ARBOL, DE 0.60X0.60 MTS., INCLUYE: VOLTEADOR, CIMBRA METALICA, MATERIALES, MANO DE OBRA, HERRAMIENTA Y EQUIPO. | PZA | 8
CONSTRUCCION DE BANQUETAS Y GUARNICIONES EN CALLE MADRE SELVA, DESDE CALLE ARROYO CULEBRAS, HASTA CALLE 5 DE MAYO, EN COLONIA LOS ANGELES I., EN VICENTE GUERRERO, DGO.
PRELIMINARES
PRE01 | TRAZO Y NIVELACIÓN DE TERRENO, CON ESTACION TOTAL DE TOPOGRAFIA; INCLUYE : MATERIAL PARA SEÑALAMIENTO Y MANO DE OBRA. | M2 | 180
PRE02 | DESPALME DEL TERRENO NATURAL. INCLUYE: EQUIPO, CARGA Y ACARREO AL BANCO QUE PROPONGA EL CONTRATISTA Y TODO LO NECESARIO PARA SU CORRECTA EJECUCION. P. U. O. T. | M3 | 36
PRE03 | EXCAVACION POR MEDIOS MECANICOS EN MATERIAL TIPO 2 HASTA 0.50 MTS, DE PROF A CIELO ABIERTO PARA SUSTITUIR ARCILLAS EXPANCIVAS EN AREA DE TRABAJO. (CAJEO) INCLUYE ACARREO DE MATERIAL NO UTIL FUERA DE LA OBRA Y DE LA MANCHA URBANA. | M3 | 36
PRE04 | COMPACTACION DEL TERRENO NATURAL Y DE LA SUPERFICIE DESCUBIERTA, AL 90% DE SU P.V.S.M DE LA PRUEBA AASHTO ESTANDAR, POR MEDIOS MECANICOS, INCLUYE: AGUA Y ACARREO DEL AGUA, CON ESPESOR PROMEDIO DE 20 CM., POR UNIDAD DE OBRA TERMINADA. P.U.O.T. | M3 | 18
PRE05 | DEMOLICION POR MEDIOS MECANICOS DE CONCRETOS SIMPLES (GUARNICIONES, PAVIMENTOS, MUROS DE BLOCK, MEDIDOS COMPACTOS) POR MEDIOS MECANICOS, INCLUYE: CARGA Y DESCARGA, ACARREO FUERA DE LA OBRA HASTA EL SITIO DESIGNADO POR EL CONTRATISTA, LIMPIEZA POR UNIDAD DE OBRA TERMINADA. | M3 | 12
SUMA DE ESTA HOJA
ACUMULADO HASTA ESTA HOJA
NOMBRE DE LA EMPRESA O PERSONA FÍSICA NOMBRE Y FIRMA DEL REPRESENTANTE LEGAL
PRE06 | SUMINISTRO Y RELLLENO DE MATERIAL INERTE APISONADO Y COMPACTADO CON COMPACTADOR MANUAL (BAILARINA) CON MATERIAL PRODUCTO DE BANCO COMPACTADAS AL 90% PROCTOR, EN CAPAS DE 15 CM. INCLUYE: INCORPORACION DE AGUA, MATERIAL DE BANCO, ACARREOS, EXTRACCION, CARGA, DESCARGA, REGALIAS, HERRAMIENTA, EQUIPO Y MANO DE OBRA, MEDIDOS COMPACTOS, POR UNIDAD DE OBRA TERMINADA. | M3 | 62
GUARNICION Y PISOS
PP01 | GUARNICION DE BANQUETA DE 15x20x40 CMS. CON CONCRETO F'c=200 KG/CM2, CIMBRA APARENTE METALICA ACABADO CON VOLTEADOR. | ML | 120
PP02 | BANQUETA DE CONCRETO DE F'c=150 CM2 DE 10 CM DE ESPESOR, CON ACABADO CON BROCHA DE PELO SUAVE,COLADA EN CUADROS ALTERNADOS EN ANCHOS MAXIMOS DE 2.00 M JUNTAS FRÍAS T.M.A. 3/4', INCLUYE: APLICACIÓN DE VOLTEADOR EN REMATES A ZOCLO Y FRONTERAS INTERIOR Y EXTERIOR. | M2 | 162
PP03 | CONSTRUCCIÓN DE RAMPAS DE ACCESO y PARA DISCAPACITADOS SEGÚN DETALLE DE PROYECTO , DE 10 CM. DE ESPESOR DE CONCRETO SIMPLE DE F’C = 150 KG/CM2, CON AGREGADO MÁXIMO DE 20 MM. EL PRECIO UNITARIO INCLUYE: TRAZO, RELLENO PARA DAR NIVEL CON MATERIAL DE BANCO, COMPACTADO, CIMBRADO, DESCIMBRADO, CURADO, VIBRADO, ESCOBILLADO, JUNTAS, PINTADO, CARGAS, DESCARGAS, ASÍ COMO ACARREOS Y SOBREACARREOS DENTRO Y FUERA DE LA OBRA, DESPERDICIOS, RETIRO DE DESPERDICIOS FUERA DE LLA OBRA Y LIMPIEZA, MANO DE OBRA, MATERIALES, HERRAMIENTAS Y EQUIPO, POR UNIDAD DE OBRA TERMINADA. | M2 | 21.6
SUMA DE ESTA HOJA
ACUMULADO HASTA ESTA HOJA
NOMBRE DE LA EMPRESA O PERSONA FÍSICA NOMBRE Y FIRMA DEL REPRESENTANTE LEGAL
PP04 | SUMINISTRO Y APLICACIÓN DE PINTURA COLOR AMARILLO O BLANCO TRANSITO EN GUARNICIONES, MEDIDAS VARIABLES EN PERALTE DE 15 CM HASTA 30 CM Y ESCALON DE 15 CM., INCLUYE: LIMPIEZA DEL AREA, PERMARCADO, MICROESFERA RETROREFLEJANTE, DEMILITACION DEL AREA PARA SECADO, MANO DE OBRA, EQUIPO Y HERRAMIENTA. | ML | 120
PP05 | SUMINISTRO Y COLOCACION DE TUBERIA EXTRUPACK 13 MM., INCLUYE: COLOCACION DE TAPON DE PVC EN AMBAS PUNTAS, EXCAVACION Y TENDIDO DE CAMA DE ARENA, TOMAR EN CUENTA DESARROLLO DE 2.5 M. POR VIVIENDA. | PZA | 17
PP06 | REPARACION DE TOMA DOMICILIARIA POR MEDIO DE COPLE DE REPARACION DE 13 MM, INCLUYE 2 COPLES Y TRAMO DE TUBO ESTRUPACK, EXCAVACION Y TENDIDO DE CAMA DE ARENA. | PZA | 9
PP07 | CONSTRUCCION DE REGISTRO DE 40x60x100 CMS. (INTERIORES) DE TABIQUE ROJO RECOCIDO DE 6x13x26 CMS. INCLUYE; EXCAVACIÓN, RELLENOS COMPACTADOS AL 95% PLANTILLADE 10 CMS. ESP. DE CONCRETO F'C=100 KG/CM2 ARMADA CON ACERO DE 3/8" DIAM A.C. 30 CMS. AMBOS SENTIDOS, MURO DE TABIQUE Y APLANADO INTERIOR PULIDO CON MORTERO CEMENTO ARENA PROP. 1:3, MEDIA CAÑA DE CONCRETO SIMPLE, DALA DE CERRAMIENTO DE 15x15 CMS. DE CONCRETO F'C=200 KG/CM2, ARMADO CON TRES VARILLAS 3/8" Y ESTRIBOS DE 1/4" @ 20 CMS., TAPA DE 7 CMS. DE ESP. DE CONCRETO F'C=200 KG/CM2, ARMADO CON VARILLAS 3/8" @ 10 CMS. EN AMBOS SENTIDOS, INCLUYE CONTRAMARCO CON ANGULAR DE 2"x2"x1/4"Y MARCO CON ANGULAR DE 1 1/2"x1 1/2"x 1/4", CIMBRA Y DESCIMBRA, MATERIALES Y MANO DE OBRA, COLOCACION DE TUBO SANITARIO DE 150 MM. 6" DE 1.50 M. AMBOS EXTREMOS (ENTRADA Y SALIDA DE REGISTRO) PARA SU POSTERIOR CONEXION A RED MUNICIPAL. | PZA | 17
SUMA DE ESTA HOJA
ACUMULADO HASTA ESTA HOJA
NOMBRE DE LA EMPRESA O PERSONA FÍSICA NOMBRE Y FIRMA DEL REPRESENTANTE LEGAL
PP08 | FORJADO DE ARREATE EN BAQUETAS PARA ARBOL, DE 0.60X0.60 MTS., INCLUYE: VOLTEADOR, CIMBRA METALICA, MATERIALES, MANO DE OBRA, HERRAMIENTA Y EQUIPO. | PZA | 17
CONSTRUCCION DE BANQUETAS Y GUARNICIONES EN CALLE MELCHOR OCAMPO DESDE CALLE 20 DE NOVIEMBRE, HASTA CALLE 5 DE MAYO, COLONIA CHICAGO EN VICENTE GUERRERO, DGO.
PRELIMINARES
PRE01 | TRAZO Y NIVELACIÓN DE TERRENO, CON ESTACION TOTAL DE TOPOGRAFIA; INCLUYE : MATERIAL PARA SEÑALAMIENTO Y MANO DE OBRA. | M2 | 99
PRE02 | DESPALME DEL TERRENO NATURAL. INCLUYE: EQUIPO, CARGA Y ACARREO AL BANCO QUE PROPONGA EL CONTRATISTA Y TODO LO NECESARIO PARA SU CORRECTA EJECUCION. P. U. O. T. | M3 | 19.8
PRE03 | EXCAVACION POR MEDIOS MECANICOS EN MATERIAL TIPO 2 HASTA 0.50 MTS, DE PROF A CIELO ABIERTO PARA SUSTITUIR ARCILLAS EXPANCIVAS EN AREA DE TRABAJO. (CAJEO) INCLUYE ACARREO DE MATERIAL NO UTIL FUERA DE LA OBRA Y DE LA MANCHA URBANA. | M3 | 19.8
PRE04 | COMPACTACION DEL TERRENO NATURAL Y DE LA SUPERFICIE DESCUBIERTA, AL 90% DE SU P.V.S.M DE LA PRUEBA AASHTO ESTANDAR, POR MEDIOS MECANICOS, INCLUYE: AGUA Y ACARREO DEL AGUA, CON ESPESOR PROMEDIO DE 20 CM., POR UNIDAD DE OBRA TERMINADA. P.U.O.T. | M3 | 19.8
PRE05 | DEMOLICION POR MEDIOS MECANICOS DE CONCRETOS SIMPLES (GUARNICIONES, PAVIMENTOS, MUROS DE BLOCK, MEDIDOS COMPACTOS) POR MEDIOS MECANICOS, INCLUYE: CARGA Y DESCARGA, ACARREO FUERA DE LA OBRA HASTA EL SITIO DESIGNADO POR EL CONTRATISTA, LIMPIEZA POR UNIDAD DE OBRA TERMINADA. | M3 | 6
SUMA DE ESTA HOJA
ACUMULADO HASTA ESTA HOJA
NOMBRE DE LA EMPRESA O PERSONA FÍSICA NOMBRE Y FIRMA DEL REPRESENTANTE LEGAL
PRE06 | SUMINISTRO Y RELLLENO DE MATERIAL INERTE APISONADO Y COMPACTADO CON COMPACTADOR MANUAL (BAILARINA) CON MATERIAL PRODUCTO DE BANCO COMPACTADAS AL 90% PROCTOR, EN CAPAS DE 15 CM. INCLUYE: INCORPORACION DE AGUA, MATERIAL DE BANCO, ACARREOS, EXTRACCION, CARGA, DESCARGA, REGALIAS, HERRAMIENTA, EQUIPO Y MANO DE OBRA, MEDIDOS COMPACTOS, POR UNIDAD DE OBRA TERMINADA. | M3 | 29.6
GUARNICION Y PISOS
PP01 | GUARNICION DE BANQUETA DE 15x20x40 CMS. CON CONCRETO F'c=200 KG/CM2, CIMBRA APARENTE METALICA ACABADO CON VOLTEADOR. | ML | 66
PP02 | BANQUETA DE CONCRETO DE F'c=150 CM2 DE 10 CM DE ESPESOR, CON ACABADO CON BROCHA DE PELO SUAVE,COLADA EN CUADROS ALTERNADOS EN ANCHOS MAXIMOS DE 2.00 M JUNTAS FRÍAS T.M.A. 3/4', INCLUYE: APLICACIÓN DE VOLTEADOR EN REMATES A ZOCLO Y FRONTERAS INTERIOR Y EXTERIOR. | M2 | 89.1
PP03 | CONSTRUCCIÓN DE RAMPAS DE ACCESO y PARA DISCAPACITADOS SEGÚN DETALLE DE PROYECTO , DE 10 CM. DE ESPESOR DE CONCRETO SIMPLE DE F’C = 150 KG/CM2, CON AGREGADO MÁXIMO DE 20 MM. EL PRECIO UNITARIO INCLUYE: TRAZO, RELLENO PARA DAR NIVEL CON MATERIAL DE BANCO, COMPACTADO, CIMBRADO, DESCIMBRADO, CURADO, VIBRADO, ESCOBILLADO, JUNTAS, PINTADO, CARGAS, DESCARGAS, ASÍ COMO ACARREOS Y SOBREACARREOS DENTRO Y FUERA DE LA OBRA, DESPERDICIOS, RETIRO DE DESPERDICIOS FUERA DE LLA OBRA Y LIMPIEZA, MANO DE OBRA, MATERIALES, HERRAMIENTAS Y EQUIPO, POR UNIDAD DE OBRA TERMINADA. | M2 | 10.8
SUMA DE ESTA HOJA
ACUMULADO HASTA ESTA HOJA
NOMBRE DE LA EMPRESA O PERSONA FÍSICA NOMBRE Y FIRMA DEL REPRESENTANTE LEGAL
PP04 | SUMINISTRO Y APLICACIÓN DE PINTURA COLOR AMARILLO O BLANCO TRANSITO EN GUARNICIONES, MEDIDAS VARIABLES EN PERALTE DE 15 CM HASTA 30 CM Y ESCALON DE 15 CM., INCLUYE: LIMPIEZA DEL AREA, PERMARCADO, MICROESFERA RETROREFLEJANTE, DEMILITACION DEL AREA PARA SECADO, MANO DE OBRA, EQUIPO Y HERRAMIENTA. | ML | 66
PP05 | SUMINISTRO Y COLOCACION DE TUBERIA EXTRUPACK 13 MM., INCLUYE: COLOCACION DE TAPON DE PVC EN AMBAS PUNTAS, EXCAVACION Y TENDIDO DE CAMA DE ARENA, TOMAR EN CUENTA DESARROLLO DE 2.5 M. POR VIVIENDA. | PZA | 10
PP06 | REPARACION DE TOMA DOMICILIARIA POR MEDIO DE COPLE DE REPARACION DE 13 MM, INCLUYE 2 COPLES Y TRAMO DE TUBO ESTRUPACK, EXCAVACION Y TENDIDO DE CAMA DE ARENA. | PZA | 5
PP07 | CONSTRUCCION DE REGISTRO DE 40x60x100 CMS. (INTERIORES) DE TABIQUE ROJO RECOCIDO DE 6x13x26 CMS. INCLUYE; EXCAVACIÓN, RELLENOS COMPACTADOS AL 95% PLANTILLADE 10 CMS. ESP. DE CONCRETO F'C=100 KG/CM2 ARMADA CON ACERO DE 3/8" DIAM A.C. 30 CMS. AMBOS SENTIDOS, MURO DE TABIQUE Y APLANADO INTERIOR PULIDO CON MORTERO CEMENTO ARENA PROP. 1:3, MEDIA CAÑA DE CONCRETO SIMPLE, DALA DE CERRAMIENTO DE 15x15 CMS. DE CONCRETO F'C=200 KG/CM2, ARMADO CON TRES VARILLAS 3/8" Y ESTRIBOS DE 1/4" @ 20 CMS., TAPA DE 7 CMS. DE ESP. DE CONCRETO F'C=200 KG/CM2, ARMADO CON VARILLAS 3/8" @ 10 CMS. EN AMBOS SENTIDOS, INCLUYE CONTRAMARCO CON ANGULAR DE 2"x2"x1/4"Y MARCO CON ANGULAR DE 1 1/2"x1 1/2"x 1/4", CIMBRA Y DESCIMBRA, MATERIALES Y MANO DE OBRA, COLOCACION DE TUBO SANITARIO DE 150 MM. 6" DE 1.50 M. AMBOS EXTREMOS (ENTRADA Y SALIDA DE REGISTRO) PARA SU POSTERIOR CONEXION A RED MUNICIPAL. | PZA | 10
SUMA DE ESTA HOJA
ACUMULADO HASTA ESTA HOJA
NOMBRE DE LA EMPRESA O PERSONA FÍSICA NOMBRE Y FIRMA DEL REPRESENTANTE LEGAL
PP08 | FORJADO DE ARREATE EN BAQUETAS PARA ARBOL, DE 0.60X0.60 MTS., INCLUYE: VOLTEADOR, CIMBRA METALICA, MATERIALES, MANO DE OBRA, HERRAMIENTA Y EQUIPO. | PZA | 10
CONSTRUCCION DE BANQUETAS Y GUARNICIONES EN CALLE JACARANDA DESDE CALLE BUGANVILIA HASTA CALLE MELCHOR OCAMPO, COLONIA CHICAGO EN VICENTE GUERRERO, DGO.
PRELIMINARES
PRE01 | TRAZO Y NIVELACIÓN DE TERRENO, CON ESTACION TOTAL DE TOPOGRAFIA; INCLUYE : MATERIAL PARA SEÑALAMIENTO Y MANO DE OBRA. | M2 | 180
PRE02 | DESPALME DEL TERRENO NATURAL. INCLUYE: EQUIPO, CARGA Y ACARREO AL BANCO QUE PROPONGA EL CONTRATISTA Y TODO LO NECESARIO PARA SU CORRECTA EJECUCION. P. U. O. T. | M3 | 36
PRE03 | EXCAVACION POR MEDIOS MECANICOS EN MATERIAL TIPO 2 HASTA 0.50 MTS, DE PROF A CIELO ABIERTO PARA SUSTITUIR ARCILLAS EXPANCIVAS EN AREA DE TRABAJO. (CAJEO) INCLUYE ACARREO DE MATERIAL NO UTIL FUERA DE LA OBRA Y DE LA MANCHA URBANA. | M3 | 36
PRE04 | COMPACTACION DEL TERRENO NATURAL Y DE LA SUPERFICIE DESCUBIERTA, AL 90% DE SU P.V.S.M DE LA PRUEBA AASHTO ESTANDAR, POR MEDIOS MECANICOS, INCLUYE: AGUA Y ACARREO DEL AGUA, CON ESPESOR PROMEDIO DE 20 CM., POR UNIDAD DE OBRA TERMINADA. P.U.O.T. | M3 | 18
PRE05 | DEMOLICION POR MEDIOS MECANICOS DE CONCRETOS SIMPLES (GUARNICIONES, PAVIMENTOS, MUROS DE BLOCK, MEDIDOS COMPACTOS) POR MEDIOS MECANICOS, INCLUYE: CARGA Y DESCARGA, ACARREO FUERA DE LA OBRA HASTA EL SITIO DESIGNADO POR EL CONTRATISTA, LIMPIEZA POR UNIDAD DE OBRA TERMINADA. | M3 | 12
SUMA DE ESTA HOJA
ACUMULADO HASTA ESTA HOJA
NOMBRE DE LA EMPRESA O PERSONA FÍSICA NOMBRE Y FIRMA DEL REPRESENTANTE LEGAL
PRE06 | SUMINISTRO Y RELLLENO DE MATERIAL INERTE APISONADO Y COMPACTADO CON COMPACTADOR MANUAL (BAILARINA) CON MATERIAL PRODUCTO DE BANCO COMPACTADAS AL 90% PROCTOR, EN CAPAS DE 15 CM. INCLUYE: INCORPORACION DE AGUA, MATERIAL DE BANCO, ACARREOS, EXTRACCION, CARGA, DESCARGA, REGALIAS, HERRAMIENTA, EQUIPO Y MANO DE OBRA, MEDIDOS COMPACTOS, POR UNIDAD DE OBRA TERMINADA. | M3 | 62
GUARNICION Y PISOS
PP01 | GUARNICION DE BANQUETA DE 15x20x40 CMS. CON CONCRETO F'c=200 KG/CM2, CIMBRA APARENTE METALICA ACABADO CON VOLTEADOR. | ML | 120
PP02 | BANQUETA DE CONCRETO DE F'c=150 CM2 DE 10 CM DE ESPESOR, CON ACABADO CON BROCHA DE PELO SUAVE,COLADA EN CUADROS ALTERNADOS EN ANCHOS MAXIMOS DE 2.00 M JUNTAS FRÍAS T.M.A. 3/4', INCLUYE: APLICACIÓN DE VOLTEADOR EN REMATES A ZOCLO Y FRONTERAS INTERIOR Y EXTERIOR. | M2 | 162
PP03 | CONSTRUCCIÓN DE RAMPAS DE ACCESO y PARA DISCAPACITADOS SEGÚN DETALLE DE PROYECTO , DE 10 CM. DE ESPESOR DE CONCRETO SIMPLE DE F’C = 150 KG/CM2, CON AGREGADO MÁXIMO DE 20 MM. EL PRECIO UNITARIO INCLUYE: TRAZO, RELLENO PARA DAR NIVEL CON MATERIAL DE BANCO, COMPACTADO, CIMBRADO, DESCIMBRADO, CURADO, VIBRADO, ESCOBILLADO, JUNTAS, PINTADO, CARGAS, DESCARGAS, ASÍ COMO ACARREOS Y SOBREACARREOS DENTRO Y FUERA DE LA OBRA, DESPERDICIOS, RETIRO DE DESPERDICIOS FUERA DE LLA OBRA Y LIMPIEZA, MANO DE OBRA, MATERIALES, HERRAMIENTAS Y EQUIPO, POR UNIDAD DE OBRA TERMINADA. | M2 | 21.6
SUMA DE ESTA HOJA
ACUMULADO HASTA ESTA HOJA
NOMBRE DE LA EMPRESA O PERSONA FÍSICA NOMBRE Y FIRMA DEL REPRESENTANTE LEGAL
PP04 | SUMINISTRO Y APLICACIÓN DE PINTURA COLOR AMARILLO O BLANCO TRANSITO EN GUARNICIONES, MEDIDAS VARIABLES EN PERALTE DE 15 CM HASTA 30 CM Y ESCALON DE 15 CM., INCLUYE: LIMPIEZA DEL AREA, PERMARCADO, MICROESFERA RETROREFLEJANTE, DEMILITACION DEL AREA PARA SECADO, MANO DE OBRA, EQUIPO Y HERRAMIENTA. | ML | 120
PP05 | SUMINISTRO Y COLOCACION DE TUBERIA EXTRUPACK 13 MM., INCLUYE: COLOCACION DE TAPON DE PVC EN AMBAS PUNTAS, EXCAVACION Y TENDIDO DE CAMA DE ARENA, TOMAR EN CUENTA DESARROLLO DE 2.5 M. POR VIVIENDA. | PZA | 17
PP06 | REPARACION DE TOMA DOMICILIARIA POR MEDIO DE COPLE DE REPARACION DE 13 MM, INCLUYE 2 COPLES Y TRAMO DE TUBO ESTRUPACK, EXCAVACION Y TENDIDO DE CAMA DE ARENA. | PZA | 9
PP07 | CONSTRUCCION DE REGISTRO DE 40x60x100 CMS. (INTERIORES) DE TABIQUE ROJO RECOCIDO DE 6x13x26 CMS. INCLUYE; EXCAVACIÓN, RELLENOS COMPACTADOS AL 95% PLANTILLADE 10 CMS. ESP. DE CONCRETO F'C=100 KG/CM2 ARMADA CON ACERO DE 3/8" DIAM A.C. 30 CMS. AMBOS SENTIDOS, MURO DE TABIQUE Y APLANADO INTERIOR PULIDO CON MORTERO CEMENTO ARENA PROP. 1:3, MEDIA CAÑA DE CONCRETO SIMPLE, DALA DE CERRAMIENTO DE 15x15 CMS. DE CONCRETO F'C=200 KG/CM2, ARMADO CON TRES VARILLAS 3/8" Y ESTRIBOS DE 1/4" @ 20 CMS., TAPA DE 7 CMS. DE ESP. DE CONCRETO F'C=200 KG/CM2, ARMADO CON VARILLAS 3/8" @ 10 CMS. EN AMBOS SENTIDOS, INCLUYE CONTRAMARCO CON ANGULAR DE 2"x2"x1/4"Y MARCO CON ANGULAR DE 1 1/2"x1 1/2"x 1/4", CIMBRA Y DESCIMBRA, MATERIALES Y MANO DE OBRA, COLOCACION DE TUBO SANITARIO DE 150 MM. 6" DE 1.50 M. AMBOS EXTREMOS (ENTRADA Y SALIDA DE REGISTRO) PARA SU POSTERIOR CONEXION A RED MUNICIPAL. | PZA | 17
SUMA DE ESTA HOJA
ACUMULADO HASTA ESTA HOJA
NOMBRE DE LA EMPRESA O PERSONA FÍSICA NOMBRE Y FIRMA DEL REPRESENTANTE LEGAL
PP08 | FORJADO DE ARREATE EN BAQUETAS PARA ARBOL, DE 0.60X0.60 MTS., INCLUYE: VOLTEADOR, CIMBRA METALICA, MATERIALES, MANO DE OBRA, HERRAMIENTA Y EQUIPO. | PZA | 17
CONSTRUCCION DE BANQUETAS Y GUARNICIONES, EN CALLE BUGANVILIA, DESDE CALLE ARROYO CULEBRA, HASTA,CALLE CALLE JACARANDA, COLONIA CHICAGO, EN VICENTE GUERRERO, DGO.
PRELIMINARES
PRE01 | TRAZO Y NIVELACIÓN DE TERRENO, CON ESTACION TOTAL DE TOPOGRAFIA; INCLUYE : MATERIAL PARA SEÑALAMIENTO Y MANO DE OBRA. | M2 | 180
PRE02 | DESPALME DEL TERRENO NATURAL. INCLUYE: EQUIPO, CARGA Y ACARREO AL BANCO QUE PROPONGA EL CONTRATISTA Y TODO LO NECESARIO PARA SU CORRECTA EJECUCION. P. U. O. T. | M3 | 36
PRE03 | EXCAVACION POR MEDIOS MECANICOS EN MATERIAL TIPO 2 HASTA 0.50 MTS, DE PROF A CIELO ABIERTO PARA SUSTITUIR ARCILLAS EXPANCIVAS EN AREA DE TRABAJO. (CAJEO) INCLUYE ACARREO DE MATERIAL NO UTIL FUERA DE LA OBRA Y DE LA MANCHA URBANA. | M3 | 36
PRE04 | COMPACTACION DEL TERRENO NATURAL Y DE LA SUPERFICIE DESCUBIERTA, AL 90% DE SU P.V.S.M DE LA PRUEBA AASHTO ESTANDAR, POR MEDIOS MECANICOS, INCLUYE: AGUA Y ACARREO DEL AGUA, CON ESPESOR PROMEDIO DE 20 CM., POR UNIDAD DE OBRA TERMINADA. P.U.O.T. | M3 | 18
PRE05 | DEMOLICION POR MEDIOS MECANICOS DE CONCRETOS SIMPLES (GUARNICIONES, PAVIMENTOS, MUROS DE BLOCK, MEDIDOS COMPACTOS) POR MEDIOS MECANICOS, INCLUYE: CARGA Y DESCARGA, ACARREO FUERA DE LA OBRA HASTA EL SITIO DESIGNADO POR EL CONTRATISTA, LIMPIEZA POR UNIDAD DE OBRA TERMINADA. | M3 | 12
SUMA DE ESTA HOJA
ACUMULADO HASTA ESTA HOJA
NOMBRE DE LA EMPRESA O PERSONA FÍSICA NOMBRE Y FIRMA DEL REPRESENTANTE LEGAL
PRE06 | SUMINISTRO Y RELLLENO DE MATERIAL INERTE APISONADO Y COMPACTADO CON COMPACTADOR MANUAL (BAILARINA) CON MATERIAL PRODUCTO DE BANCO COMPACTADAS AL 90% PROCTOR, EN CAPAS DE 15 CM. INCLUYE: INCORPORACION DE AGUA, MATERIAL DE BANCO, ACARREOS, EXTRACCION, CARGA, DESCARGA, REGALIAS, HERRAMIENTA, EQUIPO Y MANO DE OBRA, MEDIDOS COMPACTOS, POR UNIDAD DE OBRA TERMINADA. | M3 | 62
GUARNICION Y PISOS
PP01 | GUARNICION DE BANQUETA DE 15x20x40 CMS. CON CONCRETO F'c=200 KG/CM2, CIMBRA APARENTE METALICA ACABADO CON VOLTEADOR. | ML | 120
PP02 | BANQUETA DE CONCRETO DE F'c=150 CM2 DE 10 CM DE ESPESOR, CON ACABADO CON BROCHA DE PELO SUAVE,COLADA EN CUADROS ALTERNADOS EN ANCHOS MAXIMOS DE 2.00 M JUNTAS FRÍAS T.M.A. 3/4', INCLUYE: APLICACIÓN DE VOLTEADOR EN REMATES A ZOCLO Y FRONTERAS INTERIOR Y EXTERIOR. | M2 | 162
PP03 | CONSTRUCCIÓN DE RAMPAS DE ACCESO y PARA DISCAPACITADOS SEGÚN DETALLE DE PROYECTO , DE 10 CM. DE ESPESOR DE CONCRETO SIMPLE DE F’C = 150 KG/CM2, CON AGREGADO MÁXIMO DE 20 MM. EL PRECIO UNITARIO INCLUYE: TRAZO, RELLENO PARA DAR NIVEL CON MATERIAL DE BANCO, COMPACTADO, CIMBRADO, DESCIMBRADO, CURADO, VIBRADO, ESCOBILLADO, JUNTAS, PINTADO, CARGAS, DESCARGAS, ASÍ COMO ACARREOS Y SOBREACARREOS DENTRO Y FUERA DE LA OBRA, DESPERDICIOS, RETIRO DE DESPERDICIOS FUERA DE LLA OBRA Y LIMPIEZA, MANO DE OBRA, MATERIALES, HERRAMIENTAS Y EQUIPO, POR UNIDAD DE OBRA TERMINADA. | M2 | 21.6
SUMA DE ESTA HOJA
ACUMULADO HASTA ESTA HOJA
NOMBRE DE LA EMPRESA O PERSONA FÍSICA NOMBRE Y FIRMA DEL REPRESENTANTE LEGAL
PP04 | SUMINISTRO Y APLICACIÓN DE PINTURA COLOR AMARILLO O BLANCO TRANSITO EN GUARNICIONES, MEDIDAS VARIABLES EN PERALTE DE 15 CM HASTA 30 CM Y ESCALON DE 15 CM., INCLUYE: LIMPIEZA DEL AREA, PERMARCADO, MICROESFERA RETROREFLEJANTE, DEMILITACION DEL AREA PARA SECADO, MANO DE OBRA, EQUIPO Y HERRAMIENTA. | ML | 120
PP05 | SUMINISTRO Y COLOCACION DE TUBERIA EXTRUPACK 13 MM., INCLUYE: COLOCACION DE TAPON DE PVC EN AMBAS PUNTAS, EXCAVACION Y TENDIDO DE CAMA DE ARENA, TOMAR EN CUENTA DESARROLLO DE 2.5 M. POR VIVIENDA. | PZA | 17
PP06 | REPARACION DE TOMA DOMICILIARIA POR MEDIO DE COPLE DE REPARACION DE 13 MM, INCLUYE 2 COPLES Y TRAMO DE TUBO ESTRUPACK, EXCAVACION Y TENDIDO DE CAMA DE ARENA. | PZA | 9
PP07 | CONSTRUCCION DE REGISTRO DE 40x60x100 CMS. (INTERIORES) DE TABIQUE ROJO RECOCIDO DE 6x13x26 CMS. INCLUYE; EXCAVACIÓN, RELLENOS COMPACTADOS AL 95% PLANTILLADE 10 CMS. ESP. DE CONCRETO F'C=100 KG/CM2 ARMADA CON ACERO DE 3/8" DIAM A.C. 30 CMS. AMBOS SENTIDOS, MURO DE TABIQUE Y APLANADO INTERIOR PULIDO CON MORTERO CEMENTO ARENA PROP. 1:3, MEDIA CAÑA DE CONCRETO SIMPLE, DALA DE CERRAMIENTO DE 15x15 CMS. DE CONCRETO F'C=200 KG/CM2, ARMADO CON TRES VARILLAS 3/8" Y ESTRIBOS DE 1/4" @ 20 CMS., TAPA DE 7 CMS. DE ESP. DE CONCRETO F'C=200 KG/CM2, ARMADO CON VARILLAS 3/8" @ 10 CMS. EN AMBOS SENTIDOS, INCLUYE CONTRAMARCO CON ANGULAR DE 2"x2"x1/4"Y MARCO CON ANGULAR DE 1 1/2"x1 1/2"x 1/4", CIMBRA Y DESCIMBRA, MATERIALES Y MANO DE OBRA, COLOCACION DE TUBO SANITARIO DE 150 MM. 6" DE 1.50 M. AMBOS EXTREMOS (ENTRADA Y SALIDA DE REGISTRO) PARA SU POSTERIOR CONEXION A RED MUNICIPAL. | PZA | 17
SUMA DE ESTA HOJA
ACUMULADO HASTA ESTA HOJA
NOMBRE DE LA EMPRESA O PERSONA FÍSICA NOMBRE Y FIRMA DEL REPRESENTANTE LEGAL
PP08 | FORJADO DE ARREATE EN BAQUETAS PARA ARBOL, DE 0.60X0.60 MTS., INCLUYE: VOLTEADOR, CIMBRA METALICA, MATERIALES, MANO DE OBRA, HERRAMIENTA Y EQUIPO. | PZA | 17
CONSTRUCCION DE BANQUETAS Y GUARNICIONES, EN CALLE LEÓNIDES GUERRERO DE CALLE JOSE MARÍA PINOS SUÁREZ, HASTA CALLE EMILIANO ZAPATA, COLONIA REVOLUCIÓN, EN VICENTE GUERRERO, DGO.
PRELIMINARES
PRE01 | TRAZO Y NIVELACIÓN DE TERRENO, CON ESTACION TOTAL DE TOPOGRAFIA; INCLUYE : MATERIAL PARA SEÑALAMIENTO Y MANO DE OBRA. | M2 | 167.4
PRE02 | DESPALME DEL TERRENO NATURAL. INCLUYE: EQUIPO, CARGA Y ACARREO AL BANCO QUE PROPONGA EL CONTRATISTA Y TODO LO NECESARIO PARA SU CORRECTA EJECUCION. P. U. O. T. | M3 | 33.48
PRE03 | EXCAVACION POR MEDIOS MECANICOS EN MATERIAL TIPO 2 HASTA 0.50 MTS, DE PROF A CIELO ABIERTO PARA SUSTITUIR ARCILLAS EXPANCIVAS EN AREA DE TRABAJO. (CAJEO) INCLUYE ACARREO DE MATERIAL NO UTIL FUERA DE LA OBRA Y DE LA MANCHA URBANA. | M3 | 33.48
PRE04 | COMPACTACION DEL TERRENO NATURAL Y DE LA SUPERFICIE DESCUBIERTA, AL 90% DE SU P.V.S.M DE LA PRUEBA AASHTO ESTANDAR, POR MEDIOS MECANICOS, INCLUYE: AGUA Y ACARREO DEL AGUA, CON ESPESOR PROMEDIO DE 20 CM., POR UNIDAD DE OBRA TERMINADA. P.U.O.T. | M3 | 16.74
PRE05 | DEMOLICION POR MEDIOS MECANICOS DE CONCRETOS SIMPLES (GUARNICIONES, PAVIMENTOS, MUROS DE BLOCK, MEDIDOS COMPACTOS) POR MEDIOS MECANICOS, INCLUYE: CARGA Y DESCARGA, ACARREO FUERA DE LA OBRA HASTA EL SITIO DESIGNADO POR EL CONTRATISTA, LIMPIEZA POR UNIDAD DE OBRA TERMINADA. | M3 | 12
SUMA DE ESTA HOJA
ACUMULADO HASTA ESTA HOJA
NOMBRE DE LA EMPRESA O PERSONA FÍSICA NOMBRE Y FIRMA DEL REPRESENTANTE LEGAL
PRE06 | SUMINISTRO Y RELLLENO DE MATERIAL INERTE APISONADO Y COMPACTADO CON COMPACTADOR MANUAL (BAILARINA) CON MATERIAL PRODUCTO DE BANCO COMPACTADAS AL 90% PROCTOR, EN CAPAS DE 15 CM. INCLUYE: INCORPORACION DE AGUA, MATERIAL DE BANCO, ACARREOS, EXTRACCION, CARGA, DESCARGA, REGALIAS, HERRAMIENTA, EQUIPO Y MANO DE OBRA, MEDIDOS COMPACTOS, POR UNIDAD DE OBRA TERMINADA. | M3 | 56.96
GUARNICION Y PISOS
PP01 | GUARNICION DE BANQUETA DE 15x20x40 CMS. CON CONCRETO F'c=200 KG/CM2, CIMBRA APARENTE METALICA ACABADO CON VOLTEADOR. | ML | 111.6
PP02 | BANQUETA DE CONCRETO DE F'c=150 CM2 DE 10 CM DE ESPESOR, CON ACABADO CON BROCHA DE PELO SUAVE,COLADA EN CUADROS ALTERNADOS EN ANCHOS MAXIMOS DE 2.00 M JUNTAS FRÍAS T.M.A. 3/4', INCLUYE: APLICACIÓN DE VOLTEADOR EN REMATES A ZOCLO Y FRONTERAS INTERIOR Y EXTERIOR. | M2 | 150.66
PP03 | CONSTRUCCIÓN DE RAMPAS DE ACCESO y PARA DISCAPACITADOS SEGÚN DETALLE DE PROYECTO , DE 10 CM. DE ESPESOR DE CONCRETO SIMPLE DE F’C = 150 KG/CM2, CON AGREGADO MÁXIMO DE 20 MM. EL PRECIO UNITARIO INCLUYE: TRAZO, RELLENO PARA DAR NIVEL CON MATERIAL DE BANCO, COMPACTADO, CIMBRADO, DESCIMBRADO, CURADO, VIBRADO, ESCOBILLADO, JUNTAS, PINTADO, CARGAS, DESCARGAS, ASÍ COMO ACARREOS Y SOBREACARREOS DENTRO Y FUERA DE LA OBRA, DESPERDICIOS, RETIRO DE DESPERDICIOS FUERA DE LLA OBRA Y LIMPIEZA, MANO DE OBRA, MATERIALES, HERRAMIENTAS Y EQUIPO, POR UNIDAD DE OBRA TERMINADA. | M2 | 10.8
SUMA DE ESTA HOJA
ACUMULADO HASTA ESTA HOJA
NOMBRE DE LA EMPRESA O PERSONA FÍSICA NOMBRE Y FIRMA DEL REPRESENTANTE LEGAL
PP04 | SUMINISTRO Y APLICACIÓN DE PINTURA COLOR AMARILLO O BLANCO TRANSITO EN GUARNICIONES, MEDIDAS VARIABLES EN PERALTE DE 15 CM HASTA 30 CM Y ESCALON DE 15 CM., INCLUYE: LIMPIEZA DEL AREA, PERMARCADO, MICROESFERA RETROREFLEJANTE, DEMILITACION DEL AREA PARA SECADO, MANO DE OBRA, EQUIPO Y HERRAMIENTA. | ML | 111.6
PP05 | SUMINISTRO Y COLOCACION DE TUBERIA EXTRUPACK 13 MM., INCLUYE: COLOCACION DE TAPON DE PVC EN AMBAS PUNTAS, EXCAVACION Y TENDIDO DE CAMA DE ARENA, TOMAR EN CUENTA DESARROLLO DE 2.5 M. POR VIVIENDA. | PZA | 16
PP06 | REPARACION DE TOMA DOMICILIARIA POR MEDIO DE COPLE DE REPARACION DE 13 MM, INCLUYE 2 COPLES Y TRAMO DE TUBO ESTRUPACK, EXCAVACION Y TENDIDO DE CAMA DE ARENA. | PZA | 8
PP07 | CONSTRUCCION DE REGISTRO DE 40x60x100 CMS. (INTERIORES) DE TABIQUE ROJO RECOCIDO DE 6x13x26 CMS. INCLUYE; EXCAVACIÓN, RELLENOS COMPACTADOS AL 95% PLANTILLADE 10 CMS. ESP. DE CONCRETO F'C=100 KG/CM2 ARMADA CON ACERO DE 3/8" DIAM A.C. 30 CMS. AMBOS SENTIDOS, MURO DE TABIQUE Y APLANADO INTERIOR PULIDO CON MORTERO CEMENTO ARENA PROP. 1:3, MEDIA CAÑA DE CONCRETO SIMPLE, DALA DE CERRAMIENTO DE 15x15 CMS. DE CONCRETO F'C=200 KG/CM2, ARMADO CON TRES VARILLAS 3/8" Y ESTRIBOS DE 1/4" @ 20 CMS., TAPA DE 7 CMS. DE ESP. DE CONCRETO F'C=200 KG/CM2, ARMADO CON VARILLAS 3/8" @ 10 CMS. EN AMBOS SENTIDOS, INCLUYE CONTRAMARCO CON ANGULAR DE 2"x2"x1/4"Y MARCO CON ANGULAR DE 1 1/2"x1 1/2"x 1/4", CIMBRA Y DESCIMBRA, MATERIALES Y MANO DE OBRA, COLOCACION DE TUBO SANITARIO DE 150 MM. 6" DE 1.50 M. AMBOS EXTREMOS (ENTRADA Y SALIDA DE REGISTRO) PARA SU POSTERIOR CONEXION A RED MUNICIPAL. | PZA | 16
SUMA DE ESTA HOJA
ACUMULADO HASTA ESTA HOJA
NOMBRE DE LA EMPRESA O PERSONA FÍSICA NOMBRE Y FIRMA DEL REPRESENTANTE LEGAL
PP08 | FORJADO DE ARREATE EN BAQUETAS PARA ARBOL, DE 0.60X0.60 MTS., INCLUYE: VOLTEADOR, CIMBRA METALICA, MATERIALES, MANO DE OBRA, HERRAMIENTA Y EQUIPO. | PZA | 16
CONSTRUCCION DE BANQUETAS Y GUARNICIONES, EN CALLE BENIGNO ROSAS, DE CALLE JOSE MARIA PINO SUÁREZ HASTA CALLE EMILIANO ZAPATA, EN COLONIA REVOLUCIÓN, EN VICENTE GUERRERO, DGO.
PRELIMINARES
PRE01 | TRAZO Y NIVELACIÓN DE TERRENO, CON ESTACION TOTAL DE TOPOGRAFIA; INCLUYE : MATERIAL PARA SEÑALAMIENTO Y MANO DE OBRA. | M2 | 167.4
PRE02 | DESPALME DEL TERRENO NATURAL. INCLUYE: EQUIPO, CARGA Y ACARREO AL BANCO QUE PROPONGA EL CONTRATISTA Y TODO LO NECESARIO PARA SU CORRECTA EJECUCION. P. U. O. T. | M3 | 33.48
PRE03 | EXCAVACION POR MEDIOS MECANICOS EN MATERIAL TIPO 2 HASTA 0.50 MTS, DE PROF A CIELO ABIERTO PARA SUSTITUIR ARCILLAS EXPANCIVAS EN AREA DE TRABAJO. (CAJEO) INCLUYE ACARREO DE MATERIAL NO UTIL FUERA DE LA OBRA Y DE LA MANCHA URBANA. | M3 | 33.48
PRE04 | COMPACTACION DEL TERRENO NATURAL Y DE LA SUPERFICIE DESCUBIERTA, AL 90% DE SU P.V.S.M DE LA PRUEBA AASHTO ESTANDAR, POR MEDIOS MECANICOS, INCLUYE: AGUA Y ACARREO DEL AGUA, CON ESPESOR PROMEDIO DE 20 CM., POR UNIDAD DE OBRA TERMINADA. P.U.O.T. | M3 | 16.74
PRE05 | DEMOLICION POR MEDIOS MECANICOS DE CONCRETOS SIMPLES (GUARNICIONES, PAVIMENTOS, MUROS DE BLOCK, MEDIDOS COMPACTOS) POR MEDIOS MECANICOS, INCLUYE: CARGA Y DESCARGA, ACARREO FUERA DE LA OBRA HASTA EL SITIO DESIGNADO POR EL CONTRATISTA, LIMPIEZA POR UNIDAD DE OBRA TERMINADA. | M3 | 12
SUMA DE ESTA HOJA
ACUMULADO HASTA ESTA HOJA
NOMBRE DE LA EMPRESA O PERSONA FÍSICA NOMBRE Y FIRMA DEL REPRESENTANTE LEGAL
PRE06 | SUMINISTRO Y RELLLENO DE MATERIAL INERTE APISONADO Y COMPACTADO CON COMPACTADOR MANUAL (BAILARINA) CON MATERIAL PRODUCTO DE BANCO COMPACTADAS AL 90% PROCTOR, EN CAPAS DE 15 CM. INCLUYE: INCORPORACION DE AGUA, MATERIAL DE BANCO, ACARREOS, EXTRACCION, CARGA, DESCARGA, REGALIAS, HERRAMIENTA, EQUIPO Y MANO DE OBRA, MEDIDOS COMPACTOS, POR UNIDAD DE OBRA TERMINADA. | M3 | 56.96
GUARNICION Y PISOS
PP01 | GUARNICION DE BANQUETA DE 15x20x40 CMS. CON CONCRETO F'c=200 KG/CM2, CIMBRA APARENTE METALICA ACABADO CON VOLTEADOR. | ML | 111.6
PP02 | BANQUETA DE CONCRETO DE F'c=150 CM2 DE 10 CM DE ESPESOR, CON ACABADO CON BROCHA DE PELO SUAVE,COLADA EN CUADROS ALTERNADOS EN ANCHOS MAXIMOS DE 2.00 M JUNTAS FRÍAS T.M.A. 3/4', INCLUYE: APLICACIÓN DE VOLTEADOR EN REMATES A ZOCLO Y FRONTERAS INTERIOR Y EXTERIOR. | M2 | 150.66
PP03 | CONSTRUCCIÓN DE RAMPAS DE ACCESO y PARA DISCAPACITADOS SEGÚN DETALLE DE PROYECTO , DE 10 CM. DE ESPESOR DE CONCRETO SIMPLE DE F’C = 150 KG/CM2, CON AGREGADO MÁXIMO DE 20 MM. EL PRECIO UNITARIO INCLUYE: TRAZO, RELLENO PARA DAR NIVEL CON MATERIAL DE BANCO, COMPACTADO, CIMBRADO, DESCIMBRADO, CURADO, VIBRADO, ESCOBILLADO, JUNTAS, PINTADO, CARGAS, DESCARGAS, ASÍ COMO ACARREOS Y SOBREACARREOS DENTRO Y FUERA DE LA OBRA, DESPERDICIOS, RETIRO DE DESPERDICIOS FUERA DE LLA OBRA Y LIMPIEZA, MANO DE OBRA, MATERIALES, HERRAMIENTAS Y EQUIPO, POR UNIDAD DE OBRA TERMINADA. | M2 | 10.8
SUMA DE ESTA HOJA
ACUMULADO HASTA ESTA HOJA
NOMBRE DE LA EMPRESA O PERSONA FÍSICA NOMBRE Y FIRMA DEL REPRESENTANTE LEGAL
PP04 | SUMINISTRO Y APLICACIÓN DE PINTURA COLOR AMARILLO O BLANCO TRANSITO EN GUARNICIONES, MEDIDAS VARIABLES EN PERALTE DE 15 CM HASTA 30 CM Y ESCALON DE 15 CM., INCLUYE: LIMPIEZA DEL AREA, PERMARCADO, MICROESFERA RETROREFLEJANTE, DEMILITACION DEL AREA PARA SECADO, MANO DE OBRA, EQUIPO Y HERRAMIENTA. | ML | 111.6
PP05 | SUMINISTRO Y COLOCACION DE TUBERIA EXTRUPACK 13 MM., INCLUYE: COLOCACION DE TAPON DE PVC EN AMBAS PUNTAS, EXCAVACION Y TENDIDO DE CAMA DE ARENA, TOMAR EN CUENTA DESARROLLO DE 2.5 M. POR VIVIENDA. | PZA | 16
PP06 | REPARACION DE TOMA DOMICILIARIA POR MEDIO DE COPLE DE REPARACION DE 13 MM, INCLUYE 2 COPLES Y TRAMO DE TUBO ESTRUPACK, EXCAVACION Y TENDIDO DE CAMA DE ARENA. | PZA | 8
PP07 | CONSTRUCCION DE REGISTRO DE 40x60x100 CMS. (INTERIORES) DE TABIQUE ROJO RECOCIDO DE 6x13x26 CMS. INCLUYE; EXCAVACIÓN, RELLENOS COMPACTADOS AL 95% PLANTILLADE 10 CMS. ESP. DE CONCRETO F'C=100 KG/CM2 ARMADA CON ACERO DE 3/8" DIAM A.C. 30 CMS. AMBOS SENTIDOS, MURO DE TABIQUE Y APLANADO INTERIOR PULIDO CON MORTERO CEMENTO ARENA PROP. 1:3, MEDIA CAÑA DE CONCRETO SIMPLE, DALA DE CERRAMIENTO DE 15x15 CMS. DE CONCRETO F'C=200 KG/CM2, ARMADO CON TRES VARILLAS 3/8" Y ESTRIBOS DE 1/4" @ 20 CMS., TAPA DE 7 CMS. DE ESP. DE CONCRETO F'C=200 KG/CM2, ARMADO CON VARILLAS 3/8" @ 10 CMS. EN AMBOS SENTIDOS, INCLUYE CONTRAMARCO CON ANGULAR DE 2"x2"x1/4"Y MARCO CON ANGULAR DE 1 1/2"x1 1/2"x 1/4", CIMBRA Y DESCIMBRA, MATERIALES Y MANO DE OBRA, COLOCACION DE TUBO SANITARIO DE 150 MM. 6" DE 1.50 M. AMBOS EXTREMOS (ENTRADA Y SALIDA DE REGISTRO) PARA SU POSTERIOR CONEXION A RED MUNICIPAL. | PZA | 16
SUMA DE ESTA HOJA
ACUMULADO HASTA ESTA HOJA
NOMBRE DE LA EMPRESA O PERSONA FÍSICA NOMBRE Y FIRMA DEL REPRESENTANTE LEGAL
PP08 | FORJADO DE ARREATE EN BAQUETAS PARA ARBOL, DE 0.60X0.60 MTS., INCLUYE: VOLTEADOR, CIMBRA METALICA, MATERIALES, MANO DE OBRA, HERRAMIENTA Y EQUIPO. | PZA | 16
CUADRA NUMERO 1
CONSTRUCCION DE BANQUETAS Y GUARNICIONES, EN CALLE ALELIA, DE CALLE ATLANTICO A CALLE PACIFICO, EN COLONIA NUEVA ESPAÑA, EN VICENTE GUERRERO, DGO.
PRELIMINARES
PRE01 | TRAZO Y NIVELACIÓN DE TERRENO, CON ESTACION TOTAL DE TOPOGRAFIA; INCLUYE : MATERIAL PARA SEÑALAMIENTO Y MANO DE OBRA. | M2 | 277.2
PRE02 | DESPALME DEL TERRENO NATURAL. INCLUYE: EQUIPO, CARGA Y ACARREO AL BANCO QUE PROPONGA EL CONTRATISTA Y TODO LO NECESARIO PARA SU CORRECTA EJECUCION. P. U. O. T. | M3 | 55.44
PRE03 | EXCAVACION POR MEDIOS MECANICOS EN MATERIAL TIPO 2 HASTA 0.50 MTS, DE PROF A CIELO ABIERTO PARA SUSTITUIR ARCILLAS EXPANCIVAS EN AREA DE TRABAJO. (CAJEO) INCLUYE ACARREO DE MATERIAL NO UTIL FUERA DE LA OBRA Y DE LA MANCHA URBANA. | M3 | 55.44
PRE04 | COMPACTACION DEL TERRENO NATURAL Y DE LA SUPERFICIE DESCUBIERTA, AL 90% DE SU P.V.S.M DE LA PRUEBA AASHTO ESTANDAR, POR MEDIOS MECANICOS, INCLUYE: AGUA Y ACARREO DEL AGUA, CON ESPESOR PROMEDIO DE 20 CM., POR UNIDAD DE OBRA TERMINADA. P.U.O.T. | M3 | 27.72
PRE05 | DEMOLICION POR MEDIOS MECANICOS DE CONCRETOS SIMPLES (GUARNICIONES, PAVIMENTOS, MUROS DE BLOCK, MEDIDOS COMPACTOS) POR MEDIOS MECANICOS, INCLUYE: CARGA Y DESCARGA, ACARREO FUERA DE LA OBRA HASTA EL SITIO DESIGNADO POR EL CONTRATISTA, LIMPIEZA POR UNIDAD DE OBRA TERMINADA. | M3 | 8.82
SUMA DE ESTA HOJA
ACUMULADO HASTA ESTA HOJA
NOMBRE DE LA EMPRESA O PERSONA FÍSICA NOMBRE Y FIRMA DEL REPRESENTANTE LEGAL
PRE06 | SUMINISTRO Y RELLLENO DE MATERIAL INERTE APISONADO Y COMPACTADO CON COMPACTADOR MANUAL (BAILARINA) CON MATERIAL PRODUCTO DE BANCO COMPACTADAS AL 90% PROCTOR, EN CAPAS DE 15 CM. INCLUYE: INCORPORACION DE AGUA, MATERIAL DE BANCO, ACARREOS, EXTRACCION, CARGA, DESCARGA, REGALIAS, HERRAMIENTA, EQUIPO Y MANO DE OBRA, MEDIDOS COMPACTOS, POR UNIDAD DE OBRA TERMINADA. | M3 | 100.88
GUARNICION Y PISOS
PP01 | GUARNICION DE BANQUETA DE 15x20x40 CMS. CON CONCRETO F'c=200 KG/CM2, CIMBRA APARENTE METALICA ACABADO CON VOLTEADOR. | ML | 184.8
PP02 | BANQUETA DE CONCRETO DE F'c=150 CM2 DE 10 CM DE ESPESOR, CON ACABADO CON BROCHA DE PELO SUAVE,COLADA EN CUADROS ALTERNADOS EN ANCHOS MAXIMOS DE 2.00 M JUNTAS FRÍAS T.M.A. 3/4', INCLUYE: APLICACIÓN DE VOLTEADOR EN REMATES A ZOCLO Y FRONTERAS INTERIOR Y EXTERIOR. | M2 | 294.48
PP03 | CONSTRUCCIÓN DE RAMPAS DE ACCESO y PARA DISCAPACITADOS SEGÚN DETALLE DE PROYECTO , DE 10 CM. DE ESPESOR DE CONCRETO SIMPLE DE F’C = 150 KG/CM2, CON AGREGADO MÁXIMO DE 20 MM. EL PRECIO UNITARIO INCLUYE: TRAZO, RELLENO PARA DAR NIVEL CON MATERIAL DE BANCO, COMPACTADO, CIMBRADO, DESCIMBRADO, CURADO, VIBRADO, ESCOBILLADO, JUNTAS, PINTADO, CARGAS, DESCARGAS, ASÍ COMO ACARREOS Y SOBREACARREOS DENTRO Y FUERA DE LA OBRA, DESPERDICIOS, RETIRO DE DESPERDICIOS FUERA DE LLA OBRA Y LIMPIEZA, MANO DE OBRA, MATERIALES, HERRAMIENTAS Y EQUIPO, POR UNIDAD DE OBRA TERMINADA. | M2 | 10.8
SUMA DE ESTA HOJA
ACUMULADO HASTA ESTA HOJA
NOMBRE DE LA EMPRESA O PERSONA FÍSICA NOMBRE Y FIRMA DEL REPRESENTANTE LEGAL
PP04 | SUMINISTRO Y APLICACIÓN DE PINTURA COLOR AMARILLO O BLANCO TRANSITO EN GUARNICIONES, MEDIDAS VARIABLES EN PERALTE DE 15 CM HASTA 30 CM Y ESCALON DE 15 CM., INCLUYE: LIMPIEZA DEL AREA, PERMARCADO, MICROESFERA RETROREFLEJANTE, DEMILITACION DEL AREA PARA SECADO, MANO DE OBRA, EQUIPO Y HERRAMIENTA. | ML | 184.8
PP05 | SUMINISTRO Y COLOCACION DE TUBERIA EXTRUPACK 13 MM., INCLUYE: COLOCACION DE TAPON DE PVC EN AMBAS PUNTAS, EXCAVACION Y TENDIDO DE CAMA DE ARENA, TOMAR EN CUENTA DESARROLLO DE 2.5 M. POR VIVIENDA. | PZA | 27
PP06 | REPARACION DE TOMA DOMICILIARIA POR MEDIO DE COPLE DE REPARACION DE 13 MM, INCLUYE 2 COPLES Y TRAMO DE TUBO ESTRUPACK, EXCAVACION Y TENDIDO DE CAMA DE ARENA. | PZA | 32
PP07 | CONSTRUCCION DE REGISTRO DE 40x60x100 CMS. (INTERIORES) DE TABIQUE ROJO RECOCIDO DE 6x13x26 CMS. INCLUYE; EXCAVACIÓN, RELLENOS COMPACTADOS AL 95% PLANTILLADE 10 CMS. ESP. DE CONCRETO F'C=100 KG/CM2 ARMADA CON ACERO DE 3/8" DIAM A.C. 30 CMS. AMBOS SENTIDOS, MURO DE TABIQUE Y APLANADO INTERIOR PULIDO CON MORTERO CEMENTO ARENA PROP. 1:3, MEDIA CAÑA DE CONCRETO SIMPLE, DALA DE CERRAMIENTO DE 15x15 CMS. DE CONCRETO F'C=200 KG/CM2, ARMADO CON TRES VARILLAS 3/8" Y ESTRIBOS DE 1/4" @ 20 CMS., TAPA DE 7 CMS. DE ESP. DE CONCRETO F'C=200 KG/CM2, ARMADO CON VARILLAS 3/8" @ 10 CMS. EN AMBOS SENTIDOS, INCLUYE CONTRAMARCO CON ANGULAR DE 2"x2"x1/4"Y MARCO CON ANGULAR DE 1 1/2"x1 1/2"x 1/4", CIMBRA Y DESCIMBRA, MATERIALES Y MANO DE OBRA, COLOCACION DE TUBO SANITARIO DE 150 MM. 6" DE 1.50 M. AMBOS EXTREMOS (ENTRADA Y SALIDA DE REGISTRO) PARA SU POSTERIOR CONEXION A RED MUNICIPAL. | PZA | 27
SUMA DE ESTA HOJA
ACUMULADO HASTA ESTA HOJA
NOMBRE DE LA EMPRESA O PERSONA FÍSICA NOMBRE Y FIRMA DEL REPRESENTANTE LEGAL
PP08 | FORJADO DE ARREATE EN BAQUETAS PARA ARBOL, DE 0.60X0.60 MTS., INCLUYE: VOLTEADOR, CIMBRA METALICA, MATERIALES, MANO DE OBRA, HERRAMIENTA Y EQUIPO. | PZA | 27
CUADRA NUMERO 2
CONSTRUCCION DE BANQUETAS Y GUARNICIONES, EN CALLE ALELIA, DE CALLE PACIFICO A CALLE MAR ROJO, EN COLONIA NUEVA ESPAÑA, EN VICENTE GUERRERO, DGO.
PRELIMINARES
PRE01 | TRAZO Y NIVELACIÓN DE TERRENO, CON ESTACION TOTAL DE TOPOGRAFIA; INCLUYE : MATERIAL PARA SEÑALAMIENTO Y MANO DE OBRA. | M2 | 277.2
PRE02 | DESPALME DEL TERRENO NATURAL. INCLUYE: EQUIPO, CARGA Y ACARREO AL BANCO QUE PROPONGA EL CONTRATISTA Y TODO LO NECESARIO PARA SU CORRECTA EJECUCION. P. U. O. T. | M3 | 55.44
PRE03 | EXCAVACION POR MEDIOS MECANICOS EN MATERIAL TIPO 2 HASTA 0.50 MTS, DE PROF A CIELO ABIERTO PARA SUSTITUIR ARCILLAS EXPANCIVAS EN AREA DE TRABAJO. (CAJEO) INCLUYE ACARREO DE MATERIAL NO UTIL FUERA DE LA OBRA Y DE LA MANCHA URBANA. | M3 | 55.44
PRE04 | COMPACTACION DEL TERRENO NATURAL Y DE LA SUPERFICIE DESCUBIERTA, AL 90% DE SU P.V.S.M DE LA PRUEBA AASHTO ESTANDAR, POR MEDIOS MECANICOS, INCLUYE: AGUA Y ACARREO DEL AGUA, CON ESPESOR PROMEDIO DE 20 CM., POR UNIDAD DE OBRA TERMINADA. P.U.O.T. | M3 | 27.72
PRE05 | DEMOLICION POR MEDIOS MECANICOS DE CONCRETOS SIMPLES (GUARNICIONES, PAVIMENTOS, MUROS DE BLOCK, MEDIDOS COMPACTOS) POR MEDIOS MECANICOS, INCLUYE: CARGA Y DESCARGA, ACARREO FUERA DE LA OBRA HASTA EL SITIO DESIGNADO POR EL CONTRATISTA, LIMPIEZA POR UNIDAD DE OBRA TERMINADA. | M3 | 8.82
SUMA DE ESTA HOJA
ACUMULADO HASTA ESTA HOJA
NOMBRE DE LA EMPRESA O PERSONA FÍSICA NOMBRE Y FIRMA DEL REPRESENTANTE LEGAL
PRE06 | SUMINISTRO Y RELLLENO DE MATERIAL INERTE APISONADO Y COMPACTADO CON COMPACTADOR MANUAL (BAILARINA) CON MATERIAL PRODUCTO DE BANCO COMPACTADAS AL 90% PROCTOR, EN CAPAS DE 15 CM. INCLUYE: INCORPORACION DE AGUA, MATERIAL DE BANCO, ACARREOS, EXTRACCION, CARGA, DESCARGA, REGALIAS, HERRAMIENTA, EQUIPO Y MANO DE OBRA, MEDIDOS COMPACTOS, POR UNIDAD DE OBRA TERMINADA. | M3 | 100.88
GUARNICION Y PISOS
PP01 | GUARNICION DE BANQUETA DE 15x20x40 CMS. CON CONCRETO F'c=200 KG/CM2, CIMBRA APARENTE METALICA ACABADO CON VOLTEADOR. | ML | 184.8
PP02 | BANQUETA DE CONCRETO DE F'c=150 CM2 DE 10 CM DE ESPESOR, CON ACABADO CON BROCHA DE PELO SUAVE,COLADA EN CUADROS ALTERNADOS EN ANCHOS MAXIMOS DE 2.00 M JUNTAS FRÍAS T.M.A. 3/4', INCLUYE: APLICACIÓN DE VOLTEADOR EN REMATES A ZOCLO Y FRONTERAS INTERIOR Y EXTERIOR. | M2 | 294.48
PP03 | CONSTRUCCIÓN DE RAMPAS DE ACCESO y PARA DISCAPACITADOS SEGÚN DETALLE DE PROYECTO , DE 10 CM. DE ESPESOR DE CONCRETO SIMPLE DE F’C = 150 KG/CM2, CON AGREGADO MÁXIMO DE 20 MM. EL PRECIO UNITARIO INCLUYE: TRAZO, RELLENO PARA DAR NIVEL CON MATERIAL DE BANCO, COMPACTADO, CIMBRADO, DESCIMBRADO, CURADO, VIBRADO, ESCOBILLADO, JUNTAS, PINTADO, CARGAS, DESCARGAS, ASÍ COMO ACARREOS Y SOBREACARREOS DENTRO Y FUERA DE LA OBRA, DESPERDICIOS, RETIRO DE DESPERDICIOS FUERA DE LLA OBRA Y LIMPIEZA, MANO DE OBRA, MATERIALES, HERRAMIENTAS Y EQUIPO, POR UNIDAD DE OBRA TERMINADA. | M2 | 10.8
SUMA DE ESTA HOJA
ACUMULADO HASTA ESTA HOJA
NOMBRE DE LA EMPRESA O PERSONA FÍSICA NOMBRE Y FIRMA DEL REPRESENTANTE LEGAL
PP04 | SUMINISTRO Y APLICACIÓN DE PINTURA COLOR AMARILLO O BLANCO TRANSITO EN GUARNICIONES, MEDIDAS VARIABLES EN PERALTE DE 15 CM HASTA 30 CM Y ESCALON DE 15 CM., INCLUYE: LIMPIEZA DEL AREA, PERMARCADO, MICROESFERA RETROREFLEJANTE, DEMILITACION DEL AREA PARA SECADO, MANO DE OBRA, EQUIPO Y HERRAMIENTA. | ML | 184.8
PP05 | SUMINISTRO Y COLOCACION DE TUBERIA EXTRUPACK 13 MM., INCLUYE: COLOCACION DE TAPON DE PVC EN AMBAS PUNTAS, EXCAVACION Y TENDIDO DE CAMA DE ARENA, TOMAR EN CUENTA DESARROLLO DE 2.5 M. POR VIVIENDA. | PZA | 27
PP06 | REPARACION DE TOMA DOMICILIARIA POR MEDIO DE COPLE DE REPARACION DE 13 MM, INCLUYE 2 COPLES Y TRAMO DE TUBO ESTRUPACK, EXCAVACION Y TENDIDO DE CAMA DE ARENA. | PZA | 32
PP07 | CONSTRUCCION DE REGISTRO DE 40x60x100 CMS. (INTERIORES) DE TABIQUE ROJO RECOCIDO DE 6x13x26 CMS. INCLUYE; EXCAVACIÓN, RELLENOS COMPACTADOS AL 95% PLANTILLADE 10 CMS. ESP. DE CONCRETO F'C=100 KG/CM2 ARMADA CON ACERO DE 3/8" DIAM A.C. 30 CMS. AMBOS SENTIDOS, MURO DE TABIQUE Y APLANADO INTERIOR PULIDO CON MORTERO CEMENTO ARENA PROP. 1:3, MEDIA CAÑA DE CONCRETO SIMPLE, DALA DE CERRAMIENTO DE 15x15 CMS. DE CONCRETO F'C=200 KG/CM2, ARMADO CON TRES VARILLAS 3/8" Y ESTRIBOS DE 1/4" @ 20 CMS., TAPA DE 7 CMS. DE ESP. DE CONCRETO F'C=200 KG/CM2, ARMADO CON VARILLAS 3/8" @ 10 CMS. EN AMBOS SENTIDOS, INCLUYE CONTRAMARCO CON ANGULAR DE 2"x2"x1/4"Y MARCO CON ANGULAR DE 1 1/2"x1 1/2"x 1/4", CIMBRA Y DESCIMBRA, MATERIALES Y MANO DE OBRA, COLOCACION DE TUBO SANITARIO DE 150 MM. 6" DE 1.50 M. AMBOS EXTREMOS (ENTRADA Y SALIDA DE REGISTRO) PARA SU POSTERIOR CONEXION A RED MUNICIPAL. | PZA | 27
SUMA DE ESTA HOJA
ACUMULADO HASTA ESTA HOJA
NOMBRE DE LA EMPRESA O PERSONA FÍSICA NOMBRE Y FIRMA DEL REPRESENTANTE LEGAL
PP08 | FORJADO DE ARREATE EN BAQUETAS PARA ARBOL, DE 0.60X0.60 MTS., INCLUYE: VOLTEADOR, CIMBRA METALICA, MATERIALES, MANO DE OBRA, HERRAMIENTA Y EQUIPO. | PZA | 27
CUADRA NUMERO 3
CONSTRUCCION DE BANQUETAS Y GUARNICIONES, EN CALLE ALELIA, DE CALLE MAR ROJO A CALLE DEL PUENTE EL AJILADERO, EN COLONIA NUEVA ESPAÑA, EN VICENTE GUERRERO, DGO.
PRELIMINARES
PRE01 | TRAZO Y NIVELACIÓN DE TERRENO, CON ESTACION TOTAL DE TOPOGRAFIA; INCLUYE : MATERIAL PARA SEÑALAMIENTO Y MANO DE OBRA. | M2 | 288
PRE02 | DESPALME DEL TERRENO NATURAL. INCLUYE: EQUIPO, CARGA Y ACARREO AL BANCO QUE PROPONGA EL CONTRATISTA Y TODO LO NECESARIO PARA SU CORRECTA EJECUCION. P. U. O. T. | M3 | 57.6
PRE03 | EXCAVACION POR MEDIOS MECANICOS EN MATERIAL TIPO 2 HASTA 0.50 MTS, DE PROF A CIELO ABIERTO PARA SUSTITUIR ARCILLAS EXPANCIVAS EN AREA DE TRABAJO. (CAJEO) INCLUYE ACARREO DE MATERIAL NO UTIL FUERA DE LA OBRA Y DE LA MANCHA URBANA. | M3 | 57.6
PRE04 | COMPACTACION DEL TERRENO NATURAL Y DE LA SUPERFICIE DESCUBIERTA, AL 90% DE SU P.V.S.M DE LA PRUEBA AASHTO ESTANDAR, POR MEDIOS MECANICOS, INCLUYE: AGUA Y ACARREO DEL AGUA, CON ESPESOR PROMEDIO DE 20 CM., POR UNIDAD DE OBRA TERMINADA. P.U.O.T. | M3 | 28.8
PRE05 | DEMOLICION POR MEDIOS MECANICOS DE CONCRETOS SIMPLES (GUARNICIONES, PAVIMENTOS, MUROS DE BLOCK, MEDIDOS COMPACTOS) POR MEDIOS MECANICOS, INCLUYE: CARGA Y DESCARGA, ACARREO FUERA DE LA OBRA HASTA EL SITIO DESIGNADO POR EL CONTRATISTA, LIMPIEZA POR UNIDAD DE OBRA TERMINADA. | M3 | 8.64
SUMA DE ESTA HOJA
ACUMULADO HASTA ESTA HOJA
NOMBRE DE LA EMPRESA O PERSONA FÍSICA NOMBRE Y FIRMA DEL REPRESENTANTE LEGAL
PRE06 | SUMINISTRO Y RELLLENO DE MATERIAL INERTE APISONADO Y COMPACTADO CON COMPACTADOR MANUAL (BAILARINA) CON MATERIAL PRODUCTO DE BANCO COMPACTADAS AL 90% PROCTOR, EN CAPAS DE 15 CM. INCLUYE: INCORPORACION DE AGUA, MATERIAL DE BANCO, ACARREOS, EXTRACCION, CARGA, DESCARGA, REGALIAS, HERRAMIENTA, EQUIPO Y MANO DE OBRA, MEDIDOS COMPACTOS, POR UNIDAD DE OBRA TERMINADA. | M3 | 105.2
GUARNICION Y PISOS
PP01 | GUARNICION DE BANQUETA DE 15x20x40 CMS. CON CONCRETO F'c=200 KG/CM2, CIMBRA APARENTE METALICA ACABADO CON VOLTEADOR. | ML | 172
PP02 | BANQUETA DE CONCRETO DE F'c=150 CM2 DE 10 CM DE ESPESOR, CON ACABADO CON BROCHA DE PELO SUAVE,COLADA EN CUADROS ALTERNADOS EN ANCHOS MAXIMOS DE 2.00 M JUNTAS FRÍAS T.M.A. 3/4', INCLUYE: APLICACIÓN DE VOLTEADOR EN REMATES A ZOCLO Y FRONTERAS INTERIOR Y EXTERIOR. | M2 | 239.2
PP03 | CONSTRUCCIÓN DE RAMPAS DE ACCESO y PARA DISCAPACITADOS SEGÚN DETALLE DE PROYECTO , DE 10 CM. DE ESPESOR DE CONCRETO SIMPLE DE F’C = 150 KG/CM2, CON AGREGADO MÁXIMO DE 20 MM. EL PRECIO UNITARIO INCLUYE: TRAZO, RELLENO PARA DAR NIVEL CON MATERIAL DE BANCO, COMPACTADO, CIMBRADO, DESCIMBRADO, CURADO, VIBRADO, ESCOBILLADO, JUNTAS, PINTADO, CARGAS, DESCARGAS, ASÍ COMO ACARREOS Y SOBREACARREOS DENTRO Y FUERA DE LA OBRA, DESPERDICIOS, RETIRO DE DESPERDICIOS FUERA DE LLA OBRA Y LIMPIEZA, MANO DE OBRA, MATERIALES, HERRAMIENTAS Y EQUIPO, POR UNIDAD DE OBRA TERMINADA. | M2 | 22
SUMA DE ESTA HOJA
ACUMULADO HASTA ESTA HOJA
NOMBRE DE LA EMPRESA O PERSONA FÍSICA NOMBRE Y FIRMA DEL REPRESENTANTE LEGAL
PP04 | SUMINISTRO Y APLICACIÓN DE PINTURA COLOR AMARILLO O BLANCO TRANSITO EN GUARNICIONES, MEDIDAS VARIABLES EN PERALTE DE 15 CM HASTA 30 CM Y ESCALON DE 15 CM., INCLUYE: LIMPIEZA DEL AREA, PERMARCADO, MICROESFERA RETROREFLEJANTE, DEMILITACION DEL AREA PARA SECADO, MANO DE OBRA, EQUIPO Y HERRAMIENTA. | ML | 172
PP05 | SUMINISTRO Y COLOCACION DE TUBERIA EXTRUPACK 13 MM., INCLUYE: COLOCACION DE TAPON DE PVC EN AMBAS PUNTAS, EXCAVACION Y TENDIDO DE CAMA DE ARENA, TOMAR EN CUENTA DESARROLLO DE 2.5 M. POR VIVIENDA. | PZA | 28
PP06 | REPARACION DE TOMA DOMICILIARIA POR MEDIO DE COPLE DE REPARACION DE 13 MM, INCLUYE 2 COPLES Y TRAMO DE TUBO ESTRUPACK, EXCAVACION Y TENDIDO DE CAMA DE ARENA. | PZA | 14
PP07 | CONSTRUCCION DE REGISTRO DE 40x60x100 CMS. (INTERIORES) DE TABIQUE ROJO RECOCIDO DE 6x13x26 CMS. INCLUYE; EXCAVACIÓN, RELLENOS COMPACTADOS AL 95% PLANTILLADE 10 CMS. ESP. DE CONCRETO F'C=100 KG/CM2 ARMADA CON ACERO DE 3/8" DIAM A.C. 30 CMS. AMBOS SENTIDOS, MURO DE TABIQUE Y APLANADO INTERIOR PULIDO CON MORTERO CEMENTO ARENA PROP. 1:3, MEDIA CAÑA DE CONCRETO SIMPLE, DALA DE CERRAMIENTO DE 15x15 CMS. DE CONCRETO F'C=200 KG/CM2, ARMADO CON TRES VARILLAS 3/8" Y ESTRIBOS DE 1/4" @ 20 CMS., TAPA DE 7 CMS. DE ESP. DE CONCRETO F'C=200 KG/CM2, ARMADO CON VARILLAS 3/8" @ 10 CMS. EN AMBOS SENTIDOS, INCLUYE CONTRAMARCO CON ANGULAR DE 2"x2"x1/4"Y MARCO CON ANGULAR DE 1 1/2"x1 1/2"x 1/4", CIMBRA Y DESCIMBRA, MATERIALES Y MANO DE OBRA, COLOCACION DE TUBO SANITARIO DE 150 MM. 6" DE 1.50 M. AMBOS EXTREMOS (ENTRADA Y SALIDA DE REGISTRO) PARA SU POSTERIOR CONEXION A RED MUNICIPAL. | PZA | 15
SUMA DE ESTA HOJA
ACUMULADO HASTA ESTA HOJA
NOMBRE DE LA EMPRESA O PERSONA FÍSICA NOMBRE Y FIRMA DEL REPRESENTANTE LEGAL
PP08 | FORJADO DE ARREATE EN BAQUETAS PARA ARBOL, DE 0.60X0.60 MTS., INCLUYE: VOLTEADOR, CIMBRA METALICA, MATERIALES, MANO DE OBRA, HERRAMIENTA Y EQUIPO. | PZA | 20
SUMA DE ESTA HOJA
ACUMULADO HASTA ESTA HOJA
IVA
T O T A L
NOMBRE DE LA EMPRESA O PERSONA FÍSICA NOMBRE Y FIRMA DEL REPRESENTANTE LEGAL
SUMA DE ESTA HOJA
ACUMULADO HASTA ESTA HOJA
NOMBRE DE LA EMPRESA O PERSONA FÍSICA NOMBRE Y FIRMA DEL REPRESENTANTE LEGAL

## RESUMEN
LOCALIDAD: VICENTE GUERRERO
MUNICIPIO: VICENTE GUERRERO, DGO.
OBRA: GUARNICIONES Y BANQUETAS, EN LA CABECERA MUNICIPAL DE VICENTE GUERRERO EN ZONA CENTRO CALLE 5 DE MAYO DE CALLE PEREYRA A CALLE MELCHOR OCAMPO, EN COLONIA SAN ANTONIO CALLE ALAMOS DE CALLE XOCONOSTLE A CARRETERA FEDERAL 45, COLONIA LOS ANGELES CALLE MADRE SELVA DE CALLE ARROYO CULEBRAS A CALLE 5 DE MAYO, COLONIA CHICAGO CALLE MELCHOR OCAMPO DE CALLE 20 DE NOVIEMBRE A CALLE 5 DE MAYO, CALLE JACARANDAS DE CALLE BUGAMBILIA A CALLE MELCHOR OCAMPO, CALLE BUGAMBILIA DE CALLE ARROYO CULEBRA A CALLE JACARANDA, COLONIA REVOLUCION CALLE LEONIDES GUERRERO DE CALLE JOSE MARIA PINO SUAREZ A CALLE EMILIANO ZAPATA, CALLE BENIGNO ROSAS DE CALLE JOSE MARIA PINO SUAREZ A CALLE EMILIANO ZAPATA, COLONIA NUEVA ESPAÑA CALLE ALEILA DE CALLE ATLANTICO A CALLE PUENTE EL AJILADERO, EN EL MUNICIPIO DE VICENTE GUERRERO, DGO.
CLAVE | CONCEPTO | UNID. | CANT. | P.UNIT. | IMPORTE
RESUMEN
GUARNICIONES Y BANQUETAS, EN LA CABECERA MUNICIPAL DE VICENTE GUERRERO
CUADRA 1 (UNO)
CONSTRUCCION DE BANQUETAS Y GUARNICIONES EN AV. 5 DE MAYO, DE CALLE PEREYRA A C. A. OBREGON ZONA, CENTRO, EN VICENTE GUERRERO, DGO.
PRELIMINARES
GUARNICION Y PISOS
CUADRA 2 (DOS)
CONSTRUCCION DE BANQUETAS Y GUARNICIONES EN AV. 5 DE MAYO, DE CALLE A. OBREGON A C. M. OCAMPO, ZONA CENTRO, EN VICENTE GUERRERO, DGO.
PRELIMINARES
GUARNICION Y PISOS
CUADRA 1 (UNO)
CONSTRUCCION DE BANQUETAS Y GUARNICIONES EN CALLE ALAMOS, DE CALLE XOCONOSTLE A C. MATAMOROS. EN LA COLONIA SAN ANTONIO, EN VICENTE GUERRERO, DGO.
PRELIMINARES
GUARNICION Y PISOS
CUADRA 2 (DOS)
CONSTRUCCION DE BANQUETAS Y GUARNICIONES EN CALLE ALAMOS, DE C. MATAMOROS A CARR. FED 45, EN LA COLONIA SAN ANTONIO, EN VICENTE GUERRERO, DGO.
PRELIMINARES
GUARNICION Y PISOS
CONSTRUCCION DE BANQUETAS Y GUARNICIONES EN CALLE MADRE SELVA, DESDE CALLE ARROYO CULEBRAS, HASTA CALLE 5 DE MAYO, EN COLONIA LOS ANGELES I., EN VICENTE GUERRERO, DGO.
PRELIMINARES
GUARNICION Y PISOS
SUMA DE ESTA HOJA
ACUMULADO HASTA ESTA HOJA
NOMBRE DE LA EMPRESA O PERSONA FÍSICA NOMBRE Y FIRMA DEL REPRESENTANTE LEGAL
CONSTRUCCION DE BANQUETAS Y GUARNICIONES EN CALLE MELCHOR OCAMPO DESDE CALLE 20 DE NOVIEMBRE, HASTA CALLE 5 DE MAYO, COLONIA CHICAGO EN VICENTE GUERRERO, DGO.
PRELIMINARES
GUARNICION Y PISOS
CONSTRUCCION DE BANQUETAS Y GUARNICIONES EN CALLE JACARANDA DESDE CALLE BUGANVILIA HASTA CALLE MELCHOR OCAMPO, COLONIA CHICAGO EN VICENTE GUERRERO, DGO.
PRELIMINARES
GUARNICION Y PISOS
CONSTRUCCION DE BANQUETAS Y GUARNICIONES, EN CALLE BUGANVILIA, DESDE CALLE ARROYO CULEBRA, HASTA,CALLE CALLE JACARANDA, COLONIA CHICAGO, EN VICENTE GUERRERO, DGO.
PRELIMINARES
GUARNICION Y PISOS
CONSTRUCCION DE BANQUETAS Y GUARNICIONES, EN CALLE LEÓNIDES GUERRERO DE CALLE JOSE MARÍA PINOS SUÁREZ, HASTA CALLE EMILIANO ZAPATA, COLONIA REVOLUCIÓN, EN VICENTE GUERRERO, DGO.
PRELIMINARES
GUARNICION Y PISOS
CONSTRUCCION DE BANQUETAS Y GUARNICIONES, EN CALLE BENIGNO ROSAS, DE CALLE JOSE MARIA PINO SUÁREZ HASTA CALLE EMILIANO ZAPATA, EN COLONIA REVOLUCIÓN, EN VICENTE GUERRERO, DGO.
PRELIMINARES
GUARNICION Y PISOS
SUMA DE ESTA HOJA
ACUMULADO HASTA ESTA HOJA
NOMBRE DE LA EMPRESA O PERSONA FÍSICA NOMBRE Y FIRMA DEL REPRESENTANTE LEGAL
CUADRA NUMERO 1
CONSTRUCCION DE BANQUETAS Y GUARNICIONES, EN CALLE ALELIA, DE CALLE ATLANTICO A CALLE PACIFICO, EN COLONIA NUEVA ESPAÑA, EN VICENTE GUERRERO, DGO.
PRELIMINARES
GUARNICION Y PISOS
CUADRA NUMERO 2
CONSTRUCCION DE BANQUETAS Y GUARNICIONES, EN CALLE ALELIA, DE CALLE PACIFICO A CALLE MAR ROJO, EN COLONIA NUEVA ESPAÑA, EN VICENTE GUERRERO, DGO.
PRELIMINARES
GUARNICION Y PISOS
CUADRA NUMERO 3
CONSTRUCCION DE BANQUETAS Y GUARNICIONES, EN CALLE ALELIA, DE CALLE MAR ROJO A CALLE DEL PUENTE EL AJILADERO, EN COLONIA NUEVA ESPAÑA, EN VICENTE GUERRERO, DGO.
PRELIMINARES
GUARNICION Y PISOS
SUMA DE ESTA HOJA
ACUMULADO HASTA ESTA HOJA
IVA
T O T A L
NOMBRE DE LA EMPRESA O PERSONA FÍSICA NOMBRE Y FIRMA DEL REPRESENTANTE LEGAL
SUMA DE ESTA HOJA
ACUMULADO HASTA ESTA HOJA
NOMBRE DE LA EMPRESA O PERSONA FÍSICA NOMBRE Y FIRMA DEL REPRESENTANTE LEGAL