## SÚCHIL
GOBIERNO DEL ESTADO DE DURANGO
COMISIÓN DEL AGUA DEL ESTADO
OBRA: | CONSTRUCCIÓN DE LA PRIMERA ETAPA DEL SISTEMA DE AGUA POTABLE: PERFORACIÓN DE POZO PROFUNDO A 200 METROS DE PROFUNDIDAD. ETAPA 1/2.
LOCALIDAD: | SÚCHIL, DGO.
MUNICIPIO: | SÚCHIL, DGO.
CLAVE | DESCRIPCION DEL CONCEPTO | UNIDAD | CANTIDAD | P.U. | P.U CON LETRA | IMPORTE
1 | PERFORACIÓN DE POZO (200 MTS)
MANO DE OBRA
5000 00 | MOVIMIENTO DE EQUIPO DE PERFORACIÓN HASTA UNA DISTANCIA DE 15 KMS
5000 01 | EQUIPO CON CAPACIDAD HASTA 450 METROS DE PROFUNDIDAD | P.G. | 1
5001 00 | INSTALACIÓN Y DESMANTELAMIENTO DEL EQUIPO DE PERFORACIÓN….
5001 01 | EQUIPO CON CAPACIDAD HASTA 450 METROS DE PROFUNDIDAD | P.G. | 1
5002 00 | TRANSPORTE DE EQUIPO DE PERFORACIÓN EN KM SUBSECUENTES A LOS PRIMEROS 15 KM. CON CAPACIDAD DE HASTA 450 M DE PROFUNDIDAD
5002 01 | EN CAMINO PAVIMENTADO | KM | 97
5002 02 | EN TERRACERIA | KM | 1
5005 00 | EQUIPO DE PERFORACION INACTIVO POR INSTRUCCIONES DE LA CAED O DURANTE EL FRAGUADO DE CEMENTACIONES
5005 01 | TIPO ROTATORIO | HORA | 24
5006 01 | EXCAVACIÓN Y RELLENO DE FOSAS PARA LODOS | PG | 1
5010 04 | LODOS DE PERFORACIÓN | M3 | 80
5015 00 | ACARREO DE AGUA EN CAMIONES TANQUE…
5015 01 | ACARREO DE AGUA EN CAMIONES TANQUE PRIMER KILÓMETRO | M3 | 80
5030 00 | PERFORACIÓN DE POZOS EN 12" DE DIÁMETRO EN MATERIAL…
5030 01 | TIPO I DE 0 A 100 METROS | ML | 30
5030 09 | TIPO II DE 0 A 100 METROS | ML | 60
5030 17 | TIPO III DE 0 A 100 METROS | ML | 10
5030 10 | TIPO II DE 100 A 200 METROS | ML | 60
5030 18 | TIPO III DE 100 A 200 METROS | ML | 40
5050 00 | REGISTRO ELÉCTRICO CON GRÁFICAS DE RESISTIVIDAD Y POTENCIAL NATURAL…
CLAVE | DESCRIPCION DEL CONCEPTO | UNIDAD | CANTIDAD | P.U. |  | IMPORTE
5050 01 | PARA PROFUNDIDADES HASTA DE 200 MTS., PRESENTANDO CORTO LITOLOGICO CON LAS MUESTRAS OBTENIDAS A CADA DOS METROS DONDE NOS INDIQUE LOS ESTRATOS DE PERFORACIÓN, PRESENTANDO 100 BOLSAS CON MUESTRA LAVADA Y 100 BOLSAS CON MUESTRA SIN LAVAR, ADEMÁS PRESENTARA DICTAMEN DE GEOLOGO EN EL REGISTRO DE LOS TRABAJOS POR REALIZAR Y DE LOS ESTRATOS PERFORADOS, DEBIDAMENTE FIRMADO Y SELLADOS CON LA AUTORIDAD LOCAL Y LA SUPERVISIÓN DE LA CAED. | PZA | 1
5040 00 | AMPLIACIÓN DE PERFORACIÓN DE POZO DE 12" A 14" DE DIÁMETRO EN MATERIAL…
5040 01 | TIPO I DE 0 A 100 METROS | ML | 30
5040 04 | TIPO II DE 0 A 100 METROS | ML | 60
5040 07 | TIPO III DE 0 A 100 METROS | ML | 10
5040 05 | TIPO II DE 100 A 200 METROS | ML | 60
5040 08 | TIPO III DE 100 A 200 METROS | ML | 40
5040C | AMPLIACIÓN DE PERFORACIÓN DE POZO DE 12" A 22" DE DIÁMETRO
5040 28 | TIPO I DE 0 A 100 METROS | ML | 10
5061 00 | COLOCACIÓN DE TUBERIA DE ACERO PARA ADEME SOLDANDO LAS JUNTAS CON DOBLE ARCO ELÉCTRICO…
5061 03 | DE 8 5/8" DE DIÁMETRO X 1/4" DE ESPESOR | ML | 200
5061 08 | DE 18" DE DIAMETRO X 1/4" DE ESPESOR | ML | 10
5064 00 | CEMENTACIÓN DE TUBERÍA DE DIVERSOS DIAMETROS POR INYECCIÓN DE CEMENTO, INCLUYE TIEMPO DE OPERACIÓN DEL EQUIPO Y CEMENTANTE, ASÍ COMO ACARREO AL LUGAR DE LA OBRA
5064 01 | CEMENTACIÓN DE TUBERÍA PARA ADEME CON EQUIPO DE PERFORACIÓN | M3 | 1.3
5065 00 | FILTROS DE GRAVA PARA POZO…
5065 01 | COLOCACIÓN DE FILTRO DE GRAVA PARA POZO L.A.B. EN OBRA | M3 | 18
5066 01 | TRATAMIENTO DE POZO CON DISPERSOR DE ARCILLAS | LT | 200
CLAVE | DESCRIPCION DEL CONCEPTO | UNIDAD | CANTIDAD | P.U. |  | IMPORTE
5080 00 | DESARROLLO Y AFORO O PRUEBA DE BOMBEO EFECTIVA, CON BOMBA VERTICAL TIPO TURBINA PARA MOTOR DE COMBUSTIÓN INTERNA POR UN LAPSO DE 24 HRS…
5080 01 | 101 MM (4") HASTA 100.65 M (33 TRAMOS) DE LONGITUD Y MOTOR DE 65 HP NOMINALES MÍNIMOS | PG | 1
5081 00 | HORA EFECTIVA BOMBEO POZO EMPLEANDO BOMBA VERTICAL TIPO TURBINA ACCIONADA POR MOTOR DE COMBUSTIÓN INTERNA, EN TIEMPOS ADICIONALES A LAS PRIMERAS 24 HRS…
5081 01 | 101 MM (4") HASTA 100.65 M (33 TRAMOS) DE LONGITUD | HR | 48
|  |  |  | MANO DE OBRA |  | 0
MATERIALES
H059 | SUMINISTRO DE TUBERÍA DE ACERO LISA NORMA ASTM A-53. L.A.B. EN OBRA.
H059B4 | 8" DE DIAMETRO ESPESOR 6.35 mm C - 20 | ML | 10
H059G1 | 18" DE DIAMETRO ESPESOR 6.35 mm C- 10 | ML | 10
H061 | SUMINISTRO DE TUBERÍA DE ACERO RANURADA NORMA ASTM A-53 L.A.B. EN OBRA
H061B4 | 8" DE DIAMETRO ESPESOR 6.35 mm C - 20 | ML | 190
H070 | ESTUDIO DE CALIDAD DEL AGUA …
H070A | ESTUDIO Y ANÁLISIS DE CALIDAD DEL AGUA: INCLUYE: ANÁLISIS FÍSICOS,QUÍMICOS, METALES PESADOS Y BACTERIOLÓGICOS DE ACUERDO A LA NORMA NOM-127-SSA-94, INCLUYE: OBTENCIÓN Y ANÁLISIS DE LAS MUESTRAS EN EL CAMPO Y LABORATORIO, ASI COMO SUS RESULTADOS EINTERCONEXIONES. | LOTE | 1
H071A | SUMINISTRO Y COLOCACIÓN DE TUBO ENGRAVADOR DE FIERRO GALVANIZADO DE 3" DE DIÁMETRO. INCLUYE CODO DE 22.5 X 3" Y TAPÓN HEMBRA DEL MISMO DIÁMETRO. | PZA | 2
|  |  |  | MATERIALES |  | 0
RESUMEN
|  |  | MANO DE OBRA | MATERIALES |  | TOTAL
1 | PERFORACIÓN DE POZO (200 MTS) |  | 0 | 0 |  | 0
|  | SUBTOTAL | 0 | 0 |  | 0
|  | IVA 16% |  |  |  | 0
|  | TOTAL |  |  |  | 0
NOMBRE DE LA EMPRESA O PERSONA FISICA
NOMBRE Y FIRMA DEL REPRESENTANTE LEGAL