## CON AMPLIACION
GOBIERNO DEL ESTADO DE DURANGO
COMISIÓN DEL AGUA DEL ESTADO
Construcción del sistema de agua potable: rehabilitacion de pozo profundo, instalacion de equipo de bombeo solar y tanque de almacenamiento de 75 m3
LOCALIDAD: LOS LOBOS
MUNICIPIO: PÁNUCO DE CORONADO
CLAVE | C O N C E P T O | UNIDAD | CANTIDAD | PU. | PU. CON LETRA | IMPORTE
REHABILITACION DE POZO PROFUNDO ( 70 MTS )
S/C | VIDEOGRABACION Y DIAGNOSTICO DE LA ESTRUCTURA DEL POZO HASTA SU PROFUNDIDAD TOTAL (VIDEO INICIAL Y FINAL) | REG. | 2
S/C | REPARACION DE ADEME CON EQUIPO DE PRENSA HIDRAULICA, INC. SUMINISTRO Y COLOCACION DE CAMISA DE ACERO Y TOMA DE VIDEO FINAL PARA SU REVISION.
| HASTA 70 MTS. DE PROFUNDIDAD | LOTE | 1
S/C | DESINCRUSTACION Y DESAZOLVE DE POZO EMPLEANDO CEPILLO, PISTONEADO Y CUCHARA MECANICA Y/O COMPRESOR DE AIRE HASTA LOS 70 MTS. DE PROFUNDIDAD INC. FLETES, MANIOBRAS Y EQUIPO NECESARIO. | PG | 1
S/C | TRATAMIENTO DE POZO CON DRY ACID SPECIAL O SIMILAR, INC. SUMINISTRO, FLETES, Y MANIOBRAS PARA SU APLICACIÓN Y AJITACION. | CUBETA | 10
5 | DESARROLLO Y AFORO O PRUEBA DE BOMBEO EFECTIVA, CON
BOMBA VERTICAL TIPO TURBINA P/MOTOR DE COMBUSTION
| INTERNA POR UN LAPSO DE 24 HRS............ | PG | 1
6 | HORA ADICIONAL CON EQUIPO Y COLUMNNA DE (4") HASTA 103.7 Y 152.5 M (34 A 50 TRAMOS)
7 | DE LONGITUD Y MOTOR DE 100 H.P. NOMINALES MINIMOS | HR | 24
S/C | SUMINISTRO E INSTALACION DE ARRANCADOR TERMOMAGNETICO ATR 25 H.P | PZA | 1
S/C | SUMINSITRO DE ACEITE NACIONAL 300 | LTO | 12
S/C | SUMINISTRO, INSTALACIÓN, PRUEBAS Y PUESTA EN MARCHA DE CONJUNTO BOMBA MOTOR - SUMERGIBLE, DISEÑADA PARA PROPORCIONAR UN GASTO DE 2 L.P.S. PARA VENCER UNA CARGA DINAMICA TOTAL DE 130 METROS, RECURSO SOLAR = 8 HORAS. QUE CONSTA DE LOS SIGUIENTES ELEMENTOS: COLUMNA DE SUCCIÓN DE ACERO DE 3" DE 80 M DE LONGITUD Y CONSIDERA EL CABLE SUMERGIBLE. INSTALACIÓN ELECTRICA DE LA BOMBA SUMERGIBLE AL ARRANADOR, INCLUYE TUBO CONDUIT, ABRAZADERAS PARA SUJETAR, TEMPORIZADOR DE ENCENDIDO Y APAGADO Y LO NECESARIO PARA SU CORRECTA OPERACIÓN. SUMINISTRO E INSTALACIÓN DE MODULO FOTOVOLTAICO Y CELDAS SOLARES, CON MARCO DE ALUMINIO ANODIZADO, CAJA DE CONEXIÓN PARA INTEMPERIE Y DIODO DE PASO, INCLUYE: JUEGO PARA CABLES A CONTROLADOR, CONDUCTO PARA CALBE SERIE A LA CONTROLADORA, PROTECTOR DEL CABLE, JUEGO DE CALBES A LA MATRIZ, INCLUYENDO EL CONDUCTO. SUMINISTRO, FABRICACIÓN E INSTALACIÓN DE SOPORTE DE ACERO GALVANIZADO, CON ESTRUCTURA DE ALUMINIO O ACERO GALVANIZADO CON TORNILLERÍA RESISTENTE A LA CORROSIÓN PARA SUJETAR LOS MODULOS FOTOVOLTAICOS. INCLUYE BASE SOPORTES. SUMINISTRO, INSTALACIÓN Y PRUEBAS DE CONTROLADOR O INVERSOR COMPATIBLE CON LAS CARACTERISTICAS DEL MOTOR DE LA BOMBA Y DEL ARREGLO FOTOVOLTAICO. SUMINISTRO E INSTALACIÓN DE INTERRUPTOR SECCIONADOR PARA USO EN INTEMPERIE, COMPATIBLE CON LAS CARACTERISTICAS DEL MOTOR DE LA BOMBA Y DE ARREGLO FOTOVOLTAICO. | PZA | 1
|  | REHABILITACION DE POZO PROFUNDO |  |  | 0
DESCARGA HIDRÁULICA
MANO DE OBRA
A050 | EXCAVACIÓN A MANO PARA DESPLANTE DE ESTRUCTURAS, EN MATERIAL "A Y/O B", EN SECO, CON AFLOJE Y EXTRACCIÓN DEL MATERIAL, AMACICE O LIMPIEZA DE PLANTILLA Y TALUDES, REMOCIÓN, ACARREO HASTA 10 METROS DENTRO DE LA MISMA Y TRASPALEOS VERTICALES PARA SU EXTRACCIÓN.
A050A | EXCAVACIÓN DE 0.00 A 2.00 METROS DE PROFUNDIDAD | M3 | 2.3
A130 | PLANTILLA APISONADA AL 85% PROCTOR EN ZANJAS, INCLUYE SELECCIÓN DEL MATERIAL "A Y/O B" PRODUCTO DE LA EXCAVACIÓN, COLOCACIÓN DE LA PLANTILLA Y CONSTRUCCIÓN DEL APOYO SEMICIRCULAR, PARA PERMITIR LA CORRECTA COLOCACIÓN DE LA TUBERÍA
A130A | CON MATERIAL PRODUCTO DE LA EXCAVACIÓN | M3 | 0.7
A131 | RELLENO DE ZANJAS CON MATERIALES "A Y/O B". INCLUYE SELECCIÓN Y VOLTEO DEL MATERIAL
A131A | A VOLTEO CON MATERIAL PRODUCTO DE LA EXCAVACIÓN, CON PALA DE MANO | M3 | 1.31
D080 | CIMBRA DE MADERA PARA ACABADOS NO APARENTES. INCLUYE: FLETES Y MANIOBRAS LOCALES DEL MATERIAL, FABRICACIÓN, CIMBRADO, DESCIMBRADO Y TERMINADO DEL ÁREA COLADA.
D080C | TRABES Y COLUMNAS CON ALTURA DE OBRA FALSA, HASTA 3.00 METROS | M2 | 9
Y023 | SUMINISTRO E INSTALACIÓN DE ABRAZADERA DE SOLERA CON ESPESOR DE 1/4" (0.635 CM) Y 2" (5.08 CM) DE ANCHO. | PZA | 3
Y024 | SUMINISTRO E INSTALACIÓN DE ANCLAS DE 5/8" (15.9) MM DE DIÁMETRO CON UNA LONGITUD DE 0.40 METROS. | PZA | 6
B130 | INSTALACIÓN DE PIEZAS ESPECIALES DE…
B130A | INSTALACIÓN DE PIEZAS ESPECIALES DE FIERRO FUNDIDO | KG | 372
B160 | INSTALACIÓN DE VÁLVULAS DE SECCIONAMIENTO, INCLUYE LIMPIEZA E INSTALACIÓN DE LA PIEZA, ASÍ COMO PRUEBA HIDROSTÁTICA (JUNTO CON TUBERÍA)
B160B | DE 102 MM (4") DE DIÁMETRO | PZA | 2
B170 | INSTALACIÓN DE VÁLVULAS CHECK, INCLUYE LIMPIEZA E INSTALACIÓN DE LAS PIEZAS, ASÍ COMO PRUEBA HIDROSTÁTICA (JUNTO CON TUBERÍA)
B170A | DE 102 MM (4") DE DIÁMETRO | PZA | 1
B280 | INSTALACIÓN Y PRUEBA DE TUBERÍA DE FIERRO GALVANIZADO, INCLUYE COLOCACIÓN DE COPLES, MANO DE OBRA, FLETES Y MANIOBRAS LOCALES
B280F | DE 102 MM (4") DE DIÁMETRO | ML | 6.4
MATERIALES
D030 | FABRICACIÓN Y COLADO DE CONCRETO SIMPLE, VIBRADO Y CURADO CON MEMBRANA. INCLUYE OBTENCIÓN DE ARENAS, GRAVAS, CRIBADO, ACARREOS, DESCARGA, ALMACENAMIENTO DEL CEMENTO, FABRICACIÓN DEL CONCRETO Y COLOCACIÓN.
D030C | DE F'C=175 KG/CM2 | M3 | 4.4
D090 | SUMINISTRO Y COLOCACIÓN DE ACERO DE REFUERZO EN ESTRUCTURAS, INCLUYE SUMINISTRO EN LA BODEGA DE LA OBRA, DESPERDICIOS, ALAMBRE DE AMARRE, HABILITACIÓN Y COLOCACIÓN
D090A | SUMINISTRO Y COLOCACIÓN DE ACERO DE REFUERZO | KG | 97.7
H007 | SUMINISTRO DE PIEZAS ESPECIALES DE FIERRO FUNDIDO (EXCLUYENDO EXTREMIDADES) PUESTAS EN EL ALMACEN DE LA OBRA
H007A | DE 101 MM A 303 MM (4" A 12") DE DIÁMETRO | KG | 78
H012 | SUMINISTRO DE TORNILLOS CON CABEZA Y TUERCA HEXAGONAL, PUESTOS EN EL ALMACEN DE LA OBRA
H012A | DE 16 MM X 76 MM (5/8" X 3") | PZA | 44
H013 | SUMINISTRO DE EMPAQUES DE PLOMO, PUESTOS EN EL ALMACEN DE LA OBRA
H013A | DE 102 MM (4") DE DIÁMETRO | PZA | 2
H014 | SUMINISTRO DE JUNTAS GIBAULT COMPLETAS, PUESTAS EN EL ALMACEN DE LA OBRA
H014A | DE 102 MM (4") DE DIÁMETRO | PZA | 1
H018A | SUMINISTRO E INSTALACION DE VÁLVULAS ELIMINADORAS DE AIRE (150 PSI) CUERPO DE HIERRO GRIS ASTM-A 126 GRADO B FLOTADOR ACERO INOXIDABLE ASTM A240 Y PINTURA EPÓXICA, L.A.B. EN EL ALMACEN DE LA OBRA…
H018A1 | CON ORIFICIO DE VENTEO DE 1/16" DE 1/2" DE DIÁMETRO | PZA | 1
H022 | SUMINISTRO DE VÁLVULAS DE COMPUERTA VÁSTAGO FIJO DE (125 PSI) PUESTA EN OBRA
H022A | DE 102 MM (4") DE DIÁMETRO | PZA | 2
H024 | VÁLVULA DE NO RETORNO (CHECK) (125 PSI) PUESTA EN OBRA…
H024A | DE 102 MM (4") DE DIÁMETRO | PZA | 1
H056 | SUMINISTRO DE TUBERÍA Y PIEZAS ESPECIALES DE FIERRO GALVANIZADO (HIERRO MALEABLE) CEDULA 40 POR INMERSIÓN EN CALIENTE TIPO STANDARD CLASE 150 (10.5 KG/CM2). L.A.B. EN EL LUGAR DE LA OBRA.
H0561 | TUBERÍA CEDULA 40 DE …
H0561F | 4" DE DIÁMETRO | ML | 6.4
H027 | SUMINISTRO E INSTALACIÓN DE MEDIDORES PARA POZOS COMPLETOS. L.A.B. EN OBRA
H027A | TIPO TURBINA MODELO TS-450 DE 4" DE DIÁMETRO. | PZA | 1
H023 | SUMINISTRO E INSTALACIÓN DE MANÓMETRO. L.A.B. EN OBRA | PZA | 1
H057 | SUMINISTRO E INSTALACIÓN DE PIEZAS ESPECIALES DE PVC RÍGIDO, L.A.B. EN OBRA.
H057K | EXTREMIDAD CAMPANA DE FIERRO FUNDIDO A P.V.C. DE…
H057K4 | 102 MM (4") DE DIÁMETRO | PZA | 1
H013N | SUMINISTRO DE EMPAQUES DE NEOPRENO
H013NA | DE 102 MM ( 4" ) DE DIAMETRO | PZA. | 8
|  | DESCARGA HIDRAULICA |  |  | 0
CASETA DE CLORACIÓN
MANO DE OBRA
A005A | LIMPIEZA Y TRAZO EN EL ÁREA DE TRABAJO | M2 | 5.52
D130 | ACABADOS DE AZOTEAS, CON TODOS LOS MATERIALES Y MANO DE OBRA…
D130A | ENLADRILLADO, JUNTEADO CON MORTERO CEMENTO-ARENA 1:5 | M2 | 7.29
D140 | IMPERMEABILIZACIONES CON TODOS LOS MATERIALES Y MANO DE OBRA
D140A | SUMINISTRO Y COLOCACIÓN DE IMPERMEABILIZANTE INTEGRAL | KG | 7.29
MATERIALES
D100 | APLANADOS Y EMBOQUILLADOS, CON TODOS LOS MATERIALES Y MANO DE OBRA. INCLUYE OBTENCIÓN, CRIBADO DE ARENA, DESCARGA, ACARREO, ALMACENAMIENTO DEL CEMENTO Y CALHIDRA, FABRICACIÓN DE MORTERO, COLOCACIÓN DEL APLANADO Y TERMINADO DE LA SUPERFICIE.
D100A | APLANADO CON MORTERO CEMENTO-ARENA 1:5 DE 1.50 CM DE ESPESOR | M2 | 38.02
G004 | SUMINISTRO Y COLOCACIÓN DE PINTURA…
G004A | VINILICA EN INTERIORES Y EXTERIORES (TRES MANOS) | M2 | 53.69
G004C | ESMALTE EN HERRERÍA | M2 | 3.6
G004D | PINTURA DE LOGOTIPO | PG | 1
E010 | SALIDA PARA CENTRO DE LUZ O CONTACTO…
E010F | SALIDA PARA CENTRO DE LUZ O CONTACTO CON TUBERÍA CONDUIT DE LÁMINA NEGRA ESMALTADA, PARED DELGADA DE 1/2" DE DIÁMETRO. | SAL | 2
H072A | SUMINISTRO E INSTALACIÓN DE EQUIPO DE CLORACIÓN DE HIPOCLORITO DE CALCIO A BASE DE PULSACIONES ELECTROMAGNÉTICAS CON EQUIPO DE DESINFECCIÓN DE 1 A 5 LPS Y VENCER UNA CARCA DINÁMICA TOTAL DE 10 KG. INCLUYE FLETES Y MANIOBRAS LOCALES, ASÍ COMO UNA CUBETA DE TABLETAS DE HIPOCLORITO DE CALCIO. | P.G. | 1
|  | CASETA DE CLORACION |  |  | 0
CERCO DE PROTECCIÓN
MANO DE OBRA
A050 | EXCAVACIÓN A MANO PARA DESPLANTE DE ESTRUCTURAS, EN MATERIAL "A Y/O B", EN SECO, CON AFLOJE Y EXTRACCIÓN DEL MATERIAL, AMACICE O LIMPIEZA DE PLANTILLA Y TALUDES, REMOCIÓN, ACARREO HASTA 10 METROS DENTRO DE LA MISMA Y TRASPALEOS VERTICALES PARA SU EXTRACCIÓN.
A050A | EXCAVACIÓN DE 0.00 A 2.00 METROS DE PROFUNDIDAD | M3 | 10.25
MATERIALES
D030 | FABRICACIÓN Y COLADO DE CONCRETO SIMPLE, VIBRADO Y CURADO CON MEMBRANA. INCLUYE OBTENCIÓN DE ARENAS, GRAVAS, CRIBADO, ACARREOS, DESCARGA, ALMACENAMIENTO DEL CEMENTO, FABRICACIÓN DEL CONCRETO Y COLOCACIÓN.
D030B | DE F'C=150 KG/CM2 | M3 | 1.81
D000 | MAMPOSTERÍA DE TERCERA UTILIZANDO PIEDRA DE PEPENA, CON PARAMENTOS ROSTREADOS JUNTEADA CON MORTERO CEMENTO-ARENA. INCLUYE OBTENCIÓN, SELECCIÓN, ACARREOS, CRIBADO DE ARENA, DESCARGA, ALMACENAMIENTO DEL CEMENTO, FABRICACIÓN DE MORTERO, ELABORACIÓN DE MAMPOSTERÍA Y TERMINADO DEL MURO.
D000B | MURO DE MAMPOSTERÍA JUNTEADO CON MORTERO CEMENTO-ARENA 1:3 | M3 | 10.3
D090 | SUMINISTRO Y COLOCACIÓN DE ACERO DE REFUERZO EN ESTRUCTURAS, INCLUYE SUMINISTRO EN LA BODEGA DE LA OBRA, DESPERDICIOS, ALAMBRE DE AMARRE, HABILITACIÓN Y COLOCACIÓN
D090A | SUMINISTRO Y COLOCACIÓN DE ACERO DE REFUERZO | KG | 106
D125 | CERCO Y REJAS DE FIERRO, INCLUYE SUMINISTRO DE MATERIALES EN OBRA, FLETES, MANIOBRAS LOCALES, PINTURA DE ACEITE, INSTALACIÓN DE POSTES CON ESPADAS GALVANIZADAS QUE INCLUYEN EL SUMINISTRO E INSTALACION 3 HILOS DE ALAMBRE DE PUAS, MARCOS Y MALLA.
D125A | CERCA DE MALLA DE ALAMBRE Nº 10 DE 51X51 MM | M2 | 192
D125E | PUERTA DE MALLA GALVANIZADA EN DOS HOJAS DE 2.00 x 2.00 m C/U, INCLUYE POSTES, ALAMBRE DE PÚAS, BISAGRAS, PASADORES Y TODOS LOS HERRAJES NECESARIOS PARA SU BUEN FUNCIONAMIENTO. | PZA | 1
A401B | SUMINISTRO Y COLOCACIÓN DE PISO DE GRAVA TRITURADA T.M.A. 19 MM (3/4") CON 10 CENTÍMETROS DE ESPESOR | M3 | 20
|  | CERCO DE PROTECCION |  |  | 0
CONSTRUCCION Y COLOCACION DE TANQUE DE ALAMCENAMIETNO
MANO DE OBRA
A005A | LIMPIEZA Y TRAZO EN EL ÁREA DE TRABAJO | M2 | 100
A050 | EXCAVACIÓN A MANO PARA DESPLANTE DE ESTRUCTURAS, EN MATERIAL "A Y/O B", EN SECO, CON AFLOJE Y EXTRACCIÓN DEL MATERIAL, AMACICE O LIMPIEZA DE PLANTILLA Y TALUDES, REMOCIÓN, ACARREO HASTA 10 METROS DENTRO DE LA MISMA Y TRASPALEOS VERTICALES PARA SU EXTRACCIÓN.
A050A | EXCAVACIÓN DE 0.00 A 2.00 METROS DE PROFUNDIDAD | M3 | 100
D080 | CIMBRA DE MADERA PARA ACABADOS NO APARENTES. INCLUYE: FLETES Y MANIOBRAS LOCALES DEL MATERIAL, FABRICACIÓN, CIMBRADO, DESCIMBRADO Y TERMINADO DEL ÁREA COLADA.
D080C | TRABES Y COLUMNAS CON ALTURA DE OBRA FALSA, HASTA 3.00 METROS | M2 | 3.6
MATERIALES
D030 | FABRICACIÓN Y COLADO DE CONCRETO SIMPLE, VIBRADO Y CURADO CON MEMBRANA. INCLUYE OBTENCIÓN DE ARENAS, GRAVAS, CRIBADO, ACARREOS, DESCARGA, ALMACENAMIENTO DEL CEMENTO, FABRICACIÓN DEL CONCRETO Y COLOCACIÓN.
D030B | DE F'C=150 KG/CM2 | M3 | 8.25
D090 | SUMINISTRO Y COLOCACIÓN DE ACERO DE REFUERZO EN ESTRUCTURAS, INCLUYE SUMINISTRO EN LA BODEGA DE LA OBRA, DESPERDICIOS, ALAMBRE DE AMARRE, HABILITACIÓN Y COLOCACIÓN
D090A | SUMINISTRO Y COLOCACIÓN DE ACERO DE REFUERZO | KG | 125
S/N | TANQUE DE ALMACENAMIETNO DE 75 M3 DE ALUMINIO ZINC INCLUYE: MANO DE OBRA DE COLOCACION | PZA | 1
|  | TANQUE DE ALMACENAMIENTO |  |  | 0
RESUMEN
| REHABILITACION DE POZO PROFUNDO ( 70 MTS ) |  |  |  | 0
| DESCARGA HIDRÁULICA |  |  |  | 0
| CASETA DE CLORACIÓN |  |  |  | 0
| CERCO DE PROTECCIÓN |  |  |  | 0
| TANQUE DE ALMACENAMIENTO DE 75 M3 |  |  |  | 0
|  |  |  | SUBTOTAL | 0
|  |  |  | 16%IVA | 0
|  |  |  | TOTAL | 0
NOMBRE DE LA EMPRESA O PERSONA FISICA
NOMBRE Y FIRMA DEL REPRESENTANTE LEGAL