## CONEJO
OBRA: | CONSTRUCCION DE LA PRIMERA ETAPA DEL SISTEMA DE AGUA POTABLE: PERFORACION DE POZO PROFUNDO A 150 METROS, AFORO Y ANALISIS DE CALIDAD DEL AGUA.
LOCALIDAD: | EL REFUGIO (EL CONEJO)
MUNICIPIO: | DURANGO
No. | CONCEPTO | UNIDAD | CANTIDAD | P.U | P.U | IMPORTE
CON LETRA
PERFORACION DE POZO PROFUNDO 150 MTS
MANO DE OBRA
5000 00 | MOVIMIENTO DE EQUIPO DE PERFORACION HASTA UNA DISTANCIA DE 15 KMS
5000 01 | EQUIPO CON CAPACIDAD HASTA 450 METROS DE PROFUNDIDAD | PG | 1
5001 00 | INSTALACION Y DESMANTELAMIENTO DEL EQUIPO DE PERFORACION…
5001 01 | EQUIPO CON CAPACIDAD HASTA 450 METROS DE PROFUNDIDAD | PG | 1
5002 00 | TRANSPORTE DE EQUIPO DE PERFORACION EN KM SUBSCUENTES A LOS PRIMEROS 15 KM CON CAPACIDAD DE HASTA 450 M DE PROFUNDIDAD
5002 01 | EN CAMINO PAVIMENTADO | KM | 10
5002 02 | EN TERRACERIA | KM | 2
5005 00 | EQUIPO DE PERFORACION INACTIVO POR INSTRUCCIONES PARA CORRER REGISTRO ELECTRICO Y ESPERAR INSTRUCCIONES
5005 01 | TIPO ROTATORIO | HR | 48
5006 01 | EXCAVACION Y RELLENO DE FOSAS PARA LODOS | PG | 1
5010 04 | LODOS DE PERFORACION | M3 | 144
5015 00 | ACARREO DE AGUA EN CAMIONES TANQUE…
5015 01 | ACARREO DE AGUA EN CAMIONES TANQUE PRIMER KILOMETRO | M3 | 288
5030 00 | PERFORACION DE POZOS EN 12" EN MATERIAL…
5030 01 | TIPO I DE 0 A 100 METROS | ML | 50
5030 09 | TIPO II DE 0 A 100 METROS | ML | 50
5030 18 | TIPO III DE 100 A 200 METROS | ML | 50
5050 00 | REGISTRO ELECTRICO CON GRAFICAS DE RESISTIVIDAD Y POTENCIAL NATURAL…
5050 01 | PARA PROFUNDIDADES HASTA DE 150 MTS, PRESENTANDO CORTE LITOLOGICO CON LAS MUESTRAS OBTENIDAS A CADA DOS METROS DONDE NOS INDIQUE LOS ESTRATOS DE PERFORACIÓN, PRESENTANDO 175 BOLSAS CON MUESTRA LAVADA Y 175 BOLSAS CON MUESTRA SIN LAVAR. ADEMAS PRESENTARA DICTAMEN DE GEOLOGO EN EL REGISTRO DE LOS TRABAJOS POR REALIZAR Y DE LOS ESTRATOS PERFORADOS, DEVIDAMENTE FIRMADO Y SELLADO POR LA AUTORIDAD LOCAL Y LA SUPERVISIÓN DE CAED. | PZA | 1
5040C | AMPLIACIÓN DE PERFORACIÓN DE POZO DE 12" A 20" DE DIÁMETRO
5040 28 | TIPO I DE 0 A 100 METROS | ML | 50
5040 31 | TIPO II DE 0 A 100 METROS | ML | 50
5040 35 | TIPO III DE 100 A 200 METROS | ML | 50
5040G | AMPLIACIÓN DE PERFORACIÓN DE POZO DE 12" A 22" EN MATERIAL…
5040 52 | TIPO I DE 0 A 100 METROS | ML | 20
5061 00 | COLOCACION DE TUBERIA DE ACERO PARA ADEME SOLDANDO LAS JUNTAS CON DOBLE ARCO ELECTRICO…
5061 05 | DE 8" DE DIÁMETRO X 1/4" DE ESPESOR | ML | 150
5061 S/C | DE 18" DE DIAMETRO X 1/4" DE ESPESOR | ML | 20
5064 00 | CEMENTACION DE TUBERIA DE DIVERSOS DIAMETROS POR INYECCION DE CEMENTO. INCLUYE TIEMPO DE OPERACIÓN DEL EQUIPO Y CEMENTANTE, ASI COMO ACARREO AL LUGAR DE LA OBRA.
5064 01 | CEMENTANTE DE TUBERIA PARA ADEME CON EQUIPO DE PERFORACION | M3 | 3.78 |  |  |  | 2.99
5065 00 | FILTROS DE GRAVA TRITURADA POZO, SEGÚN ESPECIFICACIONES. L.A.B. EN OBRA.
5065 01 | COLOCACION DE FILTRO DE GRAVA PARA POZO L.A.B. EN OBRA | M3 | 60.29
5066 01 | TRATAMIENTO DE POZO CON DISPERSOR DE ARCILLAS | LT | 150
5080 00 | DESARROLLLO Y AFORO O PRUEBA DE BOMBEO EFECTIVA, CON BOMBA VERTICAL TIPO TURBINA PARA MOTOR DE COMBUSTION INTERNA POR UN LAPSO DE 24 HRS…
5080 04 | 152 MM (6") COMPRENDIDA ENTRE 103.7 Y 152.5 M (34 A 50 TRAMOS) DE LONGITUD Y MOTOR DE 180 HP NOMINALES MÍNIMOS. | PG | 1
5081 00 | HORA EFECTIVA BOMBEO POZO EMPLEADO BOMBA VERTICAL TIPO TURBINA ACCIONADA POR MOTOR DE COMBUSTION INTERNA, EN TIEMPOS ADICIONALES A LAS PRIMERAS 24 HRS…
5081 04 | 152 MM (6") COMPRENDIDA ENTRE 103.7 Y 152.5 M (34 A 50 TRAMOS) DE LONGITUD. | HR | 48
MATERIAL
8069 00 | SUMINISTRODETUBERÍAACERONORMAASTMA-53ACEROALCARBÓNEXTREMOSBISELADOS…
8069 33 | 8" DE DIÁMETRO Y ESPESOR 6.35 MM. | ML | 30
8069 72 | 18" DE DIAMETRO ESPESOR 6.35 mm C- 0 | ML | 10
S/C | SUMINISTRO DE TUBERIA RANURADA DE ACERO NORMA ASTM A-53. TUBERIA RANURADA LONGITUDINAL RANURA DE 3" (7.62 CM) DE LONGITUD POR 1/8” (3 MM) DE ANCHO DE RANURA. L.A.B. EN OBRA.
S/C | DE 8" DE DIAMETRO Y ESPESOR DE 6.35 MM C - 20 | ML | 120
8059 00 | ESTUDIO Y ANALISIS DE CALIDAD DEL AGUA FISICO-QUIMICO Y BACTERIOLOGICO DE ACUERDO A LA NORMA NOM-127-SSA-94. INCLUYE LA OBTENCION DE MUESTRA. ENVIO AL LABORATORIO Y REPORTE. | PG | 1
8060 00 | SUMINISTRO Y COLOCACION DE TUBO ENGRAVADOR DE FIERRO GALVANIZADO DE 3" DE DIAMETRO. INCLUYE CODO DE 22.5X3" Y TAPON HEMBRA DEL MISMO DIAMETRO. INCLUYE CONSTRUCCION DE BASE DE CONCRETO DE 0.70 MTS. DE ALTURA. | PZA | 2
|  |  |  | SUBTOTAL |  | 0
RESUMEN
| PERFORACION DE POZO PROFUNDO 150 MTS |  |  |  |  | 0
|  |  |  | SUBTOTAL |  | 0
|  |  |  | IVA |  | 0
|  |  |  | T O T A L |  | 0
NOMBRE DE LA EMPRESA O PERSONA FISICA
NOMBRE Y FIRMA DEL REPRESENTANTE LEGAL