## CATALOGO
LICITACION PUBLICA NACIONAL No. |  |  | FECHA DE INICIO: |  | RAZON SOCIAL DEL LICITANTE
OBRA: UNIDAD DEPORTIVA EN LA CABECERA MUNICIPAL DE TAMAZULA, EN EL MUNICIPIO DE TAMAZULA, DGO.
|  |  | FECHA DE TERMINO: |  | FIRMA
UBICACION: TAMAZULA MUNICIPIO: TAMAZULA, DGO.
CLAVE | CONCEPTO | UNIDAD | CANTIDAD | PRECIO UNITARIO |  | IMPORTE
|  |  |  | PRECIO CON NUMERO | PRECIO CON LETRA
UNIDAD DEPORTIVA EN LA CABECERA MUNICIPAL DE TAMAZULA
UNIDAD DEPORTIVA TAMAZULA
CERCA PERIMETRAL
1 | LIMPIA, TRAZO Y NIVELACION PARA DESPLANTE DE EDIFICIO, INCLUYE LOCALIZACION DE EJES, COTAS, NIVELES, EQUIPO, HERRAMIENTA Y MANO DE OBRA. | M2 | 223.5
18 | EXCAVACION A MANO PARA DESPLANTE DE ESTRUCTURAS EN MATERIAL "B" 100% | M3 | 42
19 | RELLENO COMPACTADO CON MATERIAL PRODUCTO DE EXCAVACION EN CAPAS DE 20 CM. AL 90 % DE LA PRUEBA PROCTOR MODIFICADA. | M3 | 32.5
5 | RETIRO DE MATERIAL PROD. DE EXCAVACION, A UN LUGAR DONDE NO OCASIONE DAÑOS A TERCEROS FUERA DE LA OBRA, INCLUYE: CARGA Y ACARREO. | M3 | 9.5
21 | PILOTE DE CONCRETO DE 0.20X.20X1.00 M. ARMADO CON 4 VAR. DE 1/2 Y ACERO DE 1/4 A CADA 15 CM, CONCRETO FC 200KG/CM2, CIMBRA ACABADO COMUN, INCLUYE: TODO LO NECESARIO PARA SU CORRECTA EJECUCION. | ML | 42
22 | DESMONTAJE Y RETIRO DE MALLA CICLONICA A UN LUGAR DONDE NO OCASIONE DAÑOS A TERCEROS. DE 2.50 MTS. DE ALTURA | ML | 292.1
23 | DEMOLICION DE DALA DE DESPLANTE DE 0.15 X0.20 M. | ML | 154.25
24 | SUMINISTRO E INSTALACION DE REJA DE ACERO COLOR BLANCO DISTANCIAS ENTRE CENTRO DE 2.50 M., INCLUYE: POSTES, ABRAZADERAS, HERRAMIENTA, EQUIPO Y TODO LO NECESARIO PARA SU CORRECTA INSTALACION. | ML | 105
25 | DALA PERIMETRAL DE 15 X20 CM ACABADO APARENTE ARMADO CON 4 VARS. DE 3/8" Y ESTRIBOS DE 1/4" A CADA 20 CM. CONCRETO F´C= 200 KG/CM2 | ML | 223.5
305 | ZAPATA CORRIDA DE 1.00 X 1.00 CMS ESP. 0.20 CMS. ARMADA CON VRS 1/2" A/C 20 CMS. A.S. CONCRETO F´c= 200 kg/cm2., INCLUYE: CIMBRA Y TODO LO NECESARIO PARA SU CORRECTA COLOCACION. | PZA | 42
306 | MURO DE BLOCK ARQUITECTONICO 20X20X40 EN CIM. ARMADO CON 1 VR. 3/8" A/C 20 CMS. COLADA CON F´c= 200 kg/cm2. ALTURA 2.50 MTS. | M2 | 118.65
161 | CASTILLO DE 20X20 CMS. EN ESTRUCTURAS ARMADOS CON 4 1/2" EST. 1/4 A/C 20 CMS. CONCRETO F´c= 200 kg/cm2. ACABADO COMUN | ML | 105
CANCHAS DEPORTIVAS
PINTURA EN CANCHAS DE USOS MULTIPLES
26 | PINTURA DE TRÁNSITO DE HULE CLORADO MARCA BEREL 1-4004D (GRIS) SOBRE SUPERFICIE DE CONCRETO EXISTENTE TRATADA CON SELLADOR ACRÍLICO BEREL 580 DILUIDO1-3 EN AGUA (NARANAJA) INCLUYE; LIMPIEZA DE SUPERFICIE Y TODO LO NECESARIO PARA UNA BUENA ADHESION DE LA PINTURA | M2 | 92.75
27 | PINTURA DE TRÁNSITO DE HULE CLORADO MARCA BEREL 410N (VERDE) SOBRE SUPERFICIE DE CONCRETO EXISTENTE TRATADA CON SELLADOR ACRÍLICO BEREL 580 DILUIDO1-3 EN AGUA (VERDE) INCLUYE; LIMPIEZA DE SUPERFICIE Y TODO LO NECESARIO PARA UNA BUENA ADHESION DE LA PINTURA | M2 | 145.82
SUMA DE ESTA HOJA
ACUMULADO HASTA ESTA HOJA
NOMBRE DE LA EMPRESA O PERSONA FISICA |  |  |  |  | NOMBRE Y FIRMA DEL REPRESENTANTE LEGAL
28 | PINTURA DE TRÁNSITO DE HULE CLORADO MARCA BEREL 3-3104D (AZUL) SOBRE SUPERFICIE DE CONCRETO EXISTENTE TRATADA CON SELLADOR ACRÍLICO BEREL 580 DILUIDO1-3 EN AGUA (LADRILLO) INCLUYE; LIMPIEZA DE SUPERFICIE Y TODO LO NECESARIO PARA UNA BUENA ADHESION DE LA PINTURA | M2 | 147.93
29 | PINTURA DE TRÁNSITO DE HULE CLORADO MARCA BEREL 429-N (AZUL MARINO) SOBRE SUPERFICIE DE CONCRETO EXISTENTE TRATADA CON SELLADOR ACRÍLICO BEREL 580 DILUIDO1-3 EN AGUA (LADRILLO) INCLUYE; LIMPIEZA DE SUPERFICIE Y TODO LO NECESARIO PARA UNA BUENA ADHESION DE LA PINTURA | M2 | 208.94
30 | PINTURA DE TRÁNSITO DE HULE CLORADO MARCA BEREL 310N (AMARILLO) SOBRE SUPERFICIE DE CONCRETO EXISTENTE TRATADA CON SELLADOR ACRÍLICO BEREL 580 DILUIDO1-3 EN AGUA (COLOR LADRILLO) 5 CM DE ESPESOR INCLUYE; LIMPIEZA DE SUPERFICIE Y TODO LO NECESARIO PARA UNA BUENA ADHESION DE LA PINTURA | ML | 350.5
32 | REHABILITACION DE ESTRUCTURA METALICA TUBO DE ACERO NEGRO CED 40 DE 3" Ø INCLUYE; LIMPIEZA CON CEPILLO DE ALAMBRE Y LIJA APLICACIÓN DE PINTURA DE ESMALTE ANTICORROSIVA COLOR BLANCO | PZA | 2
33 | SUMINISTRO E INSTALACION DE TABLEROS DE ENCESTE DE ACRÍLICO DE 1.80 LARGO Y 1.05 ALTO, DE 14 MM DE ESPESOR, CON TORNILLOS CON CABEZA DE GOTA DE 2"X 1/4" DE TUERCA HEXAGONAL, INCLUYE: 2 PZAS. | LOTE | 1
PINTURA EN CANCHA DE BASQUETBALL NIÑOS
35 | PINTURA DE TRÁNSITO DE HULE CLORADO MARCA BEREL 313N SOBRE SUPERFICIE DE CONCRETO EXISTENTE TRATADA CON SELLADOR ACRÍLICO BEREL 580 DILUIDO1-3 EN AGUA (NARANAJA) INCLUYE; LIMPIEZA DE SUPERFICIE Y TODO LO NECESARIO PARA UNA BUENA ADHESION DE LA PINTURA | M2 | 139.44
27 | PINTURA DE TRÁNSITO DE HULE CLORADO MARCA BEREL 410N (VERDE) SOBRE SUPERFICIE DE CONCRETO EXISTENTE TRATADA CON SELLADOR ACRÍLICO BEREL 580 DILUIDO1-3 EN AGUA (VERDE) INCLUYE; LIMPIEZA DE SUPERFICIE Y TODO LO NECESARIO PARA UNA BUENA ADHESION DE LA PINTURA | M2 | 29.87
37 | PINTURA DE TRÁNSITO DE HULE CLORADO MARCA BEREL BLANCO SOBRE SUPERFICIE DE CONCRETO EXISTENTE TRATADA CON SELLADOR ACRÍLICO BEREL 580 DILUIDO1-3 EN AGUA (LADRILLO) 5 CM. DE ESPESOR INCLUYE; LIMPIEZA DE SUPERFICIE Y TODO LO NECESARIO PARA UNA BUENA ADHESION DE LA PINTURA | ML | 135.5
33 | SUMINISTRO E INSTALACION DE TABLEROS DE ENCESTE DE ACRÍLICO DE 1.80 LARGO Y 1.05 ALTO, DE 14 MM DE ESPESOR, CON TORNILLOS CON CABEZA DE GOTA DE 2"X 1/4" DE TUERCA HEXAGONAL, INCLUYE: 2 PZAS. | LOTE | 1
PINTURA EN CANCHA DE VOLLEYBALL NIÑOS
35 | PINTURA DE TRÁNSITO DE HULE CLORADO MARCA BEREL 313N SOBRE SUPERFICIE DE CONCRETO EXISTENTE TRATADA CON SELLADOR ACRÍLICO BEREL 580 DILUIDO1-3 EN AGUA (NARANAJA) INCLUYE; LIMPIEZA DE SUPERFICIE Y TODO LO NECESARIO PARA UNA BUENA ADHESION DE LA PINTURA | M2 | 118.08
SUMA DE ESTA HOJA
ACUMULADO HASTA ESTA HOJA
NOMBRE DE LA EMPRESA O PERSONA FISICA |  |  |  |  | NOMBRE Y FIRMA DEL REPRESENTANTE LEGAL
27 | PINTURA DE TRÁNSITO DE HULE CLORADO MARCA BEREL 410N (VERDE) SOBRE SUPERFICIE DE CONCRETO EXISTENTE TRATADA CON SELLADOR ACRÍLICO BEREL 580 DILUIDO1-3 EN AGUA (VERDE) INCLUYE; LIMPIEZA DE SUPERFICIE Y TODO LO NECESARIO PARA UNA BUENA ADHESION DE LA PINTURA | M2 | 31.74
42 | PINTURA DE TRÁNSITO DE HULE CLORADO MARCA BEREL BLANCO SOBRE SUPERFICIE DE CONCRETO EXISTENTE TRATADA CON SELLADOR ACRÍLICO BEREL 580 DILUIDO1-3 EN AGUA (LADRILLO) 5 CM DE ESPESOR INCLUYE; LIMPIEZA DE SUPERFICIE Y TODO LO NECESARIO PARA UNA BUENA ADHESION DE LA PINTURA | ML | 69
43 | REHABILITACION DE POSTE METALICO DE 1.84 M. DE ALTURA CON TUBO DE ACERO NEGRO CED 40 DE 2 1/2" Ø CON GANCHOS DE METAL DE 1/4" INCLUYE; LIMPIEZA CON CEPILLO DE ALAMBRE Y LIJA APLICACIÓN DE PINTURA DE ESMALTE ANTICORROSIVA COLOR BLANCO (PARA RED) | PZA | 2
CANCHA DE FUTBOL SINTETICO
1 | LIMPIA, TRAZO Y NIVELACION PARA DESPLANTE DE EDIFICIO, INCLUYE LOCALIZACION DE EJES, COTAS, NIVELES, EQUIPO, HERRAMIENTA Y MANO DE OBRA. | M2 | 6525.77
47 | DESPALME DE TERRENO EN UN ESPESOR PROMEDIO DE 10 CM. CON ACAMELLONAMIENTO DE MATERIAL PARA SU RECUPERACION | M2 | 5850
48 | ESCARIFICADO Y DISGREGADO ACAMELLLONAMIENTO POR ALAS DE UN ESPESOR DE 20 CM. EN CAPA DESCUBIERTA (TERRENO NATURAL) CON SU POSTERIOR TENDIDO Y COMPACTACION | M2 | 5850
70 | FORMACION DE BASE DE 20 CM. DE ESPESOR CON GRAVA ARENA CEMENTADA CONTROLADA COMPACTADA AL 90% EN PROPORCION 70-30 | M2 | 5850
71 | RIEGO DE IMPREGNACION CON EMULSION ASFALTICA APLICANDO 1.5 LT./M2 MEDIDO EN BASE CONSTRUIDA INCLUYE BARRIDO DE LA BASE PREVIO A LA APLICACIÓN DEFLUXADO | M2 | 5850
72 | ARENEO CON EQUIPO MECANICO INCLUYE; ARENA, EQUIPO Y OPERACIÓN | M2 | 5850
73 | SUMINISTRO Y COLOCACION DE PASTO DE 35MM DE POLIETILENO, BASE SECUNDARIA TIPO SILVER BACK (DURA BACK) UP SYSTEM, COLOR FIELD/OLIVE (FIELD GREEN), PESO DE GR/M2, ROLL WITH 3.70 MT, INCLUYE: ARENA SILICA ESPECIAL PARA CANCHA DEPORTIVA, CAUCHO MOLIDO PARA CANCHAS DE PASTO SINTETICO, MANOD E OBRA DE INSTALACION DE PASTO SINTETICO DONDE SE INCLUYE: MATERIAL COMO CINTA UNION, PEGAMENTO, EQUIPOS DE CORTE, DELINEADO DE CANCHA, TIRADO DE ARENA Y CAUCHO, CEPILLADO Y TODO LO NECESARIO PARA SU CORRECTA INSTALACION. | M2 | 5850
25 | DALA PERIMETRAL DE 15 X20 CM ACABADO APARENTE ARMADO CON 4 VARS. DE 3/8" Y ESTRIBOS DE 1/4" A CADA 20 CM. CONCRETO F´C= 200 KG/CM2 | ML | 300
75 | SUMINISTRO E INSTALACION DE MARCO DE PORTERIA CON TUBO DE ACERO DE 6" CED. 40 Y TUBULAR DE 3" Ø CED. 40 ACABADO EN ESMALTE BEREL SUMA COLOR BLANCO DIMENSIONES DE (7.00 X3.25M.) | PZA | 2
SUMA DE ESTA HOJA
ACUMULADO HASTA ESTA HOJA
NOMBRE DE LA EMPRESA O PERSONA FISICA |  |  |  |  | NOMBRE Y FIRMA DEL REPRESENTANTE LEGAL
77 | SUMINISTRO E INSTALACION DE RED DE PORTERIA DE POLIETILENO TRENZADO DE 4 MM. (35 M2), DIMENSIONES DE (7.00 X3.25M.) | PZA | 2
78 | ESTRUCTURA DE RED PERIMETRAL DE NYLON DE 3" CON TUBO GALVANIZADO DE 4"Ø CAL. 16 DE 6.00 M. DE ALTURA COLOCADOS @ 6.00 M. LONGITUD DE 39 M. CON MUERTOS DE CONCRETO DE 0.20 X0.80 M. CONCRETO F´C= 200 KG/CM2 | PZA | 1
CANALETA DE AGUAS PLUVIALES
1 | LIMPIA, TRAZO Y NIVELACION PARA DESPLANTE DE EDIFICIO, INCLUYE LOCALIZACION DE EJES, COTAS, NIVELES, EQUIPO, HERRAMIENTA Y MANO DE OBRA. | M2 | 104.5
45 | EXCAVACION A MAQUINA PARA DESPLANTE DE ESTRUCTURAS EN MATERIAL "B" 100% | M3 | 234.15
19 | RELLENO COMPACTADO CON MATERIAL PRODUCTO DE EXCAVACION EN CAPAS DE 20 CM. AL 90 % DE LA PRUEBA PROCTOR MODIFICADA. | M3 | 124.43
5 | RETIRO DE MATERIAL PROD. DE EXCAVACION, A UN LUGAR DONDE NO OCASIONE DAÑOS A TERCEROS FUERA DE LA OBRA, INCLUYE: CARGA Y ACARREO. | M3 | 109.73
83 | LOSA DE CONCRETO DE 10 CM DE ESPESOR CONCRETO 1:2:2, CONCRETO F´c= 200 kg/cm2. ARMADO CON MALLA LAC 6-6-10-10. | M2 | 104.5
84 | MURO DE BLOCK DE 15X20X40 CM ASENTADO CON CEMENTO_ARENA 1:4, INCLUYE: MATERIAL, HERRAMIENTA, EQUIPO Y TODO LO NECESARIO PARA SU CORRECTA COLOCACION | M2 | 144.15
85 | SUMINISTRO Y COLOCACION DE PARRILLA ARMADA CON VARILLA CORRUGADA DE 1/2" @ .05 M. A.S. CON MARCO DE ANGULO DE 1"X1"X 3/16", INCLUYE: SOLDADURA, PINTURA, FONDO ANTICORROSIVO Y TODO LO NECESARIO PARA SU CORRECTA INSTALACION | M2 | 66.5
86 | TUBO DE PVC DE 3" RANURADO CON 3 ORIFICIOS DE 3/8" EN PARTE SUPERIOR. ´@ 10 CM | ML | 210
87 | RELLENO CON MATERIAL DE GRAVA DE 40 CM DE ESPESOR | M3 | 33.72
88 | CAJA DE REGISTRO DE CONCRETO DE 24"X24" PARA SALIDAS DE AGUA PLUVIALES INCLUYE TAPA DE CONCRETO | PZA | 3
89 | DESMANTELAMIENTO DE ESTRUCTURA DE GRADERIAS INCLUYE RETIRO | PZA | 2
GRADAS G-1
90 | SUMINISTRO, FABRICACION E INSTALACION DE ESTRUCTURA (GRADAS) CON POLIN 8 MT CAL. 12, PTR 2X2 VERDE CAL. 11, TUBO CIRCULAR OC 2.5 CED. 30, TUBO CIRCULAR OC 3 CED. 30, TUBO CIRCULAR OC 4 CED. 40, TODO NO NECESARIO PARA SU CORRECTA EJECUCION | KG | 4754.7
91 | SUMINISTRO Y COLOCACION DE CUBIERTA DE PLACA DE POLICARBONATO MACIZO E= 8 MM. TRANSPARENTE | M2 | 144.9
92 | PLACA BASE PB-1 PL 3/4" X40CMX50 CM. CON 10 AGUJEROS DE 1" Ø PARA ANCLAS DE 3/4" PLACA DE BASE CON ACERO DE NORMA ASTM A36 | PZA | 9
SUMA DE ESTA HOJA
ACUMULADO HASTA ESTA HOJA
NOMBRE DE LA EMPRESA O PERSONA FISICA |  |  |  |  | NOMBRE Y FIRMA DEL REPRESENTANTE LEGAL
93 | PLACA BASE PB-2 PL 3/4" X35CMX35 CM. CON 8 AGUJEROS DE 1" Ø PARA ANCLAS DE 3/4" PLACA DE BASE CON ACERO DE NORMA ASTM A36 | PZA | 14
94 | ANCLAJE AN -1 A BASE DE 8 ANCLAS DE REDONDO LISO DE 3/4" (ASTM A36) DE 70 CMS. DE LONGITUD, INCLUYE ROSCA Y TUERCA DE GRADO 2 DE 3/4"Ø DE ACERO INOXIDABLE | PZA | 14
95 | ANCLAJE AN -1 A BASE DE 10 ANCLAS DE REDONDO LISO DE 3/4" (ASTM A36) INCLUYE: ROSCA Y TUERCA DE GRADO 2 DE 3/4"Ø DE ACERO INOXIDABLE DE 70 CM DE DESARROLLO PARA COLOCARSE EN DADO DE CIMENTACION | PZA | 9
45 | EXCAVACION A MAQUINA PARA DESPLANTE DE ESTRUCTURAS EN MATERIAL "B" 100% | M3 | 58.83
19 | RELLENO COMPACTADO CON MATERIAL PRODUCTO DE EXCAVACION EN CAPAS DE 20 CM. AL 90 % DE LA PRUEBA PROCTOR MODIFICADA. | M3 | 39.04
5 | RETIRO DE MATERIAL PROD. DE EXCAVACION, A UN LUGAR DONDE NO OCASIONE DAÑOS A TERCEROS FUERA DE LA OBRA, INCLUYE: CARGA Y ACARREO. | M3 | 19.79
99 | ZAPATA AISLADA ZA-1 DE 120X120 CM ESPESOR DE 25 CM. ARMADA CON VARS DE No. 4 @ 15 cm. LECHO INFERIOR Y No. 4 @ 20 cm LECHO SUPERIOR 4 ANCLAS DE No. 5 DE 0.70 M. DE LONG. CONCRETO F´C=250 KG/CM2 DADO DSCOL-1 DE 50X65 CM ARMADO CON 14 VARS No. 5 ESTRIBOS DE No. 3 @ 15 CM | PZA | 9
100 | ZAPATA AISLADA ZA-2 DE 120X120 CM ESPESOR DE 25 CM. ARMADA CON VARS DE No. 4 @ 15 cm. LECHO INFERIOR Y No. 4 @ 20 cm LECHO SUPERIOR 4 ANCLAS DE No. 5 DE 0.70 M. DE LONG. CONCRETO F´C=250 KG/CM2 DADO DSCOL-2 DE 45X45 CM ARMADO CON 12 VARS No. 5 ESTRIBOS DE No. 3 @ 15 CM | PZA | 4
101 | ZAPATA AISLADA ZCOMB-1 DE 120X2.00 CM ESPESOR DE 25 CM. ARMADA CON VARS DE No. 4 @ 15 cm. LECHO INFERIOR Y No. 4 @ 20 cm LECHO SUPERIOR 4 ANCLAS DE No. 5 DE 0.70 M. DE LONG. CONCRETO F´C=250 KG/CM2 DADO DSCOL-1 DE 50X60 CM ARMADO CON 12 VARS No. 5 ESTRIBOS DE No. 3 @ 15 CM DADO DSCOL-2 DE 45X45 CM ARMADO CON 12 VARS No. 5 ESTRIBOS DE No. 3 @ 15 CM | PZA | 5
102 | TRABE DE 25X25 CM ARMADO CON 6 VARS DE No. 4 Y ESTRIBOS DE No. 2 ´@ 15 CM. CONCRETO F´C=250 KG/CM2 | ML | 74.9
7 | PLANTILLA DE CONCRETO SIMPLE F`C= 100 KG/CM2 5 CM DE ESPESOR | M2 | 30.72
GRADAS G-2
90 | SUMINISTRO, FABRICACION E INSTALACION DE ESTRUCTURA (GRADAS) CON POLIN 8 MT CAL. 12, PTR 2X2 VERDE CAL. 11, TUBO CIRCULAR OC 2.5 CED. 30, TUBO CIRCULAR OC 3 CED. 30, TUBO CIRCULAR OC 4 CED. 40, TODO NO NECESARIO PARA SU CORRECTA EJECUCION | KG | 2941
91 | SUMINISTRO Y COLOCACION DE CUBIERTA DE PLACA DE POLICARBONATO MACIZO E= 8 MM. TRANSPARENTE | M2 | 110.4
92 | PLACA BASE PB-1 PL 3/4" X40CMX50 CM. CON 10 AGUJEROS DE 1" Ø PARA ANCLAS DE 3/4" PLACA DE BASE CON ACERO DE NORMA ASTM A36 | PZA | 6
93 | PLACA BASE PB-2 PL 3/4" X35CMX35 CM. CON 8 AGUJEROS DE 1" Ø PARA ANCLAS DE 3/4" PLACA DE BASE CON ACERO DE NORMA ASTM A36 | PZA | 4
SUMA DE ESTA HOJA
ACUMULADO HASTA ESTA HOJA
NOMBRE DE LA EMPRESA O PERSONA FISICA |  |  |  |  | NOMBRE Y FIRMA DEL REPRESENTANTE LEGAL
94 | ANCLAJE AN -1 A BASE DE 8 ANCLAS DE REDONDO LISO DE 3/4" (ASTM A36) DE 70 CMS. DE LONGITUD, INCLUYE ROSCA Y TUERCA DE GRADO 2 DE 3/4"Ø DE ACERO INOXIDABLE | PZA | 4
95 | ANCLAJE AN -1 A BASE DE 10 ANCLAS DE REDONDO LISO DE 3/4" (ASTM A36) INCLUYE: ROSCA Y TUERCA DE GRADO 2 DE 3/4"Ø DE ACERO INOXIDABLE DE 70 CM DE DESARROLLO PARA COLOCARSE EN DADO DE CIMENTACION | PZA | 6
45 | EXCAVACION A MAQUINA PARA DESPLANTE DE ESTRUCTURAS EN MATERIAL "B" 100% | M3 | 29.33
19 | RELLENO COMPACTADO CON MATERIAL PRODUCTO DE EXCAVACION EN CAPAS DE 20 CM. AL 90 % DE LA PRUEBA PROCTOR MODIFICADA. | M3 | 20.13
5 | RETIRO DE MATERIAL PROD. DE EXCAVACION, A UN LUGAR DONDE NO OCASIONE DAÑOS A TERCEROS FUERA DE LA OBRA, INCLUYE: CARGA Y ACARREO. | M3 | 9.2
99 | ZAPATA AISLADA ZA-1 DE 120X120 CM ESPESOR DE 25 CM. ARMADA CON VARS DE No. 4 @ 15 cm. LECHO INFERIOR Y No. 4 @ 20 cm LECHO SUPERIOR 4 ANCLAS DE No. 5 DE 0.70 M. DE LONG. CONCRETO F´C=250 KG/CM2 DADO DSCOL-1 DE 50X65 CM ARMADO CON 14 VARS No. 5 ESTRIBOS DE No. 3 @ 15 CM | PZA | 4
100 | ZAPATA AISLADA ZA-2 DE 120X120 CM ESPESOR DE 25 CM. ARMADA CON VARS DE No. 4 @ 15 cm. LECHO INFERIOR Y No. 4 @ 20 cm LECHO SUPERIOR 4 ANCLAS DE No. 5 DE 0.70 M. DE LONG. CONCRETO F´C=250 KG/CM2 DADO DSCOL-2 DE 45X45 CM ARMADO CON 12 VARS No. 5 ESTRIBOS DE No. 3 @ 15 CM | PZA | 2
101 | ZAPATA AISLADA ZCOMB-1 DE 120X2.00 CM ESPESOR DE 25 CM. ARMADA CON VARS DE No. 4 @ 15 cm. LECHO INFERIOR Y No. 4 @ 20 cm LECHO SUPERIOR 4 ANCLAS DE No. 5 DE 0.70 M. DE LONG. CONCRETO F´C=250 KG/CM2 DADO DSCOL-1 DE 50X60 CM ARMADO CON 12 VARS No. 5 ESTRIBOS DE No. 3 @ 15 CM DADO DSCOL-2 DE 45X45 CM ARMADO CON 12 VARS No. 5 ESTRIBOS DE No. 3 @ 15 CM | PZA | 2
102 | TRABE DE 25X25 CM ARMADO CON 6 VARS DE No. 4 Y ESTRIBOS DE No. 2 ´@ 15 CM. CONCRETO F´C=250 KG/CM2 | ML | 48.9
7 | PLANTILLA DE CONCRETO SIMPLE F`C= 100 KG/CM2 5 CM DE ESPESOR | M2 | 13.44
GRADAS G-3
90 | SUMINISTRO, FABRICACION E INSTALACION DE ESTRUCTURA (GRADAS) CON POLIN 8 MT CAL. 12, PTR 2X2 VERDE CAL. 11, TUBO CIRCULAR OC 2.5 CED. 30, TUBO CIRCULAR OC 3 CED. 30, TUBO CIRCULAR OC 4 CED. 40, TODO NO NECESARIO PARA SU CORRECTA EJECUCION | KG | 2144.58
91 | SUMINISTRO Y COLOCACION DE CUBIERTA DE PLACA DE POLICARBONATO MACIZO E= 8 MM. TRANSPARENTE | M2 | 75.9
92 | PLACA BASE PB-1 PL 3/4" X40CMX50 CM. CON 10 AGUJEROS DE 1" Ø PARA ANCLAS DE 3/4" PLACA DE BASE CON ACERO DE NORMA ASTM A36 | PZA | 5
93 | PLACA BASE PB-2 PL 3/4" X35CMX35 CM. CON 8 AGUJEROS DE 1" Ø PARA ANCLAS DE 3/4" PLACA DE BASE CON ACERO DE NORMA ASTM A36 | PZA | 3
94 | ANCLAJE AN -1 A BASE DE 8 ANCLAS DE REDONDO LISO DE 3/4" (ASTM A36) DE 70 CMS. DE LONGITUD, INCLUYE ROSCA Y TUERCA DE GRADO 2 DE 3/4"Ø DE ACERO INOXIDABLE | PZA | 3
SUMA DE ESTA HOJA
ACUMULADO HASTA ESTA HOJA
NOMBRE DE LA EMPRESA O PERSONA FISICA |  |  |  |  | NOMBRE Y FIRMA DEL REPRESENTANTE LEGAL
95 | ANCLAJE AN -1 A BASE DE 10 ANCLAS DE REDONDO LISO DE 3/4" (ASTM A36) INCLUYE: ROSCA Y TUERCA DE GRADO 2 DE 3/4"Ø DE ACERO INOXIDABLE DE 70 CM DE DESARROLLO PARA COLOCARSE EN DADO DE CIMENTACION | PZA | 5
45 | EXCAVACION A MAQUINA PARA DESPLANTE DE ESTRUCTURAS EN MATERIAL "B" 100% | M3 | 24.27
19 | RELLENO COMPACTADO CON MATERIAL PRODUCTO DE EXCAVACION EN CAPAS DE 20 CM. AL 90 % DE LA PRUEBA PROCTOR MODIFICADA. | M3 | 16.22
5 | RETIRO DE MATERIAL PROD. DE EXCAVACION, A UN LUGAR DONDE NO OCASIONE DAÑOS A TERCEROS FUERA DE LA OBRA, INCLUYE: CARGA Y ACARREO. | M3 | 8.05
99 | ZAPATA AISLADA ZA-1 DE 120X120 CM ESPESOR DE 25 CM. ARMADA CON VARS DE No. 4 @ 15 cm. LECHO INFERIOR Y No. 4 @ 20 cm LECHO SUPERIOR 4 ANCLAS DE No. 5 DE 0.70 M. DE LONG. CONCRETO F´C=250 KG/CM2 DADO DSCOL-1 DE 50X65 CM ARMADO CON 14 VARS No. 5 ESTRIBOS DE No. 3 @ 15 CM | PZA | 3
100 | ZAPATA AISLADA ZA-2 DE 120X120 CM ESPESOR DE 25 CM. ARMADA CON VARS DE No. 4 @ 15 cm. LECHO INFERIOR Y No. 4 @ 20 cm LECHO SUPERIOR 4 ANCLAS DE No. 5 DE 0.70 M. DE LONG. CONCRETO F´C=250 KG/CM2 DADO DSCOL-2 DE 45X45 CM ARMADO CON 12 VARS No. 5 ESTRIBOS DE No. 3 @ 15 CM | PZA | 1
101 | ZAPATA AISLADA ZCOMB-1 DE 120X2.00 CM ESPESOR DE 25 CM. ARMADA CON VARS DE No. 4 @ 15 cm. LECHO INFERIOR Y No. 4 @ 20 cm LECHO SUPERIOR 4 ANCLAS DE No. 5 DE 0.70 M. DE LONG. CONCRETO F´C=250 KG/CM2 DADO DSCOL-1 DE 50X60 CM ARMADO CON 12 VARS No. 5 ESTRIBOS DE No. 3 @ 15 CM DADO DSCOL-2 DE 45X45 CM ARMADO CON 12 VARS No. 5 ESTRIBOS DE No. 3 @ 15 CM | PZA | 2
102 | TRABE DE 25X25 CM ARMADO CON 6 VARS DE No. 4 Y ESTRIBOS DE No. 2 ´@ 15 CM. CONCRETO F´C=250 KG/CM2 | ML | 34.1
7 | PLANTILLA DE CONCRETO SIMPLE F`C= 100 KG/CM2 5 CM DE ESPESOR | M2 | 10.56
BANCAS VISITA
90 | SUMINISTRO, FABRICACION E INSTALACION DE ESTRUCTURA (GRADAS) CON POLIN 8 MT CAL. 12, PTR 2X2 VERDE CAL. 11, TUBO CIRCULAR OC 2.5 CED. 30, TUBO CIRCULAR OC 3 CED. 30, TUBO CIRCULAR OC 4 CED. 40, TODO NO NECESARIO PARA SU CORRECTA EJECUCION | KG | 356.45
91 | SUMINISTRO Y COLOCACION DE CUBIERTA DE PLACA DE POLICARBONATO MACIZO E= 8 MM. TRANSPARENTE | M2 | 35.65
93 | PLACA BASE PB-2 PL 3/4" X35CMX35 CM. CON 8 AGUJEROS DE 1" Ø PARA ANCLAS DE 3/4" PLACA DE BASE CON ACERO DE NORMA ASTM A36 | PZA | 2
94 | ANCLAJE AN -1 A BASE DE 8 ANCLAS DE REDONDO LISO DE 3/4" (ASTM A36) DE 70 CMS. DE LONGITUD, INCLUYE ROSCA Y TUERCA DE GRADO 2 DE 3/4"Ø DE ACERO INOXIDABLE | PZA | 2
45 | EXCAVACION A MAQUINA PARA DESPLANTE DE ESTRUCTURAS EN MATERIAL "B" 100% | M3 | 11.14
SUMA DE ESTA HOJA
ACUMULADO HASTA ESTA HOJA
NOMBRE DE LA EMPRESA O PERSONA FISICA |  |  |  |  | NOMBRE Y FIRMA DEL REPRESENTANTE LEGAL
19 | RELLENO COMPACTADO CON MATERIAL PRODUCTO DE EXCAVACION EN CAPAS DE 20 CM. AL 90 % DE LA PRUEBA PROCTOR MODIFICADA. | M3 | 7.81
5 | RETIRO DE MATERIAL PROD. DE EXCAVACION, A UN LUGAR DONDE NO OCASIONE DAÑOS A TERCEROS FUERA DE LA OBRA, INCLUYE: CARGA Y ACARREO. | M3 | 3.33
100 | ZAPATA AISLADA ZA-2 DE 120X120 CM ESPESOR DE 25 CM. ARMADA CON VARS DE No. 4 @ 15 cm. LECHO INFERIOR Y No. 4 @ 20 cm LECHO SUPERIOR 4 ANCLAS DE No. 5 DE 0.70 M. DE LONG. CONCRETO F´C=250 KG/CM2 DADO DSCOL-2 DE 45X45 CM ARMADO CON 12 VARS No. 5 ESTRIBOS DE No. 3 @ 15 CM | PZA | 4
102 | TRABE DE 25X25 CM ARMADO CON 6 VARS DE No. 4 Y ESTRIBOS DE No. 2 ´@ 15 CM. CONCRETO F´C=250 KG/CM2 | ML | 12
7 | PLANTILLA DE CONCRETO SIMPLE F`C= 100 KG/CM2 5 CM DE ESPESOR | M2 | 5.76
BANCAS LOCAL
90 | SUMINISTRO, FABRICACION E INSTALACION DE ESTRUCTURA (GRADAS) CON POLIN 8 MT CAL. 12, PTR 2X2 VERDE CAL. 11, TUBO CIRCULAR OC 2.5 CED. 30, TUBO CIRCULAR OC 3 CED. 30, TUBO CIRCULAR OC 4 CED. 40, TODO NO NECESARIO PARA SU CORRECTA EJECUCION | KG | 356.45
91 | SUMINISTRO Y COLOCACION DE CUBIERTA DE PLACA DE POLICARBONATO MACIZO E= 8 MM. TRANSPARENTE | M2 | 35.65
93 | PLACA BASE PB-2 PL 3/4" X35CMX35 CM. CON 8 AGUJEROS DE 1" Ø PARA ANCLAS DE 3/4" PLACA DE BASE CON ACERO DE NORMA ASTM A36 | PZA | 2
94 | ANCLAJE AN -1 A BASE DE 8 ANCLAS DE REDONDO LISO DE 3/4" (ASTM A36) DE 70 CMS. DE LONGITUD, INCLUYE ROSCA Y TUERCA DE GRADO 2 DE 3/4"Ø DE ACERO INOXIDABLE | PZA | 2
45 | EXCAVACION A MAQUINA PARA DESPLANTE DE ESTRUCTURAS EN MATERIAL "B" 100% | M3 | 11.14
19 | RELLENO COMPACTADO CON MATERIAL PRODUCTO DE EXCAVACION EN CAPAS DE 20 CM. AL 90 % DE LA PRUEBA PROCTOR MODIFICADA. | M3 | 7.81
5 | RETIRO DE MATERIAL PROD. DE EXCAVACION, A UN LUGAR DONDE NO OCASIONE DAÑOS A TERCEROS FUERA DE LA OBRA, INCLUYE: CARGA Y ACARREO. | M3 | 3.33
100 | ZAPATA AISLADA ZA-2 DE 120X120 CM ESPESOR DE 25 CM. ARMADA CON VARS DE No. 4 @ 15 cm. LECHO INFERIOR Y No. 4 @ 20 cm LECHO SUPERIOR 4 ANCLAS DE No. 5 DE 0.70 M. DE LONG. CONCRETO F´C=250 KG/CM2 DADO DSCOL-2 DE 45X45 CM ARMADO CON 12 VARS No. 5 ESTRIBOS DE No. 3 @ 15 CM | PZA | 4
102 | TRABE DE 25X25 CM ARMADO CON 6 VARS DE No. 4 Y ESTRIBOS DE No. 2 ´@ 15 CM. CONCRETO F´C=250 KG/CM2 | ML | 12
7 | PLANTILLA DE CONCRETO SIMPLE F`C= 100 KG/CM2 5 CM DE ESPESOR | M2 | 5.76
MODULOS SANITARIOS MUSEO
1 | LIMPIA, TRAZO Y NIVELACION PARA DESPLANTE DE EDIFICIO, INCLUYE LOCALIZACION DE EJES, COTAS, NIVELES, EQUIPO, HERRAMIENTA Y MANO DE OBRA. | M2 | 8.33
SUMA DE ESTA HOJA
ACUMULADO HASTA ESTA HOJA
NOMBRE DE LA EMPRESA O PERSONA FISICA |  |  |  |  | NOMBRE Y FIRMA DEL REPRESENTANTE LEGAL
45 | EXCAVACION A MAQUINA PARA DESPLANTE DE ESTRUCTURAS EN MATERIAL "B" 100% | M3 | 11.3
7 | PLANTILLA DE CONCRETO SIMPLE F`C= 100 KG/CM2 5 CM DE ESPESOR | M2 | 11.3
19 | RELLENO COMPACTADO CON MATERIAL PRODUCTO DE EXCAVACION EN CAPAS DE 20 CM. AL 90 % DE LA PRUEBA PROCTOR MODIFICADA. | M3 | 6.68
5 | RETIRO DE MATERIAL PROD. DE EXCAVACION, A UN LUGAR DONDE NO OCASIONE DAÑOS A TERCEROS FUERA DE LA OBRA, INCLUYE: CARGA Y ACARREO. | M3 | 6.68
157 | ZAPATA CORRIDA DE 80 CMS ESP. 0.20 CMS. ARMADA CON VRS 3/8" A/C 20 CMS. A.S. CONCRETO F´c= 200 kg/cm2. INCLUYE: CIMBRA Y TODO LO NECESARIO PARA SU CORRECTA COLOCACION. | ML | 14.13
158 | MURO DE BLOCK 15X20X40 EN CIM. ARMADO CON 1 VR. 3/8" A/C 20 CMS. COLADA CON F´c= 200 kg/cm2. ALTURA 84 CM. | ML | 14.13
159 | DALA DE DESPLANTE DE 15X20 CM. DE SECCION EST. DE 1/4" @ 20 CM. CONCRETO F´C= 250 KG/CM2, ACABADO APARENTE ARMADO CON 4 VARS. DE 3/8" | ML | 14.13
160 | MURO DE TABIQUE DE BARRO ROJO RECOCIDO DE 7X14X28 EN 12 CM DE ESPESOR ASENTADO CON MORTERO CEMENTO-ARENA 1:4 JUNTA DE 1.5 CM ACABADO COMUN | M2 | 25.33
161 | CASTILLO DE 15 X 15 CMS. EN ESTRUCTURAS ARMADOS CON 4 3/8" EST. 1/4 A/C 20 CMS. CONCRETO F´c= 200 kg/cm2. ACABADO COMUN | ML | 23.1
162 | LOSA DE PISO FIRME 12 CM ESP. ARMADO CON MALLA 6-6/8-8 F´c= 200 kg/cm2. | M2 | 8.07
25 | DALA PERIMETRAL DE 15 X20 CM ACABADO APARENTE ARMADO CON 4 VARS. DE 3/8" Y ESTRIBOS DE 1/4" A CADA 20 CM. CONCRETO F´C= 200 KG/CM2 | ML | 14.13
164 | LOSA DE CONCRETO ALIGERADA CON CASETON DE 50X50X15 DALA CON ARMEX DE 12X12-4 CONCRETO F´c= 200 kg/cm2. | M2 | 13.52
165 | PIEDRACRETO MODELO PIEDRA CANTERA DE 45.72X45.72 CM COLOR ROJO | M2 | 38.52
166 | DIAMANTE EN AZOTEA PARA DAR PENDIENTE ESP 5 CM. CON PASTA DE CEMENTO-ARENA PROP 1:4 | M2 | 7
167 | CHAFLAN DE MORTERO CEMENTO ARENA PROP. 1:3 CON PENDIENTE DE 45° Y UNA ALTURA DE 10 CM. | ML | 15.4
168 | MURO DE TABIQUE DE 7X14X28 ASENTADO CON CEMENTO ARENA ALTURA 0.15 M. EN PRETIL | M2 | 11.65
169 | APLANADO REPELLADO EN MORTERO CEMENTO- CAL ARENA, 2.50 CMS. DE ESPESOR | M2 | 15.84
170 | APLANADO DE MUROS CON MORTERO CEMENTO ARENA PROP 1:1:8. ESP. 1.5 CMS. | M2 | 114.78
171 | APLANADO DE YESO EN PLAFONES A REGLA Y NIVEL MORTERO YESO AGUA CON ESPESOR DE 1.5 CM. | M2 | 41.15
172 | VITROPISO MCA INTERCERAMIC MOD. SPA BCO DE 50X 50 CM. O SIMILAR ASENTADO CON ADHESIVO DE ALTA RESISTENCIA MARCA NIASA O SIMILAR | M2 | 7.01
173 | INST. DE BAJANTE DE A.P. DE 3" Ø DE 3.50 M. INCLUYE; 2 CODOS DE 90°X3" | PZA | 1
SUMA DE ESTA HOJA
ACUMULADO HASTA ESTA HOJA
NOMBRE DE LA EMPRESA O PERSONA FISICA |  |  |  |  | NOMBRE Y FIRMA DEL REPRESENTANTE LEGAL
174 | INST. DE MATERIAL DE PLOMERIA, 1 TRAMO DE TUBO DE 4, 3 CODO DE 4X90, A CODOS DE 2X90, 1 TUBOS DE 2, 2.5 ML DE TUBO 1.5, 1 PZA DE RED. BUCHING 2X1.5, 1 PZA TEE 2, 1 COLADERA UNIV. TODO LO NECESARIO PARA SU CORRECTA EJECUCION. | LOTE | 1
175 | INSTALACION DE MATERIAL PARA PLOMERIA HIDR. EN MUROS . 2 TUBOS DE HIDR. 1/2, 5 ADAPTADOR MACHO 1/2, 3 TAPON CACHUCHA DE 1/2, 10 CODOS PVC HIDRA 1/2 X 90, 5 CODOS PVC HIDR. 3/4 X 90, 1 TEE PVC HIDR. 1/2X1/2X3/4, 1 TINACO ROTOPLAS 600 LTS, TEE PVC HIDR. 3/4X3/4X1/2, 1 VALV. GLOBO ROSC 1/2. TODO LO NECESARIO PARA SU CORRECTA EJECUCION. | LOTE | 1
176 | PINTURA VINILICA EN MUROS VINIL ACRILICA BERELEX | M2 | 41.15
177 | IMPERMEABILIZANTE EN CIMENTACION 1 CAPA | M2 | 64.36
178 | IMPERMEABILIZANTE EN AZOTEA CON ELASTOMERICO IMPERCOREV 10 | M2 | 13.52
179 | SUMINISTRO Y COLOCACION DE AZULEJO DE COLOR BLANCO EN AREAS HUMEDAS ASENTADO VERTICALMENTE CON PEGAAZULEJO DE 25X50 CM. | M2 | 17.27
180 | PUERTA DE LAMINA DE ACERO ROLADO EN FRIO DOORLOOCK ESTÁNDAR DE 90 X215 CM. DE 1 3/4" DE ESPESOR ACABADO PRIMARIO ANTICORROSIVO DE COLOR BCO, NUCLEO DE ESPUMA DIRIGIDA DE POLIURETANO EXPANDIDO REATRDANTE AL FUEGO Y AISLANTE AL SONIDO CON MARCO DE PARTES ARMABLES DOORLOOCK Y CERRADURA MARCA TERSA MODELO JEREZ ACABADO ALUMINIO NATURAL | PZA | 2
181 | SUMINISTRO Y COLOCACION VENTANA V1 DE ALUMINIO NATURAL ANUNIZADO DE 2" CON CRISTAL CLARO DE 6 MM. MECANISMO FIJO Y CORREDIZA DE 0.40X0.94M. | PZA | 2
182 | MESETA DE PANEL "W" 3" CON NERVADURA PERIMETRAL ARMADAS CON 2 VARS DE 3/8" COLADO CON SELLO Y APLANADO CEMENTO-ARENA POR AMBAS CARAS Y TODOS LOS CANTOS DE 0.50 X1.20 M. | PZA | 2
183 | W.C SANITARIO VIENNA EL FLUX MCA LAMOSA MOD. 3115 COLOR BCO, INCLUYE: TUBO ALIMENTADOR, CUELLO DE CERA, TAPA, HERRAMIENTA, EQUIPO, MANO DE OBRA Y TODO LO NECESARIO PARA SU CORRECTA COLOCACION | PZA | 2
184 | DESPACHADOR DE PAPEL EN ROLLO JUMBO MCA KIMBERLY CLARK MOD. 90483, INCLUYE: HERRAMIENTA, EQUIPO, MANO DE OBRA Y TODO LO NECESARIO PARA SU CORRECTA COLOCACION | PZA | 2
185 | LAVABO MCA LAMOSA MOD. HOLIDAY 3529 COLOR BCO, INCLUYE: LLAVE, CONTRAREJILLA, CESPOL, CONTRAREJILLA CROMADA, TUBOS, HERRAMIENTA, EQUIPO, MANO DE OBRA Y TODO LO NECESARIO PARA SU CORRECTA COLOCACION. | PZA | 2
186 | DESPACHADOR DE TOALLA ROLLO MCA KIMBERLY CLARK MOD. EXPERIENCIE COLOR HUMO SISTEMA AUTOMATIZADO | PZA | 2
187 | SUMINISTRO Y COLOCACION DE ESPEJO DE 1.15 X 0.90 M. CON MARCO DE ALUMINIO NATURAL | PZA | 2
SUMA DE ESTA HOJA
ACUMULADO HASTA ESTA HOJA
NOMBRE DE LA EMPRESA O PERSONA FISICA |  |  |  |  | NOMBRE Y FIRMA DEL REPRESENTANTE LEGAL
188 | REGISTRO SANITARIO DE 0.40 X 0.60 MTS. DE TABIQUE ROJO RECOCIDO DE 14 CM DE ESPESOR JUNTEADO CON MORTERO CEMENTO-ARENA 1:5, TERMINADO APLANADO FINO, PISO DE CONCRETO F'C=150 KG/CM2, ACABADO PULIDO OCHAVADO C/PENDIENTE, TAPA DE CONCRETO CON MARCO Y CONTRAMARCO DE METAL DE 3/16"x 1 1/4", CADENA PERIMETRAL DE CONCRETO DE 14x14 CM., ARMADA C/4 VARILLAS #3 Y ESTRIBOS #2 A CADA 25 CM. Y PINTURA VINÍLICA EN BROCAL | PZA | 1
189 | SALIDA PARA CONTACTO Y/O APAGADOR INCLUYE; CAJA TIPO UNIVERSAL, MANGUERA NARANJA CABLE THW CAL. 12 | SAL | 4
190 | LIMPIEZA FINAL DE OBRA | LOTE | 1
GIMNASIO DE USOS MULTIPLES
1 | LIMPIA, TRAZO Y NIVELACION PARA DESPLANTE DE EDIFICIO, INCLUYE LOCALIZACION DE EJES, COTAS, NIVELES, EQUIPO, HERRAMIENTA Y MANO DE OBRA. | M2 | 307.5
45 | EXCAVACION A MAQUINA PARA DESPLANTE DE ESTRUCTURAS EN MATERIAL "B" 100% | M3 | 308.46
7 | PLANTILLA DE CONCRETO SIMPLE F`C= 100 KG/CM2 5 CM DE ESPESOR | M2 | 115.22
19 | RELLENO COMPACTADO CON MATERIAL PRODUCTO DE EXCAVACION EN CAPAS DE 20 CM. AL 90 % DE LA PRUEBA PROCTOR MODIFICADA. | M3 | 243.98
195 | SUMINISTRO DE MATERIAL DE BANCO COMPACTADO AL 95% (AASTHO MODIFICADO) MATERIAL DE CALIDAD SUBRASANTE | M3 | 129.87
5 | RETIRO DE MATERIAL PROD. DE EXCAVACION, A UN LUGAR DONDE NO OCASIONE DAÑOS A TERCEROS FUERA DE LA OBRA, INCLUYE: CARGA Y ACARREO. | M3 | 194.34
197 | ZAPATA CORRIDA ZC-1 DE 80 CM ESP. 25 CMS. ARMADA CON VRS 3/8" A/C 20 CMS. CONCRETO F´c= 250 kg/cm2. | ML | 64.1
198 | ZAPATA CORRIDA ZC-2 DE 120 CM ESP. 20 CMS. ARMADA CON VRS 3/8" A/C 20 CM. CONCRETO F´c= 250 kg/cm2. | ML | 27.6
199 | ZAPATA AISLADA ZA-2 DE 120X120 CM ESPESOR DE 25 CM. ARMADA CON VARS DE No. 3 @ 10 cm. LECHO INFERIOR Y No. 3 @ 15 cm LECHO SUPERIOR 8 ANCLAS DE No. 6 DE 1.0 M. DE LONG. CONCRETO F´C=250 KG/CM2 DADO DSCOL-1 DE 50X50 CM ARMADO CON 12 VARS No. 5 ESTRIBOS DE No. 3 @ 15 CM | PZA | 8
200 | MURO DE BLOCK 20X20X40 EN CIM. ARMADO CON 1 VR. 3/8" A/C 40 CMS. COLADA CON F´c= 200 kg/cm2. ALTURA 105 CM. | ML | 64.1
201 | MURO DOBLE DE BLOCK DE 20X20X40 EN CIM. ARMADO CON 1 VR. 3/8" A/C 40 CMS. COLADA CON F´c= 200 kg/cm2. ALTURA 105 CM. | ML | 27.6
202 | DALA DE DESPLANTE DD-1 DE 30X21 CM. DE SECCION 2 ARMEX DE 15X20-4 + 4VARS DE 3/8" CONCRETO F´C= 200 KG/CM2, ACABADO COMUN | ML | 64.1
203 | DALA DE DESPLANTE DD-2 DE 20X21 CM. DE SECCION ARMEX DE 15X20-4 + 2 VARS DE 3/8" CONCRETO F´C= 200 KG/CM2 | ML | 27.6
204 | PLACA BASE PB-1 PL 3/4" X45CMX45 CM. CON 8 AGUJEROS DE 1" Ø PARA ANCLAS DE 3/4" PLACA DE BASE CON ACERO DE NORMA ASTM A36 | PZA | 8
SUMA DE ESTA HOJA
ACUMULADO HASTA ESTA HOJA
NOMBRE DE LA EMPRESA O PERSONA FISICA |  |  |  |  | NOMBRE Y FIRMA DEL REPRESENTANTE LEGAL
94 | ANCLAJE AN -1 A BASE DE 8 ANCLAS DE REDONDO LISO DE 3/4" (ASTM A36) DE 70 CMS. DE LONGITUD, INCLUYE ROSCA Y TUERCA DE GRADO 2 DE 3/4"Ø DE ACERO INOXIDABLE | PZA | 8
206 | MURO APARENTE DE BLOCK "CARA DE PIEDRA" ARQUITECTONICO COLOR NATURAL GRIS 15X20X40 CM CON VARILLA DE 3/8 CADA 40 CM. ASENTADO CON MORTERO COMERCIAL-ARENA 1:4, RELLENO CON CONCRETO FC 150 KG/CM2 | M2 | 53.97
207 | DALA BLOCK "U" CON UN VARILLA DE 3/8" RELLENO CON CONCRETO F´C= 150 KG/CM2 | ML | 24.2
160 | MURO DE TABIQUE DE BARRO ROJO RECOCIDO DE 7X14X28 EN 12 CM DE ESPESOR ASENTADO CON MORTERO CEMENTO-ARENA 1:4 JUNTA DE 1.5 CM ACABADO COMUN | M2 | 235.1
209 | CASTILLO (CA-1) DE SECCION 0.15 X 0.20M ARMEX 15X20-4+ 2 VARILLAS 3/8" CONCRETO F´C=200 KG/CM2, ACABADO COMUN | ML | 170.2
210 | CASTILLO (CA-2) DE SECCION 0.20 X 0.35M CONCRETO F´C=250 KG/CM2, ARMADO CON 6 VARILLAS 1/2" Y ESTRIBOS 1/4"@ 15 CM | ML | 23
211 | CASTILLO (CA-3) DE SECCION 0.20 X 0.20M CONCRETO F´C=200 KG/CM2, ARMEX 15X15-4+ 2 VARILLAS 3/8" , ACABADO COMUN | ML | 9.2
212 | CASTILLO (CA-4) DE SECCION 0.20 X 0.30M CONCRETO F´C=250 KG/CM2, ARMADO CON 6 VARILLAS 1/2" Y ESTRIBOS 1/4"@ 20 CM | ML | 4.6
213 | LOSA DE PISO FIRME 12 CM ESP. ARMADO CON MALLA 6X6/10-10 CON JUNTAS DE CONTRACCION CONCRETO F´c= 150 kg/cm2. | M2 | 292.8
214 | DALA DE CERRAMIENTO DC-1 0.15 X 0.20M ARMEX 15X20-4+ 2 VARILLAS 3/8" CONCRETO F´C=200 KG/CM2, ACABADO COMUN | ML | 280.77
215 | LOSA DE VIGUETA Y BOVEDILLA BOVEDILLA DE POLIESTIRENO DE 60X60X15 DALA CON ARMEX DE 12X12-4 CONCRETO F´c= 250 kg/cm2. MALLALAC 6X6 10/10 CON BASTON DE 3/8 LECHO SUPERIOR SOBRE VIGUETA DE 12X20 CON VARILLA ADICIONAL DE 3/8" | M2 | 81.18
216 | DALA NSM-1 DE 0.15X0.20 M. ARMADA CON 2 VARS DE 3/8 Y EST. DE 1/4" @ 15 CM EN LOSA,CONCRETO F´C=200 KG/CM2 | ML | 19.8
217 | DALA NSM-2 DE 0.15X0.20 M. ARMADA CON 4 VARS DE 3/8 Y GRAPAS DE 1/4" @ 20 CM EN LOS, CONCRETO F´C=200 KG/CM2 | ML | 49.2
218 | SUMINISTRO E INSTALACION DE CUBIERTA DE LAMINA G-104 ZINTRO CAL. 24 CON LAMINAS TRASLUCIDAS DE ACRILICO BCO Y AISLANTE TERMICO DE FIBRA DE VIDRIO "VITROTERM" BCO DE 4", MARCOS ESTRUCTURALES DE VIGAS IPR, ACABADO EN PRIMARIO ANTICORROSIVO Y RECUBRIMIENTO ACRILICO MODIFICADO INTUMESCENTE FLAME RETARDANT FRA-100 COLOR NEGRO EN POLINERIA Y MARCOS ESTRUCTURALES | M2 | 283.98
219 | SUMINSTRO E INSTALACION FALDON DE LAMINA G-104 PINTRO CAL. 24 COLOR BCO OSTION INSTALADA EN HORIZONTAL CON MOLDURAS TAPA Y GOTERO BASTIDOR DE PERFILES ESTRUCTURALES ACABADO EN PRIMARIO ANTICORROSIVO Y RECUBRIMIENTO ACRILICO MODIFICADO INTUMESCENTE FLAME RETARDANT FRA-100 COLOR NEGRO | M2 | 43
SUMA DE ESTA HOJA
ACUMULADO HASTA ESTA HOJA
NOMBRE DE LA EMPRESA O PERSONA FISICA |  |  |  |  | NOMBRE Y FIRMA DEL REPRESENTANTE LEGAL
220 | SUMINISTRO E INSTALACION DE PISO TATAMI FOAM ALTA DENSIDAD Y VINIL TIPO ROMPECABEZAS EMSAMBLE BICOLOR ROJO-AZUL DE 2.50 CM. DE ESPESOR SOBRE FIRME DE CONCRETO | M2 | 64
221 | BANQUETA FIRME DE CONCRETO DE 10 CM.F'c=150 KG/CM2 T.M.A. 1 1/2" ARMADO CON MALLALAC 6X6 10/10 ACABADO ANTIDERRAPANTE | M2 | 50
166 | DIAMANTE EN AZOTEA PARA DAR PENDIENTE ESP 5 CM. CON PASTA DE CEMENTO-ARENA PROP 1:4 | M2 | 73.8
167 | CHAFLAN DE MORTERO CEMENTO ARENA PROP. 1:3 CON PENDIENTE DE 45° Y UNA ALTURA DE 10 CM. | ML | 60
168 | MURO DE TABIQUE DE 7X14X28 ASENTADO CON CEMENTO ARENA ALTURA 0.15 M. EN PRETIL | M2 | 77.14
169 | APLANADO REPELLADO EN MORTERO CEMENTO- CAL ARENA, 2.50 CMS. DE ESPESOR | M2 | 47.73
170 | APLANADO DE MUROS CON MORTERO CEMENTO ARENA PROP 1:1:8. ESP. 1.5 CMS. | M2 | 642.65
171 | APLANADO DE YESO EN PLAFONES A REGLA Y NIVEL MORTERO YESO AGUA CON ESPESOR DE 1.5 CM. | M2 | 79.21
172 | VITROPISO MCA INTERCERAMIC MOD. SPA BCO DE 50X 50 CM. O SIMILAR ASENTADO CON ADHESIVO DE ALTA RESISTENCIA MARCA NIASA O SIMILAR | M2 | 39.61
173 | INST. DE BAJANTE DE A.P. DE 3" Ø DE 3.50 M. INCLUYE; 2 CODOS DE 90°X3" | PZA | 1
174 | INST. DE MATERIAL DE PLOMERIA, 1 TRAMO DE TUBO DE 4, 3 CODO DE 4X90, A CODOS DE 2X90, 1 TUBOS DE 2, 2.5 ML DE TUBO 1.5, 1 PZA DE RED. BUCHING 2X1.5, 1 PZA TEE 2, 1 COLADERA UNIV. TODO LO NECESARIO PARA SU CORRECTA EJECUCION. | LOTE | 1
175 | INSTALACION DE MATERIAL PARA PLOMERIA HIDR. EN MUROS . 2 TUBOS DE HIDR. 1/2, 5 ADAPTADOR MACHO 1/2, 3 TAPON CACHUCHA DE 1/2, 10 CODOS PVC HIDRA 1/2 X 90, 5 CODOS PVC HIDR. 3/4 X 90, 1 TEE PVC HIDR. 1/2X1/2X3/4, 1 TINACO ROTOPLAS 600 LTS, TEE PVC HIDR. 3/4X3/4X1/2, 1 VALV. GLOBO ROSC 1/2. TODO LO NECESARIO PARA SU CORRECTA EJECUCION. | LOTE | 1
176 | PINTURA VINILICA EN MUROS VINIL ACRILICA BERELEX | M2 | 721.86
177 | IMPERMEABILIZANTE EN CIMENTACION 1 CAPA | M2 | 343.19
178 | IMPERMEABILIZANTE EN AZOTEA CON ELASTOMERICO IMPERCOREV 10 | M2 | 30.01
179 | SUMINISTRO Y COLOCACION DE AZULEJO DE COLOR BLANCO EN AREAS HUMEDAS ASENTADO VERTICALMENTE CON PEGAAZULEJO DE 25X50 CM. | M2 | 48.09
236 | PUERTA CORREDIZA (H-3) REJA LOUVER DE HERRERIA A BASE DE PERFILES PTR DE 2" CAL. 14 RIGIDIZADO CON PERFILES PTR DE 1" CAL. 14 EN LOS EXTREMOS ACABADO EN ESMALTE ANTICORROSIVO COLOR NEGRO 3.20 M. DE LONGITUD 2.45 M. DE ALTURA | PZA | 4
237 | REJA LOUVER DE HERRERIA A BASE DE PERFILES PTR DE 2" CAL. 14 RIGIDIZADO CON PERFILES PTR DE 1" CAL. 14 EN LOS EXTREMOS ACABADO EN ESMALTE ANTICORROSIVO COLOR NEGRO 12.00 M. DE LONGITUD 1.00 M. DE ALTURA | PZA | 2
SUMA DE ESTA HOJA
ACUMULADO HASTA ESTA HOJA
NOMBRE DE LA EMPRESA O PERSONA FISICA |  |  |  |  | NOMBRE Y FIRMA DEL REPRESENTANTE LEGAL
180 | PUERTA DE LAMINA DE ACERO ROLADO EN FRIO DOORLOOCK ESTÁNDAR DE 90 X215 CM. DE 1 3/4" DE ESPESOR ACABADO PRIMARIO ANTICORROSIVO DE COLOR BCO, NUCLEO DE ESPUMA DIRIGIDA DE POLIURETANO EXPANDIDO REATRDANTE AL FUEGO Y AISLANTE AL SONIDO CON MARCO DE PARTES ARMABLES DOORLOOCK Y CERRADURA MARCA TERSA MODELO JEREZ ACABADO ALUMINIO NATURAL | PZA | 4
239 | SUMINISTRO Y COLOCACION VENTANA V1 DE ALUMINIO NATURAL ANUNIZADO DE 3" CON CRISTAL CLARO DE 6 MM. MECANISMO FIJO Y CORREDIZA DE 3.00X1.10M. (OFICINA) | PZA | 1
240 | SUMINISTRO Y COLOCACION VENTANA V1 DE ALUMINIO NATURAL ANUNIZADO DE 2" CON CRISTAL CLARO DE 6 MM. MECANISMO FIJO Y CORREDIZA DE 3.50X0.40M. (VESTIDORES H Y M) | PZA | 2
241 | MESETA DE PANEL "W" 3" CON NERVADURA PERIMETRAL ARMADAS CON 2 VARS DE 3/8" COLADO CON SELLO YAPLANADO CEMENTO-ARENA POR AMBAS CARAS Y TODOS LOS CANTOS DE 0.60 X1.80 M. | PZA | 2
183 | W.C SANITARIO VIENNA EL FLUX MCA LAMOSA MOD. 3115 COLOR BCO, INCLUYE: TUBO ALIMENTADOR, CUELLO DE CERA, TAPA, HERRAMIENTA, EQUIPO, MANO DE OBRA Y TODO LO NECESARIO PARA SU CORRECTA COLOCACION | PZA | 5
184 | DESPACHADOR DE PAPEL EN ROLLO JUMBO MCA KIMBERLY CLARK MOD. 90483, INCLUYE: HERRAMIENTA, EQUIPO, MANO DE OBRA Y TODO LO NECESARIO PARA SU CORRECTA COLOCACION | PZA | 5
185 | LAVABO MCA LAMOSA MOD. HOLIDAY 3529 COLOR BCO, INCLUYE: LLAVE, CONTRAREJILLA, CESPOL, CONTRAREJILLA CROMADA, TUBOS, HERRAMIENTA, EQUIPO, MANO DE OBRA Y TODO LO NECESARIO PARA SU CORRECTA COLOCACION. | PZA | 4
186 | DESPACHADOR DE TOALLA ROLLO MCA KIMBERLY CLARK MOD. EXPERIENCIE COLOR HUMO SISTEMA AUTOMATIZADO | PZA | 4
246 | SUMINISTRO Y COLOCACION DE ESPEJO DE 1.75 X 0.90 M. CON MARCO DE ALUMINIO NATURAL | PZA | 2
247 | SUMINISTRO Y COLOCACION MAMPARA ACABADO ESMALTADO BCO 5749-2 CLARO MA-03 DE 0.63 X 1.20 M. MAMPARA SANILOCK MODELO ESTÁNDAR 4200 | PZA | 2
248 | SUMINISTRO Y COLOCACION MAMPARA ACABADO ESMALTADO BCO 5749-2 CLARO MA-03 DE 1.40 X 1.90 M. MAMPARA SANILOCK MODELO ESTÁNDAR 4200 | PZA | 5
249 | SUMINISTRO Y COLOCACION MAMPARA ACABADO ESMALTADO BCO 5749-2 CLARO MA-01 DE 0.97 X 1.90 M. MAMPARA SANILOCK MODELO ESTÁNDAR 4200 INCLUYE PUERTA DE MAMPARA DE 0.61 X1.90 M. | PZA | 3
250 | SUMINISTRO Y COLOCACION MAMPARA ACABADO ESMALTADO BCO 5749-2 CLARO MA-01 DE 1.49X 1.90 M. MAMPARA SANILOCK MODELO ESTÁNDAR 4200 INCLUYE PUERTA DE MAMPARA DE 0.82 X1.90 M. | PZA | 2
251 | BANCO VESTIDOR DE HERRERIA MARCO DE PERFILES DE PTR DE 2" ACABADO PINTURA ESMALTADA ANTICORROSIVA COLOR NEGRO ASIENTO DE 4 TABLONES DE MADERA DE 4"X2" CON CANTO ESTERIORES BOLEADOS DE 0.40X3.50 X0.40 M. | PZA | 2
SUMA DE ESTA HOJA
ACUMULADO HASTA ESTA HOJA
NOMBRE DE LA EMPRESA O PERSONA FISICA |  |  |  |  | NOMBRE Y FIRMA DEL REPRESENTANTE LEGAL
252 | ESCALERA DE SERVICIO A BASE DE PERFILES PTR DE 1" CAL. 10 EMPOTRADOS EN MURO, ACABADO EN ESMATE ANTICORROSIVO COLOR NEGRO 1.25 M. LONGITUD DE DESARROLLO 17 ESCALONES | PZA | 1
253 | SUMINISTRO E INSTALACION DE LETRAS DE ACERO INOXIDABLE, ACABADO CEPILLADO DE 10 MM. DE ESPESOR CON ANCLAS DE 3/8" CON 5 CM. DE SEPARACION DEL MURO (GIMNASIO) | LOTE | 1
188 | REGISTRO SANITARIO DE 0.40 X 0.60 MTS. DE TABIQUE ROJO RECOCIDO DE 14 CM DE ESPESOR JUNTEADO CON MORTERO CEMENTO-ARENA 1:5, TERMINADO APLANADO FINO, PISO DE CONCRETO F'C=150 KG/CM2, ACABADO PULIDO OCHAVADO C/PENDIENTE, TAPA DE CONCRETO CON MARCO Y CONTRAMARCO DE METAL DE 3/16"x 1 1/4", CADENA PERIMETRAL DE CONCRETO DE 14x14 CM., ARMADA C/4 VARILLAS #3 Y ESTRIBOS #2 A CADA 25 CM. Y PINTURA VINÍLICA EN BROCAL | PZA | 1
190 | LIMPIEZA FINAL DE OBRA | LOTE | 1
189 | SALIDA PARA CONTACTO Y/O APAGADOR INCLUYE; CAJA TIPO UNIVERSAL, MANGUERA NARANJA CABLE THW CAL. 12 | SAL | 8
257 | SUMINISTRO E INSTALACION DE COLUMNA METALICA SCOL-1 HSS 8"X8"X1/4" | ML | 34.25
IESP-03 | SUMINISTRO Y COLOCACION DE MINISPLIT DE 1 TON. MARCA MIRAGE. INCLUYE: CABLEADO, DUCTERIA, DREN, UNIDAD CONDENSADORA DE AIRE, ACCESORIOS Y TODO LO NECESARIO PARA SU CORRECTA INSTALACION. | PZA | 1
DOMO TIPO CABRILLA SEMICIRCULAR
TRABAJOS PRELIMINARES
1101 | TRAZO Y NIVELACION DEL TERRENO PLANO POR MEDIOS MANUALES, PARA DESPLANTE DE ESTRUCTURAS, ESTABLECIENDO EJES AUXILIARES, PASOS Y REFERENCIAS. EN AREA DE CONSTRUCCIÓN | M2 | 600
1024 | CORTE DE PISOS DE CONCRETO CON DISCO ABRASIVO, INCLUYE: MATERIALES MENORES, HERRAMIENTA Y MANO DE OBRA. | ML | 164.8
1002 | DEMOLICION DE CONCRETO SIMPLE, INCLUYE ACARREO EN CARRETILLA HASTA 200 MTS. DE DISTANCIA Y ACARREO DE MATERIAL NO UTIL FUERA DE LA OBRA. | M3 | 6.1
DESP-01 | EXCAVACION POR MEDIOS MECANICOS EN MAT.TIPO "B" DE 0.00 A 2.00 M. DE PROF. SECCION OBLIGADA, INCLUYE AFINE DE TALUDES Y FONDO, CONSIDERANDO UNA HOLGURA MÁXIMA DE 15 CM. POR LADO PARA ELEMENTOS DE CONCRETO, Y 5 CM. POR LADO PARA ELEMENTOS DE MAMPOSTERÍA, LA CUAL SE VERIFICARÁ EN LA OBRA. | M3 | 69.73
01119-A | RELLENO COMPACTADO A MANO CON MATERIAL PRODUCTO DE LA EXCAVACION, INCLUYE: ACARREOS, HERRAMIENTA Y MANO DE OBRA. | M3 | 46.49
07.90.510 | CARGA Y ACARREO DE MATERIAL PRODUCTO DE EXCAVACION, A TIRO LIBRE, CON CARGA MECANICA, MEDIDO EN BANCO, INCLUYE: EQUIPO NECESARIO, MANIOBRAS, ACOMODOS, OPERACION Y RETIRO FUERA DE LA OBRA. | M3 | 23.14
SUMA DE ESTA HOJA
ACUMULADO HASTA ESTA HOJA
NOMBRE DE LA EMPRESA O PERSONA FISICA |  |  |  |  | NOMBRE Y FIRMA DEL REPRESENTANTE LEGAL
CIMENTACION
02003-A | PLANTILLA DE CONCRETO HECHO EN OBRA F'c=100 KG/CM2 10 CM DE ESPESOR T.M.A. 1 1/2" | M2 | 69.04
2013 | ACERO DE REFUERZO EN CIMENTACION CON VARILLA # 3 F'y=4200 KG/CM2, INCL.: SUM., HABILITADO, ARMADO, GANCHOS, DOBLECES, DESPERDICIOS Y TRASLAPES. | KG | 600.87
2014 | ACERO DE REFUERZO EN CIMENTACION CON VARILLA #4 F'y=4200 KG/CM2, INCL.: SUM.,HABILITADO, ARMADO, GANCHOS, DOBLECES, DESPERDICIOS Y TRASLAPES. | KG | 1339.74
2015 | ACERO DE REFUERZO EN CIMENTACION CON VARILLA #5 F'y=4200 KG/CM2, INCL.: SUM., HABILITADO, ARMADO, GANCHOS, DOBLECES, DESPERDICIOS Y TRASLAPES, ACARREOS DE MATERIALES EN CARRETILLA HASTA 200 MTS. DE DISTANCIA. | KG | 208.54
2016 | ACERO DE REFUERZO EN CIMENTACION CON VARILLA #6 AL #12 F'y=4200 KG/CM2, INCL.: SUM., HABILITADO, ARMADO, GANCHOS, DOBLECES, DESPERDICIOS Y TRASLAPES. | KG | 182.16
2010 | CIMBRA PARA CIMENTACION CON MADERA DE PINO DE 3a ACABADO COMUN, INCLUYE HABILITADO, ARMADO, CIMBRADO Y DESCIMBRADO | M2 | 117.12
2023 | CONCRETO F'c=250 KG/CM2 EN CIMENTACIÓN, CEMENTO NORMAL, T.M.A. 3/4" ELABORADO EN OBRA CON MAQUINA REVOLVEDORA INCLUYE, COLADO, VIBRADO, CURADO, REVENIMIENTO DE 8 A 12 CM. Y PRUEBAS DE LABORATORIO CON 2 CILINDROS DE ENSAYE POR CADA ETAPA DE COLADO, ACARREOS DE MATERIALES EN CARRETILLA HASTA 200 MTS. DE DISTANCIA. | M3 | 15.96
EST-002-B. | SUMINISTRO Y COLOCACIÓN DE ANCLAS DE Fo. REDONDO DE 3/4" Y 85 CMS. DE LONGITUD, INCLUYE: NIVELACION, PLOMEO, SOLDADURA, JUEGO DE TORNILLERIA, EQUIPO NECESARIO, HERRAMIENTA Y MANO DE OBRA. | PZA | 96
EST-002-C | SUMINISTRO Y COLOCACIÓN DE ANCLAS DE Fo. REDONDO DE 5/8" Y 75 CMS. DE LONGITUD, INCLUYE: NIVELACION, PLOMEO, SOLDADURA, JUEGO DE TORNILLERIA, EQUIPO NECESARIO, HERRAMIENTA Y MANO DE OBRA. | PZA | 16
EST-003 | SUMINISTRO Y COLOCACION DE GROUNT MORTERO ESTABILIZADOR, INC. MATERIALES, HERRAMIENTAS Y MANO DE OBRA, ACARREOS DE MATERIALES EN CARRETILLA HASTA 200 MTS. DE DISTANCIA. | M3 | 0.11
EST-004D-03 | SUMINISTRO, COLOCACION, HABILITACION Y NIVELACION DE PLACA BASE DE 450X600X19mm (ASTM A36) ESPESOR, CON 12 BARRENOS DE 19.05mm (3/4"), INCLUYE: FILETE DE SOLDADURA, 2 CARTABONES DE 60X20X40 CMS DE 5/8" DE ESPESOR, EQUIPO NECESARIO, HERRAMIENTA Y MANO DE OBRA. | PZA | 8
EST-004E | SUMINISTRO, COLOCACION, HABILITACION Y NIVELACION DE PLACA BASE DE 45X30 CMS. Y 3/4" DE ESPESOR, CON 4 BARRENOS DE 5/8" INCLUYE: FILETE DE SOLDADURA, CARTABONES DE 45X20 CMS DE 1/2" DE ESPESOR, EQUIPO NECESARIO, HERRAMIENTA Y MANO DE OBRA. | PZA | 4
SUMA DE ESTA HOJA
ACUMULADO HASTA ESTA HOJA
NOMBRE DE LA EMPRESA O PERSONA FISICA |  |  |  |  | NOMBRE Y FIRMA DEL REPRESENTANTE LEGAL
ESTRUCTURA
EST-001-A-01 | SUMINISTRO, MONTAJE Y NIVELACION DE ESTRUCTURA METALICA PERFILES ESTRUCTURALES A BASE DE LARGUEROS, CLIPS, COLUMNAS IPR 12"X6 1/2" (38.70 KG/ML), MENSULAS, FLAMBEOS, SOPORTE PARA CANALON, TENSORES, SOPORTE PARA ARMADURA, PLACA TOPE DE COLUMNA, PLACA DE AGARRE EN TENSORES, SOLERA DE CONEXION Y CARTABON TRAPEZOIDAL, INCLUYE: TORNILLERIA, SOLDADURA E-70 Y E-60 DESDE 1/8" A 3/4", APLICACION DE FONDO ANTICORROSIVO Y PINTURA DE ESMALTE, ELEVACIONES, CORTES, DESPERDICIOS, MERMAS, MANIOBRAS, FLETES, MATERIALES, HERRAMIENTAS Y MANO DE OBRA. TRABAJO TERMINADO, ACARREOS DE MATERIALES NECESARIOS EN CARRETILLA HASTA 200 MTS. DE DISTANCIA. | KG | 8028.67
EST-001-B | SUMINISTRO, MONTAJE Y NIVELACION DE ESTRUCTURA METALICA PERFILES ESTRUCTURALES (ESTRUCTURA PRINCIPAL Y SECUNDARIA), INCLUYE: TORNILLERIA, SOLDADURA E-70 Y E-60 DESDE 1/8" A 3/4" EN CABRILLAS, VIGAS, LARGUEROS, CONEXIONES, CARTABONES, PLACAS, CONECTORES, APLICACION DE FONDO ANTICORROSIVO Y PINTURA DE ESMALTE, ELEVACIONES, CORTES, DESPERDICIOS, MERMAS, MANIOBRAS, FLETES, MATERIALES, HERRAMIENTAS Y MANO DE OBRA. TRABAJO TERMINADO, ACARREOS DE MATERIALES NECESARIOS EN CARRETILLA HASTA 200 MTS. DE DISTANCIA. | KG | 4784.91
06038-A | SUMINISTRO Y COLOCACION DE LAMINA GALVANIZADA DE ONDA NORMAL O-100 CAL. 26 INCLUYE: REMACHES O PIJAS, SILICON INDUSTRIAL, HERRAMIENTA Y MANO DE OBRA. | M2 | 600
6042 | SUMINISTRO Y COLOCACION DE FALDON DE LAMINA GALVANIZADA CAL. 22 CON 25 CM. DE DESARROLLO INCLUYE: DOBLECES, TAPAS, TORNILLOS Y SILICON. | ML | 60.4
41258-A1 | SUMINISTRO Y COLOCACION DE TUBO DE PVC HIDRAULICO RD-32.5 DE 100 MM (4") DE DIAMETRO PARA BAJADA PLUVIAL, INCLUYE: FIJACION A COLUMNA CON FLEJE DE ACERO INOXIDABLE DE 3/4" DE HASTA 1.00 MTS. DE DESARROLLO, HEBILLAS PARA FLEJE, CORTES, DESPERDICIOS, ANDAMIOS, MATERIALES, EQUIPO NECESARIO, HERRAMIENTA Y MANO DE OBRA, ACARREOS DE MATERIALES NECESARIOS EN CARRETILLA HASTA 200 MTS. DE DISTANCIA. | ML | 12
41258-B1 | SUMINISTRO Y COLOCACION DE CODO DE PVC HIDRAULICO DE 90º X 100 MM (4") DE DIAMETRO PARA BAJADA PLUVIAL, INCLUYE: PEGAMENTO PARA PVC, MATERIALES, EQUIPO NECESARIO, HERRAMIENTA Y MANO DE OBRA, ACARREOS DE MATERIALES NECESARIOS EN CARRETILLA HASTA 200 MTS. DE DISTANCIA. | PZA | 2
7047 | SUMINISTRO, COLOCACIÓN MONTAJE Y NIVELACIÓN DE TABLERO PARA CANCHA DE USOS MÚLTIPLES A BASE DE ESTRUCTURA DE TUBO NEGRO CED 40 DE 3", TABLERO DE 1.2 X 1.8 ANGULO DE SOLERA DE 1/8", ACRÍLICO 19 MM, ARO PROFESIONAL Y RED. INCLUYE CIMENTACIÓN CON CONCRETO CICLÓPEO, 0.40 X 1.2 X 0.70 MTS SEGÚN PROYECTO | PZA | 2
SUMA DE ESTA HOJA
ACUMULADO HASTA ESTA HOJA
NOMBRE DE LA EMPRESA O PERSONA FISICA |  |  |  |  | NOMBRE Y FIRMA DEL REPRESENTANTE LEGAL
PISOS
11020 | PISO DE CONCRETO SIMPLE F'c=150 KG/CM2 DE 10CM DE ESPESOR ACABADO CON BROCHA DE PELO SUAVE, JUNTAS FRÍAS, CIMBRA EN FRONTERAS, COLADO EN CUADROS T.M.A. 1 1/2" | M2 | 102.25
13015-A | LIMPIEZA GENERAL DE LA OBRA | M2 | 600
SUBESTACION 45kVA TIPO POSTE 33kV
A1.01 | SUMINISTRO E INSTALACION DE MATERIALES PARA CONSTRUCCION DE ESTRUCTURA DE REMATE RD3N EN POSTE EXISTENTE, INCLUYE: CRUCETA PR-200, PERNO DOBLE ROSCA 5/8 X 20", OJO RE, MOLDURA RE, AISLADOR ASUS 15kV, CLEMA RAL 8, BASTIDOR B1, AISLADOR 1C, FLEJE Y HEBILLA, REMATE 1/0, GRUA, MANO DE OBRA, HERRAMIENTA Y EQUIPO. | PZA | 1
A1.02 | SUMINISTRO E INSTALACIÓN DE MATERIALES PARA CONSTRUCCIÓN DE ESTRUCTURA DE REMATE RD3N EN POSTE PROYECTO, INCLUYE: POSTE DE CONCRETO DE 12MTS PCR-12-750, CRUCETA PR-200, PERNO DOBLE ROSCA 5/8 X 20", OJO RE, MOLDURA RE, AISLADOR ASUS 15kV, CLEMA RAL 8, BASTIDOR B1, AISLADOR 1C, FLEJE Y HEBILLA, REMATE 1/0, MANO DE OBRA, HERRAMIENTA Y EQUIPO. | PZA | 1
A1.03 | SUMINISTRO E INSTALACIÓN DE MATERIALES PARA CONSTRUCCIÓN DE SUBESTACIÓN ELÉCTRICA PARA TRANSFORMADOR DE 45kVA AEREO, INCLUYE: CRUCETA PT-200, ABRAZADAERA UL, ABRAZADERA UC, CONECTOR LINEA VIVA (PERICO), ALAMBRE DE COBRE DESNUDO CAL. 4, CORTACIRCUITO FUSIBLE 35kV, APARTARRAYO 27kV, FUSIBLE 2 AMPS 33kV, SOPORTE CV1, TORNILLO 5/8 X 6", VARILLA 3MTS C/PROTOCOLO, MANO DE OBRA, HERRAMIENTA Y EQUIPO. | PZA | 1
A1.04 | SUMINISTRO E INSTALACIÓN DE TRANSFORMADOR 45kVA 33kV/220-127V 3F, INCLUYE: TRANSFORMADOR, MANO DE OBRA, HERRAMIENTA Y EQUIPO. | PZA | 1
A1.05 | SUMINISTRO E INSTALACIÓN DE CABLE ACSR CALIBRE 1/0 PARA CONFORMAR RAMAL DE 3 FASES 4 HILOS PARA ALIMENTAR TRANSFORMADOR, INCLUYE: CABLE ACSR CAL. 1/0, MANO DE OBRA, HERRAMIENTA Y EQUIPO. | ML | 11
A1.06 | SUMINISTRO E INSTALACIÓN DE CUCHILLAS DE ENTRONQUE, INCLUYE: CORTA CIRCUITO FUSIBLE, CRUCETA PT-200, ABRAZADERA UC, ALAMBRE DE COBRE NO4, MANO DE OBRA, HERRAMIENTA Y EQUIPO. | PZA | 1
MEDICION Y RED SECUNDARIA
A2.01 | SUMINISTRO E INSTALACION DE TUBERIA DE 2" DESDE TRANSFORMADOR HASTA BASE DE MEDICION, INCLUYE: TUBO GALV. C/R DE 2", MUFA DE 2", CODO DE PVC PESADO DE 2", TUBO DE PVC PESADO DE 2", CONTRA Y MONITOR DE 2", FLEJE Y HEBILLA, RIEL UNICANAL DE 2X4 LISO, MANO DE OBRA, HERRAMIENTA Y EQUIPO. | ML | 12
A2.02 | SUMINISTRO E INSTALACIÓN DE CABLEADO DESDE TRANSFORMADOR HASTA BASE DE MEDICIÓN, INCLUYE: 3 CABLE THW CAL. 3/0 PARA FASES, 1 CABLE THW CAL. 2/0 PARA NEUTRO, 1 CABLE THW CAL. 6 PARA TIERRA FÍSICA, MANO DE OBRA, HERRAMIENTA Y EQUIPO. | ML | 17
SUMA DE ESTA HOJA
ACUMULADO HASTA ESTA HOJA
NOMBRE DE LA EMPRESA O PERSONA FISICA |  |  |  |  | NOMBRE Y FIRMA DEL REPRESENTANTE LEGAL
A2.03 | SUMINISTRO E INSTALACION DE MATERIALES PARA CONSTRUCCION DE ESTRUCTURA PARA ALOJAR EQUIPOS DE MEDICION Y PROTECCION A BASE DE PTR DE HERRERIA, INCLUYE: MATERIAL, MANO DE OBRA, HERRAMINETA Y EQUIPO. | PZA | 1
A2.04 | SUMINISTRO E INSTALACION DE MATERIALES PARA MEDICION Y PROTECCION, INCLUYE: BASE DE MEDICION 7-200, INTERRUPTOR 3 X 125 AMPS, GABIENETE PARA INTERRUPTOR, TUBO GALV. C/R DE 1/2, CONTRA Y MONITOR DE 1/2, ABRAZADERA DE UÑA DE 1/2, RIEL UNICANAL 4X2 LISO, CABLE THW CAL. 6 VERDE, TUBO GALV. C /R DE 2", CONTRA Y MONITOR DE 2", ABRAZADERA UNICANAL DE 2", VARILLA PARA TIERRA FISICA DE 3 MTS, VARILLA DE PLATA PARA SOLDAR VARILLA, TANQUE DE GAS PARA SOLDAR VARILLA, MANO DE OBRA, HERRAMIENTA Y EQUIPO. | PZA | 1
A2.05 | SUMINISTRO E INSTALACION DE MATERIALES PARA INTALACION DE INTERRUPTOR GENERAL DENTRO DE EDIFICIO, INCLUYE: INTERRUPTOR 3 X 125 AMPS, GABIENETE PARA INTERRUPTOR, MATERIAL DE FIJACION, MANO DE OBRA HERRAMIENTA Y EQUIPO. | PZA | 1
A2.06 | SUMINISTRO E INSTALACION DE REGISTRO DE SECUNDARIO RBTB2, INCLUYE: REGISTRO, RESANES, MANO DE OBRA, HERRAMIENTA Y EQUIPO. | PZA | 6
A2.07 | SUMINISTRO E INSTALACION DE TUBERIA PAD DE 3" PARA RED SECUNDARIA, INCLUYE: POLIDUCTO DE ALTA DENSIDAD DE 3" (PAD 3"), EXCAVACIONES, RELLENOS Y COMPACTADOS, MANO DE OBRA, HERRAMIENTA Y EQUIPO. | ML | 100
A2.08 | SUMINISTRO E INSTALACIÓN DE MATERIALES PARA CONECTAR RED SECUNDARIA CON PULPOS DE 4 VÍAS 600V PARA CONTROL DE CAÍDA DE TENSIÓN, INCLUYE: DERIVADOR TIPO PULPO DE 4 VÍAS EN 600V, CONECTOR PARA PULPO CAL. 3/0, CONECTOR PARA PULPO CAL. 2/0, CONECTOR PARA PULPO CAL. 1/0, CONECTOR PARA PULPO CAL. 6, MANO DE OBRA, HERRAMIENTA Y EQUIPO. | PZA | 2
A2.09 | SUMINISTRO E INSTALACIÓN DE CABLE DE ALUMINIO SUBTERRÁNEO PARA CONFORMAR 2 CIRCUITOS DE SECUNDARIO CABLE 3+1 CALIBRE 3/0, INCLUYE: CABLE 3+1 CAL. 3/0 ALUMINIO SUBTERRÁNEO XLP, CABLE THW CAL. 6 VERDE PARA TIERRA FÍSICA, MANO DE OBRA, HERRAMIENTA Y EQUIPO. | ML | 108
ANDADOR PERIMETRAL
1 | LIMPIA, TRAZO Y NIVELACION PARA DESPLANTE DE EDIFICIO, INCLUYE LOCALIZACION DE EJES, COTAS, NIVELES, EQUIPO, HERRAMIENTA Y MANO DE OBRA. | M2 | 460
18 | EXCAVACION A MANO PARA DESPLANTE DE ESTRUCTURAS EN MATERIAL "B" 100% | M3 | 26.25
19 | RELLENO COMPACTADO CON MATERIAL PRODUCTO DE EXCAVACION EN CAPAS DE 20 CM. AL 90 % DE LA PRUEBA PROCTOR MODIFICADA. | M3 | 2.63
301 | GUARNICION DE CONCRETO F'c=250 kg/cm2, TIPO "A" DE 0.20 BASE, 0.35 ALTO Y CORONA DE 0.15 MTS. INCLUYE: CIMBRA Y DESCIMBRA, MATERIALES Y MANO DE OBRA. | ML | 525
307 | SUMINISTRO DE MATERIAL DE BANCO (TUCURUGUAY) MEDIDO EN ZANJA PARA RELLENO ( PUESTO EN EL LUGAR DE LA OBRA). INCLUYE: DESTENDER POR EL ANDADOR | M3 | 125.6
SUMA DE ESTA HOJA
ACUMULADO HASTA ESTA HOJA
NOMBRE DE LA EMPRESA O PERSONA FISICA |  |  |  |  | NOMBRE Y FIRMA DEL REPRESENTANTE LEGAL
ALIMENTACION DE AGUA POTABLE
1 | LIMPIA, TRAZO Y NIVELACION PARA DESPLANTE DE EDIFICIO, INCLUYE LOCALIZACION DE EJES, COTAS, NIVELES, EQUIPO, HERRAMIENTA Y MANO DE OBRA. | M2 | 205
18 | EXCAVACION A MANO PARA DESPLANTE DE ESTRUCTURAS EN MATERIAL "B" 100% | M3 | 8.2
302 | SUMINISTROY COLOCACIÓN DE TOMA DOMICILIARIA DE AGUA POTABLE EN ZONA DE TERRACERIAS CON MANGUERA STRUPACK DE 3/4: INCLUYE: MATERIAL Y MANO DE OBRA | ML | 205
303 | TOMA DE 3/4 INCLUYE: EXCAVACION, RELLENOS, MANGUERA STRUPACK DE 3/4, TUBO GALVANIZADO DE 3/4, CODOS, CONEXIONES Y TODO LO NECESARIO PARA SU CORRECTA INSTALACION | PZA | 4
GIMNASIO AL AIRE LIBRE
308 | BOTE CON COLUMPIO REFORZADA CON CINTILLA DIÁMETRO EXTERIOR: 0.40 M, DIÁMETRO INTERIOR: 0.38 M, INCLUYE: SUMINISTRO Y COLOCACIÓN. | PZA | 4
309 | BANCA SIRIA, BANCA DE 1.50 M DE LARGO METAL, CAPACIDAD 3 PERSONAS, INCLUYE: SUMINISTRO Y COLOCACIÓN | PZA | 4
310 | MESA PICNIC, MESA DE PIC NIC PARA 8 PERSONAS, DIÁMETRO: 1.85 M ALTO, 0.75 M, INCLUYE: SUMINISTRO Y COLOCACIÓN | PZA | 2
311 | ABDOMINALES DOBLES, LARGO: 1.63 M, ANCHO, 0.57 M, INCLUYE: SUMINISTRO Y COLOCACIÓN | PZA | 1
312 | CAMINADORA, LARGO: 0.97 M, ANCHO, 0.70 M, ALTO 1.44 M, INCLUYE: SUMINISTRO Y COLOCACIÓN | PZA | 1
313 | ELÍPTICA, LARGO: 1.12 M, ANCHO, 0.64 M, ALTO 1.55 M, INCLUYE: SUMINISTRO Y COLOCACIÓN | PZA | 1
314 | PRESS DE PIERNA, LARGO: 1.92 M, ANCHO, 0.75 M, ALTO 1.73 M, INCLUYE: SUMINISTRO Y COLOCACIÓN | PZA | 1
315 | PRESS DE PECHO Y ESPALDA, LARGO: 2.12 M, ANCHO, 0.74 M, ALTO 1.82 M, INCLUYE: SUMINISTRO Y COLOCACIÓN | PZA | 1
316 | POTRO LARGO: 0.90 M, ANCHO, 0.58 M, ALTO 1.29 M, INCLUYE: SUMINISTRO Y COLOCACIÓN | PZA | 1
317 | REMO LARGO: 1.35 M, ANCHO, 0.78 M, ALTO 0.93 M, INCLUYE: SUMINISTRO Y COLOCACIÓN | PZA | 1
318 | CINTURA LARGO: 1.45 M, ANCHO, 1.45 M, ALTO 1.37 M, INCLUYE: SUMINISTRO Y COLOCACIÓN | PZA | 1
PLAZALETA
1 | LIMPIA, TRAZO Y NIVELACION PARA DESPLANTE DE EDIFICIO, INCLUYE LOCALIZACION DE EJES, COTAS, NIVELES, EQUIPO, HERRAMIENTA Y MANO DE OBRA. | M2 | 50
18 | EXCAVACION A MANO PARA DESPLANTE DE ESTRUCTURAS EN MATERIAL "B" 100% | M3 | 4.8
19 | RELLENO COMPACTADO CON MATERIAL PRODUCTO DE EXCAVACION EN CAPAS DE 20 CM. AL 90 % DE LA PRUEBA PROCTOR MODIFICADA. | M3 | 1.52
7 | PLANTILLA DE CONCRETO SIMPLE F`C= 100 KG/CM2 5 CM DE ESPESOR | M2 | 4
SUMA DE ESTA HOJA
ACUMULADO HASTA ESTA HOJA
NOMBRE DE LA EMPRESA O PERSONA FISICA |  |  |  |  | NOMBRE Y FIRMA DEL REPRESENTANTE LEGAL
320 | ZAPATA DE 1.20 X 1.20 X 0.25 MTS. DE ESPESOR PROMEDIO, ARMADA CON VARS. DE 1/2" DE DIAM @ 20 CMS. EN AMBOS SENTIDOS, CONCRETO F'C=200 KG/CM2, CIMBRA ACABADO COMUN EN CIMENTACION, INCLUYE: MATERIAL, MANO DE OBRA, HERRAMIENTA Y EQUIPO. | PZA | 4
321 | DADO DE 30X30 CMS. ARMADO CON 8 VARS. DE DE 5/8" DE DIAM. Y ESTRIBOS DE 1/4"@ 20 CMS.CONCRETO F'C=200 KG/CM2 T.M.A.3/4 " H. EN OBRA. ACABADO COMUN. INCLUYE: MATERIAL, MANO DE OBRA Y HERRAMIENTA. | ML | 8
322 | SUMINISTRO, FABRICACION Y COLOCACION DE MONTEN DOBLE DE 8" CAL. 12 (8MT12) Y 4.50 MTS. DE LARGO PARA COLUMNA INCLUYE MATERIAL, HERRAMIENTA, EQUIPO Y MANO DE OBRA | PZA | 2
323 | SUMINISTRO, FABRICACION Y COLOCACION DE MONTEN DOBLE DE 8" CAL. 12 (8MT12) Y 4.20 MTS. DE LARGO PARA COLUMNA INCLUYE MATERIAL, HERRAMIENTA, EQUIPO Y MANO DE OBRA | PZA | 2
324 | SUMINISTRO Y COLOCACION DE PLACA DE ACERO DE 25X25 CMS. X 1/2" DE ESPESOR CON 6 BARRENOS DE 7/8" DE DIÁMETRO ANCLADA EN DADO CON 6 ANCLAS DE 3/4" Y 10 CMS. DE ROSCA EN CADA VARILLA DE 0.75 MTS. CON 10 CMS. DE DOBLES CONFINADOS CON ESTRIBOS DE 3/8" @ 20 CMS., INCLUYE: FONDO PRIMARIO ANTICORROSIVO, MORTERO GROUT EN UN ESPESOR DE 5 CMS. PARA ESTABILIZAR PLACA, MATERIAL, MANO DE OBRA Y HERRAMIENTA. (VER DETALLE) | PZA | 4
218 | SUMINISTRO E INSTALACION DE CUBIERTA DE LAMINA G-104 ZINTRO CAL. 24 CON LAMINAS TRASLUCIDAS DE ACRILICO BCO Y AISLANTE TERMICO DE FIBRA DE VIDRIO "VITROTERM" BCO DE 4", MARCOS ESTRUCTURALES DE VIGAS IPR, ACABADO EN PRIMARIO ANTICORROSIVO Y RECUBRIMIENTO ACRILICO MODIFICADO INTUMESCENTE FLAME RETARDANT FRA-100 COLOR NEGRO EN POLINERIA Y MARCOS ESTRUCTURALES | M2 | 66
301 | GUARNICION DE CONCRETO F'c=250 kg/cm2, TIPO "A" DE 0.20 BASE, 0.35 ALTO Y CORONA DE 0.15 MTS. INCLUYE: CIMBRA Y DESCIMBRA, MATERIALES Y MANO DE OBRA. | ML | 30
4.1.4 | ADOCRETO DE CONCRETO DE 15X15 CMS Y DE 6 CMS DE ESPESOR RESISTENCIA DE 300 KG/CM2, FORMA CUADRADA O SIMILAR COLORES SEGÚN PROYECTO, ASENTADO SOBRE CAMA DE ARENA DE 3 CMS Y JUNTEADO CON ARENA. Incluye: Cargo directo por el costo de los materiales y mano de obra que intervengan tales como: trazo, nivelación, habilitación de aceros necesarios, cimbrado y descimbrado, vibrado, colocación y curado del concreto limpieza y retiro de sobrantes fuera de la obra, instalaciones de protección a usuarios y residentes del lugar; derivados del uso de herramienta y equipo menor o mecánico. | M2 | 50
4.07 | CAMA DE ARENA FINA EN 10 CM DE ESPESOR PROMEDIO TENDIDA SOBRE BASE GRANULAR COMPACTADA, PARA COLOCAR ADOQUÍN, INCLUYE: SUMINISTRO Y COLOCACIÓN, MATERIALES, FLETE, DESPERDICIO,ACARREO HASTA EL LUGAR DE SU UTILIZACIÓN, LIMPIEZA Y RETIRO DE SOBRANTE FUERA DE OBRA, HERRAMIENTA, EQUIPO Y MANO DE OBRA. | M2 | 50
309 | BANCA SIRIA, BANCA DE 1.50 M DE LARGO METAL, CAPACIDAD 3 PERSONAS, INCLUYE: SUMINISTRO Y COLOCACIÓN | PZA | 8
SUMA DE ESTA HOJA
ACUMULADO HASTA ESTA HOJA
NOMBRE DE LA EMPRESA O PERSONA FISICA |  |  |  |  | NOMBRE Y FIRMA DEL REPRESENTANTE LEGAL
ARBORIZACION
22.1 | SUMINISTRO E INSTALACIÓN DE ARBORIZACIÓN EN AREAS DISPONIBLES, INCLUYE HERRAMIENTA Y TODO LO NECESARIO. | PZA | 18
ALUMBRADO UNIDAD DEPORTIVA
UDT-001 | SUMINISTRO E INSTALACION DE POSTE CON ESCALERILLA Y CANASTILLA DE ALTURA 11 MTS CON 4 REFLECTORES DE320W, INCLUYE: ANCLA DE CONCRETO DE 3/4 X 1MTS, POSTE CONICO OCTAGONAL METALICO DE 11 M. CON ESCALERILLA Y CANASTILLA, REFLECTOR LED MODELO GAMA U DE 320 W. 10 AÑOS DE GARANTIA, CENTRO DE CARGA 8 CIRCUITOS, UNIDAD TERMICA 2 X 15 AMPS, TUBO LICUATITE DE 3/4, CONECTOR LICUATITE, CABLE THW CAL. 10 NEGRO, CABLE THW CAL. 12 VERDE, CAJA FS 3/4, TAPA INTEMPERIE, CONECTOR GLANDULA GALVANIZADO, MANO DE OBRA, HERRAMIENTA Y EQUIPO. | PZA | 2
UDT-002 | SUMINISTRO E INSTALACION DE POSTE CON ESCALERILLA Y CANASTILLA DE ALTURA 11 MTS CON 6 REFLECTORES DE320W, INCLUYE: ANCLA DE CONCRETO DE 3/4 X 1MTS, POSTE CONICO OCTAGONAL METALICO DE 11 M. CON ESCALERILLA Y CANASTILLA, REFLECTOR LED MODELO GAMA U DE 320 W. 10 AÑOS DE GARANTIA, CENTRO DE CARGA 8 CIRCUITOS, UNIDAD TERMICA 2 X 15 AMPS, TUBO LICUATITE DE 3/4, CONECTOR LICUATITE, CABLE THW CAL. 10 NEGRO, CABLE THW CAL. 12 VERDE, CAJA FS 3/4, TAPA INTEMPERIE, CONECTOR GLANDULA GALVANIZADO, MANO DE OBRA, HERRAMIENTA YEQUIPO. | PZA | 2
UDT-003 | SUMINISTRO E INSTALACION DE TUBO PAD DE 32 MM, INCLUYE: EXCAVACION, INSTALACION DE TUBO, RELLENO Y COMPACTADO, MANO DE OBRA, HERRAMIENTA Y EQUIPO. | ML | 193
UDT-004 | SUMINISTRO E INSTALCION DE REGISTRO PREFABRICADO DE CONCRETO CON MEDIDAS 40X40X40, INCLUYE: REGISTRO, MANO DE OBRA, HERRAMIENTA Y EQUIPO. | PZA | 7
UDT-005 | SUMINISTRO E INSTALACION DE MATERIALES PARA SISTEMA DE TIERRA EN FINAL DE CIRCUITO, INCLUYE: VARILLA PARA TIERRRA FISICA DE 3MTS, SOLDADURA Y TANQUE PARA SOLDAR, MANO DE OBRA, HERRAMIENTA Y EQUIPO. | PZA | 2
UDT-006 | SUMINISTRO E INSTALACION DE CABLE XLP 2+1 CAL. 2 CON 1 CABLE THW CAL. 10 VERDE, INCLUYE: CABLE 2+1 CAL. 2 XLP ALUMINIO SUBTERRANEO, CABLE THW CAL. 10 VERDE, MANO DE OBRA, HERRAMIENTA Y EQUIPO. | ML | 200
UDT-007 | SUMINISTRO E INSTALCION DE CABLE 2+1 CAL 6 PARA SUBIR EN POSTE DE 11 MTS, INCLUYE: 16 MTS DE CABLE 2+1 CAL. 6 XLP ALUMIN SUBTERRANEO, CABLE THW CAL. 10 VERDE, MANO DE OBRA, HERRAMIENTA Y EQUIPO. | LOTE | 4
UDT-008 | SUMINISTRO E INSTALACION DE CONTROL Y PROTECCIONES PARA ALUMBRADO, INCLUYE: CENTRO DE CARGA 12 CIRCUITOS CON FRENTE, CONTACTORES 16AMPS, FOTOCELDA, BASE PARA FOTOCELDA, MENSULA, TUBERIA, CABLE, MANO DE OBRA, HERRAMIENTA Y EQUIPO. | LOTE | 1
SUMA DE ESTA HOJA
ACUMULADO HASTA ESTA HOJA
NOMBRE DE LA EMPRESA O PERSONA FISICA |  |  |  |  | NOMBRE Y FIRMA DEL REPRESENTANTE LEGAL
PLACA ALUSIVA
325 | SUMINISTRO Y COLOCACIÓN DE PLACA DE FIERRO FUNDIDO, 40X60 CM. DE DIMENSIÓN CON 4 TORNILLOS PARA ANCLAR EN BARDA (INCLUIDA) ALUSIVA A LA TERMINACIÓN DE OBRA, IMAGEN DEL ESTADO, TODO LO NECESARIO PARA SU CORRECTA EJECUCIÓN. | PZA | 1
SUMA DE ESTA HOJA
ACUMULADO HASTA ESTA HOJA
IVA
T O T A L :
NOMBRE DE LA EMPRESA O PERSONA FISICA |  |  |  |  | NOMBRE Y FIRMA DEL REPRESENTANTE LEGAL
SUMA DE ESTA HOJA
ACUMULADO HASTA ESTA HOJA
NOMBRE DE LA EMPRESA O PERSONA FISICA |  |  |  |  | NOMBRE Y FIRMA DEL REPRESENTANTE LEGAL

## RESUMEN
LICITACION PUBLICA NACIONAL No. |  |  | FECHA DE INICIO: |  | RAZON SOCIAL DEL LICITANTE
OBRA: UNIDAD DEPORTIVA EN LA CABECERA MUNICIPAL DE TAMAZULA, EN EL MUNICIPIO DE TAMAZULA, DGO.
|  |  | FECHA DE TERMINO: |  | FIRMA
UBICACION: TAMAZULA MUNICIPIO: TAMAZULA, DGO.
CLAVE | CONCEPTO | UNIDAD | CANTIDAD | PRECIO UNITARIO |  | IMPORTE
|  |  |  | PRECIO CON NUMERO | PRECIO CON LETRA
RESUMEN
UNIDAD DEPORTIVA EN LA CABECERA MUNICIPAL DE TAMAZULA
UNIDAD DEPORTIVA TAMAZULA
CERCA PERIMETRAL
CANCHAS DEPORTIVAS
PINTURA EN CANCHAS DE USOS MULTIPLES
PINTURA EN CANCHA DE BASQUETBALL NIÑOS
PINTURA EN CANCHA DE VOLLEYBALL NIÑOS
CANCHA DE FUTBOL SINTETICO
CANALETA DE AGUAS PLUVIALES
GRADAS G-1
GRADAS G-2
GRADAS G-3
BANCAS VISITA
BANCAS LOCAL
MODULOS SANITARIOS MUSEO
GIMNASIO DE USOS MULTIPLES
DOMO TIPO CABRILLA SEMICIRCULAR
TRABAJOS PRELIMINARES
CIMENTACION
ESTRUCTURA
PISOS
SUBESTACION 45kVA TIPO POSTE 33kV
MEDICION Y RED SECUNDARIA
ANDADOR PERIMETRAL
ALIMENTACION DE AGUA POTABLE
GIMNASIO AL AIRE LIBRE
PLAZALETA
ARBORIZACION
ALUMBRADO UNIDAD DEPORTIVA
PLACA ALUSIVA
SUMA DE ESTA HOJA
ACUMULADO HASTA ESTA HOJA
IVA
T O T A L :
NOMBRE DE LA EMPRESA O PERSONA FISICA |  |  |  |  | NOMBRE Y FIRMA DEL REPRESENTANTE LEGAL
SUMA DE ESTA HOJA
ACUMULADO HASTA ESTA HOJA
NOMBRE DE LA EMPRESA O PERSONA FISICA |  |  |  |  | NOMBRE Y FIRMA DEL REPRESENTANTE LEGAL