## CATALOGO
LICITACION PUBLICA NACIONAL No. |  |  | FECHA DE INICIO: |  | RAZON SOCIAL DEL LICITANTE
OBRA: CONSTRUCCION DE UNIDAD DEPORTIVA, EN LA CIUDAD, DEL MUNICIPIO DE PUEBLO NUEVO, DGO.
|  |  | FECHA DE TERMINO: |  | FIRMA
UBICACION: LA CIUDAD MUNICIPIO: PUEBLO NUEVO, DGO.
CLAVE | CONCEPTO | UNIDAD | CANTIDAD | PRECIO UNITARIO |  | IMPORTE
|  |  |  | PRECIO CON NUMERO | PRECIO CON LETRA
CONSTRUCCION DE UNIDAD DEPORTIVA, EN LA CIUDAD
UNIDAD DEPORTIVA LA CIUDAD
TERRACERIAS
TERR.01 | TRAZO Y NIVELACIÓN DEL TERRENO PLANO POR MEDIOS MECÁNICOS, PARA DESPLANTE DE ESTRUCTURAS, ESTABLECIENDO EJES AUXILIARES, PASOS Y REFERENCIAS. EN ÁREA DE CONSTRUCCIÓN | M2 | 4309.53
10111 | DESPALME DE TERRENO POR MEDIOS MECANICOS EN MATERIAL CLASE "B" HASTA UNA PROFUNDIDAD DE 15 CMS INCLUYE: MAQUINARIA, OPERADOR. | M3 | 646.5
10818 | CARGA Y ACARREO DE MATERIAL PRODUCTO DE CORTE Y DESPALME MEDIDO EN BANCO INCLUYE: EQUIPO NECESARIO MANIOBRAS ACOMODOS, OPERACIÓN Y RETIRO FUERA DE LA OBRA, SOBRE CAMINO DE TERRACERÍA. CARGA CON MAQUINA. | M3 | 808.13
10119 | MEJORAMIENTO DE TERRENO NATURAL, COMPACTADO AL 90% PROCTOR, ESCARIFICACIÓN POR MEDIOS MECÁNICOS, EXTENDIDO DE MATERIAL, INCORPORACIÓN DE AGUA, COMPACTACIÓN EN CAPAS DE 20 CM. Y ADICIONANDO MATERIAL DE BANCO,P.U.O.T. | M2 | 4207
10161 | SUMINISTRO Y RELLENO DE MATERIAL INERTE DE BANCO Y AGUA EN COMPACTADO EN CAPAS DE 20 CMS. DE ESPESOR AL 85% PROCTOR CON PLACA APISONADORA (BAILARINA) INCLUYE: ACARREO DENTRO Y FUERA DE LA OBRA, MEDIR COMPACTO | M3 | 2585.4
CANCHA DE FUTBOL 7(RAPIDO)
TERR.01 | TRAZO Y NIVELACIÓN DEL TERRENO PLANO POR MEDIOS MECÁNICOS, PARA DESPLANTE DE ESTRUCTURAS, ESTABLECIENDO EJES AUXILIARES, PASOS Y REFERENCIAS. EN ÁREA DE CONSTRUCCIÓN | M2 | 635
10122 | BASE HIDRAULICA, COMPACTADO EN CAPAS DE 20 CM DE ESPESOR, CON MATERIAL DE BANCO AL 95% P.V.S.M., INCLUYE: MANO DE OBRA, Y MAQUINARIA P.U.O.T. ACARREO Y TENDIDO | M3 | 190.5
170613 | RIEGO DE IMPREGNACIÓN DE EMULSIÓN ASFÁLTICA ROMPIMIENTO RAPIDO CON EL 65% DE CONTENIDO DE CEMENTO ASFALTICO EN PROPORCIÓN DE 1.00 LT/M2, INCLUYE: SUMINISTRO DE MATERIALES, ACARREOS, MAQUINARA, MANO DE OBRA, EQUIPO Y HERRAMIENTA. P.U.O.T. | M2 | 630
170623A | RIEGO DE POREO CON ARENA INCLUYE: TENDIDO, MANO DE OBRA, ACARREOS Y MAQUINARIA | M3 | 19.05
TEMP0 | SUMINISTRO E INSTALACIÓN DE PASTO ARTIFICIAL PROTURF ALTURA DE HILO 30 MM/40MM PESO 700 G /M2,FABRICADO CON POLIETILENO HIBRIDO FIBRILATO FB SLAIDE 25478800 DTEX, FIBRILADO, RETORCIDO Y ESTABILIZADO CON PROTECCION UV COLOR MAATT SPOTS GREEN, INCLUYE INSTALACIÓN, COSIDO A MANO LIENZO A LIENZO, VULCANIZADO Y PEGADO, CON DELINEADO OFICIAL CON PASTO ARTIFICIAL COLOR BLANCO Y AGREGADOS DE ARENA SÍLICA 17 KG/M2 Y GRÁNULO DE HULE 9 KG/M2. GRAMAGE 950 GR | M2 | 630
SUMA DE ESTA HOJA
ACUMULADO HASTA ESTA HOJA
NOMBRE DE LA EMPRESA O PERSONA FISICA |  |  |  |  | NOMBRE Y FIRMA DEL REPRESENTANTE LEGAL
BARRERA DE LA CANCHA
20109 | EXCAVACIÓN A CIELO ABIERTO, POR MEDIOS MANUALES DE 0 A 0.35.00 M, EN MATERIAL TIPO I, ZONA B, INCLUYE: MANO DE OBRA, EQUIPO Y HERRAMIENTA | M3 | 11.8
30202 | PLANTILLA DE 5 CM DE ESPESOR DE CONCRETO F'C= 100 KG/CM2, AGREGADO DE 20 MM, REVENIMIENTO 8 A 10 CM, ACARREO HORIZONTAL A UNA DISTANCIA DE 25.00 MTS CON BOTE INCLUYE: PREPARACIÓN DE LA SUPERFICIE, NIVELACIÓN, MAESTREADO Y COLADO, | M2 | 60
EXT-1 | SUMINISTRO, HABILITADO, COLOCACIÓN Y FIJACIÓN DE PTR DE 3"X3"X3.2MM CON PINTURA ANTICORROSIVA PARA ESTRUCTURA PERIMETRAL DE CANCHA, INCLUYE: ANCLAJE, SOLDADURA, HABILITADO Y TODO LO CORRECTO PARA SU CORRECTA INSTALACION. | KG | 4421.2
MAMP 15 | MAMPOSTERÍA DE PIEDRA BRAZA SIN LABRAR ASENTADA CON MORTERO COMERCIAL-ARENA 1:5 EN CIMENTACIÓN | M3 | 60.5
EXT-2 | SUMINISTRO, HABILITADO, COLOCACIÓN Y FIJACIÓN DE PTR DE 2"X 2"X2.85MM CON PINTURA ANTICORROSIVA PARA ESTRUCTURA PERIMETRAL DE CANCHA, INCLUYE: ANCLAJE, SOLDADURA, HABILITADO Y TODO LO CORRECTO PARA SU CORRECTA INSTALACION. | KG | 277.84
14131 | SUMINISTRO Y COLOCACIÓN DE TELA CICLÓNICA GALVANIZADA CAL 10.5 CON ABERTURA DE CUADRO DE 10 CM, FIJADA A PTR CON SOLERA DE 1 1/2"X1/4". INCLUYE. GASTOS DE TALLER Y MALLA (LA SOLERA VA EN TODO EL PTR QUE LA MALLA CICLÓNICA TENGA CONTACTO) | M2 | 415.5
EXT-3 | SUMINISTRO, HABILITADO Y COLOCACION DE PUERTA A BASE DE PTR DE 2" X 2" Y MALLA CICLONICA GALVANIZADA. DE 0.84 X 2.37 MTS. INCLUYE: PASADOR, SOLDADURA, HABILITADO, PRIMARIO Y PINTURA ESMALTE, MATERIALES, MANO DE OBRA, HERRAMIENTA Y EQUIPO. | PZA | 1
EXT-4 | SUMINISTRO Y COLOCACION DE TRIPLAY DE PINO DEL #2 DE 19MM DE RESINA FENOLICA DE 2.4X1.22MTS PARA RECUBIRMIENTO PERIMETRAL DE CANCHA, INCLUYE HABILITADO, PIJAS DE SUJECION, CURADO DE MADERA PARA EXTERIOR, PINTURA SEGÚN PROYECTO Y TODO LO NECESARIO PARA SU CORRECTA COLOCACION. | M2 | 333.6
GRADAS
PRELIMINARES
TERR.01 | TRAZO Y NIVELACIÓN DEL TERRENO PLANO POR MEDIOS MECÁNICOS, PARA DESPLANTE DE ESTRUCTURAS, ESTABLECIENDO EJES AUXILIARES, PASOS Y REFERENCIAS. EN ÁREA DE CONSTRUCCIÓN | M2 | 195
10161 | SUMINISTRO Y RELLENO DE MATERIAL INERTE DE BANCO Y AGUA EN COMPACTADO EN CAPAS DE 20 CMS. DE ESPESOR AL 85% PROCTOR CON PLACA APISONADORA (BAILARINA) INCLUYE: ACARREO DENTRO Y FUERA DE LA OBRA, MEDIR COMPACTO | M3 | 39
CIMENTACION
10141 | EXCAVACIÓN A MANO EN TERRENO INVESTIGADO EN OBRA, CUALQUIER PROFUNDIDAD INCLUYE: AFINE DE TALUD Y ACARREO DENTRO Y FUERA DE LA OBRA DE MATERIAL NO ÚTIL | M3 | 79.38
SUMA DE ESTA HOJA
ACUMULADO HASTA ESTA HOJA
NOMBRE DE LA EMPRESA O PERSONA FISICA |  |  |  |  | NOMBRE Y FIRMA DEL REPRESENTANTE LEGAL
10161 | SUMINISTRO Y RELLENO DE MATERIAL INERTE DE BANCO Y AGUA EN COMPACTADO EN CAPAS DE 20 CMS. DE ESPESOR AL 85% PROCTOR CON PLACA APISONADORA (BAILARINA) INCLUYE: ACARREO DENTRO Y FUERA DE LA OBRA, MEDIR COMPACTO | M3 | 65
CIM03 | PLANTILLA DE CONCRETO HECHO EN OBRA F'c=50 KG/CM2 8 CM DE ESPESOR T.M.A. 1 1/2" | M2 | 54.3
CIM04 | CIMBRA PARA CIMENTACIÓN CON MADERA DE PINO DE 3a ACABADO COMÚN, INCLUYE HABILITADO, ARMADO, CIMBRADO Y DESCIMBRADO | M2 | 85
CIM05 | ACERO DE REFUERZO EN CIMENTACIÓN CON VARILLA # 3 F'y=4200 KG/CM2, INCL.: SUM., HABILITADO, ARMADO, GANCHOS, DOBLECES, DESPERDICIOS Y TRASLAPES. | KG | 482.59
CIM06 | ACERO DE REFUERZO EN CIMENTACIÓN CON VARILLA #4 F'y=4200 KG/CM2, INCL.: SUM.,HABILITADO, ARMADO, GANCHOS, DOBLECES, DESPERDICIOS Y TRASLAPES. | KG | 724.88
CIM07 | ACERO DE REFUERZO EN CIMENTACIÓN CON VARILLA #6 F'y=4200 KG/CM2, INCL.: SUM., HABILITADO, ARMADO, GANCHOS, DOBLECES, DESPERDICIOS Y TRASLAPES | KG | 432
CIM08 | CONCRETO PREMEZCLADO F'C=250 KG/CM2 T.M.A. 1 1/2" EN CIMENTACIÓN, INCLUYE BOMBEO, COLADO, VIBRADO Y CURADO. | M3 | 21.2
CIM09 | SUMINISTRO Y COLOCACIÓN DE GROUT MORTERO ESTABILIZADOR , INC. MATERIALES, HERRAMIENTAS Y MANO DE OBRA. | M3 | 0.12
CIM10 | SUMINISTRO, COLOCACIÓN, HABILITACIÓN Y NIVELACIÓN DE PLACA BASE DE 50X50 CM 3/4" DE ESPESOR, CON 10 BARRENOS DE 1 3/16" INCLUYE: FILETE DE SOLDADURA, EQUIPO NECESARIO, HERRAMIENTA Y MANO DE OBRA. | PZA | 12
CIM11 | SUMINISTRO Y COLOCACIÓN DE ANCLAS DE Fo. REDONDO DE 1" Y 100 CMS. DE LONGITUD, INCLUYE: NIVELACIÓN, PLOMEO, SOLDADURA, JUEGO DE TORNILLERÍA, EQUIPO NECESARIO, HERRAMIENTA Y MANO DE OBRA. | PZA | 72
ATIP-37 | DENTELLON DE CONCRETO F'C=150 KG/CM2 DE 15 X 40 CM. SIN ARMAR. INCLUYE: CIMBRA APARENTE, DESCIMBRADO, MATERIALES, MANO DE OBRA, HERRAMIENTA Y EQUIPO. | ML | 72
ATPIS1 | PISO DE CONCRETO F'C= 150 KG/CM² DE 10 CMS. DE ESPESOR REFORZADO CON MALLA ELECTROSOLDABLE CALIBRE 6X6/10-10 EN ACABADO PULIDO, INCLUYE: CIMBRA COMÚN, DESPERDICIOS Y LIMPIEZA | M2 | 195
ESTRUCTURA GRADAS
EST-OO3G | SUMINISTRO, COLOCACIÓN, MONTAJE Y PLOMEO DE ESTRUCTURA METÁLICA INCLUYE: FILETES DE SOLDADURA, NIVELACIÓN, FONDO ANTIRROSIVO, PINTURA ALQUIDALICA, DESPERDICIOS, HERRAMIENTA, MANO DE OBRA Y TODO LO NECESARIO PARA SU CORRECTA EJECUCIÓN. | KG | 12244.6
0638-B | SUMINISTRO Y COLOCACION DE LAMINA GALVANIZADA CALIBRE 26, PINTRO, INCLUYE FIJACION, FLETES, DESPERDICIOS, SILICON, ELEMENTOS DE FIJACION NECESARIOS, HERRAMIENTA Y MANO DE OBRA Y TODO LO NECESARIO PARA SU CORRECTA EJECUCION. | M2 | 235.2
SUMA DE ESTA HOJA
ACUMULADO HASTA ESTA HOJA
NOMBRE DE LA EMPRESA O PERSONA FISICA |  |  |  |  | NOMBRE Y FIRMA DEL REPRESENTANTE LEGAL
HER03 | SUMINISTRO, COLOCACION Y FIJACION DE BARANDAL FABRICADO A BASE DE PERFIL TUBULAR 3” DE DIAMETRO CED. 30 CORTE 45° AL FRENTE CON TAPA DE LAMINA, SOBRE PLACA 3/8”X4”, FIJADO CON ANCLAS DE VARILLA CORRUGADA DE 3/8”, INCLUYE FIJACION A MURO, ANCLAJES, FONDO ANTICORROSIVO, ESMALTE ALQUIDALICO, SOLDADURA, DESPERDICIOS, HERRAMIENTA, MANO DE OBRA Y TODO LO NECESARIO PARA SU CORRECTA EJECUCION. | ML | 70.14
HER04 | SUMINISTRO Y COLOCACION DE GRADAS A BASE DE PTR DE 3" X 3" X 5/16" EN ESTRUCTURA PRINCIPAL, MONTEN DE 12" CAL.12 PARA ASIENTOS Y ESCALONES, PLACAS DE SUJECION DE 20 X 20 CM X 3/8" SOLDADA A PTR. INSTALACIÓN, INCLUYE, PASAMANOS PERIMETRAL , PINTURA, MATERIALES, HERRAMIENTA, EQUIPOS, MANO DE OBRA Y TODO LO NECESARIO PARA SU CORRECTA INSTALACION SEGUN PROYECTO. | KG | 3450
BARDA PERIMETRAL
TERR.01 | TRAZO Y NIVELACIÓN DEL TERRENO PLANO POR MEDIOS MECÁNICOS, PARA DESPLANTE DE ESTRUCTURAS, ESTABLECIENDO EJES AUXILIARES, PASOS Y REFERENCIAS. EN ÁREA DE CONSTRUCCIÓN | M2 | 280.78
10111 | DESPALME DE TERRENO POR MEDIOS MECANICOS EN MATERIAL CLASE "B" HASTA UNA PROFUNDIDAD DE 15 CMS INCLUYE: MAQUINARIA, OPERADOR. | M3 | 43.5
10818 | CARGA Y ACARREO DE MATERIAL PRODUCTO DE CORTE Y DESPALME MEDIDO EN BANCO INCLUYE: EQUIPO NECESARIO MANIOBRAS ACOMODOS, OPERACIÓN Y RETIRO FUERA DE LA OBRA, SOBRE CAMINO DE TERRACERÍA. CARGA CON MAQUINA. | M3 | 56.55
10141-1 | EXCAVACIÓN A MAQUINA EN TERRENO INVESTIGADO EN OBRA, HASTA UNA PROFUNDIDAD DE 30 CMS. INCLUYE: AFINE DE TALUD Y ACARREO DENTRO Y FUERA DE LA OBRA DE MATERIAL NO ÚTIL | M3 | 98.72
30202.00 | PLANTILLA DE 5 CM DE ESPESOR DE CONCRETO F'C= 100 KG/CM2, AGREGADO DE 20 MM, REVENIMIENTO 8 A 10 CM, ACARREO HORIZONTAL A UNA DISTANCIA DE 25.00 MTS CON BOTE INCLUYE: PREPARACIÓN DE LA SUPERFICIE, NIVELACIÓN, MAESTREADO Y COLADO, | M2 | 168.47
MAMP 1:5 | MAMPOSTERÍA DE PIEDRA BRAZA SIN LABRAR ASENTADA CON MORTERO COMERCIAL-ARENA 1:5 EN CIMENTACIÓN | M3 | 84.23
14,132 | SUMINISTRO, HABILITADO, COLOCACIÓN Y FIJACIÓN DE PTR DE 3"X3" PARA ESTRUCTURA DE MARCO DE TELA CICLÓNICA, INCLUYE: SOLDADURA, HABILITADO, PRIMARIO Y PINTURA DE ESMALTE. | PZA | 116
4007 | CADENA O CASTILLO DE CONCRETO F'C= 150 KG/CM² DE 14X20 CMS. ARMADO CON 4 VARILLAS DEL # 3 F'Y= 4200 KG/CM², ESTRIBOS DEL # 2 @ 20 CMS, INCLUYE: CIMBRA COMUN Y CRUCES DE VARILLAS | ML | 280.78
REJ-AC | SUMINISTRO Y COLOCACION DE REJA PERIMETRAL TIPO REJA CLASICA O SIMILAR DE ACERO CON ALTURA DE 2 .50 Y ANCHO DE 2.50 MTS , INCLUYE: POSTE Y ANCLADO AL POSTE 3.10 CAL 16 INC, MATERIALES, MANO DE OBRA, HERRAMIENTA, EQUIPO , ACCESORIOS Y TODO LO NECESARIO PARA SU CORRECTA INSTALACION. | ML | 280.78
SUMA DE ESTA HOJA
ACUMULADO HASTA ESTA HOJA
NOMBRE DE LA EMPRESA O PERSONA FISICA |  |  |  |  | NOMBRE Y FIRMA DEL REPRESENTANTE LEGAL
1120 | SUMINISTRO Y RELLENO DE MATERIAL INERTE COMPACTADO CON EQUIPO MECANICO EN CAPAS DE 20 CM. DE ESPESOR AL 90% PROCTOR MODIFICADA, INCLUYE: MATERIALES MENORES, MANO DE OBRA Y HERRAMIENTAS. | M3 | 60
DRENAJE
10141-1 | EXCAVACIÓN A MAQUINA EN TERRENO INVESTIGADO EN OBRA, HASTA UNA PROFUNDIDAD DE 30 CMS. INCLUYE: AFINE DE TALUD Y ACARREO DENTRO Y FUERA DE LA OBRA DE MATERIAL NO ÚTIL | M3 | 155
DREN.02 | PLANTILLA DE MATERIAL INERTE SELECCIONADO 5 CM. DE ESPESOR, INCLUYE: TENDIDO Y ACOMODO DE MATERIAL. | M3 | 25
DREN.03 | SUMINISTRO Y TENDIDO DE TUBO SANITARIO DE PVC (ANGER) 1 CAMPANA DE 150 MM. 6" DE DIAMETRO, INCLUYE: TRAZO, NIVELACIÓN, CONEXIONES, MATERIALES MENORES Y MANO DE OBRA. | ML | 50
DREN.05 | RELLENO COMPACTADO CON EQUIPO MECANICO EN CAPAS DE 20 CM. CON MATERIAL PRODUCTO DE LA EXCAVACION AL 85 % DE LA PRUEBA PROCTOR MODIFICADA. | M3 | 145
REG-SAN | REGISTRO SANITARIO HIDRAULICO DE 40x60 CM. DE TABIQUE ROJO RECOCIDO DE 14 CM DE ESPESOR JUNTEADO CON MORTERO CEMENTO-ARENA 1:4, ASENTADO APLANADO Y PULIDO CON MORTERO CEMENTO-CAL-ARENA 1:3:12 D, PISO DE CONCRETO F'C=150 KG/CM2, TAPA DE CONCRETO CON MARCO Y CONTRAMARCO DE METAL DE 3/16"x 1 1/4", CADENA PERIMETRAL DE CONCRETO DE 14x14 CM., ARMADA C/4 VARILLAS #3 Y ESTRIBOS #2 A CADA 25 CM. Y PINTURA VINÍLICA EN BROCAL | PZA | 1
DREN.07 | POZO DE VISITA COMUN DE 1.50 m. DE PROFUNDIDAD, INCLUYE EXCAVACION, RELLENOS COMPACTADOS AL 95%, PLANTILLA DE CONCRETO DE 10 CM. DE ESPESOR F'c=150 kg/cm2, MURO DE TABIQUE 6x13x26 EN 28 cm. DE ESP. JUNTEADO CON MORTERO CEM-ARENA 1:3, APLANADO INTERIOR PULIDO CON MORTERO CEMENTO ARENA 1:3 , MEDIA CAÑA CON TABIQUE Y MORTERO, ESCALONES A BASE DE VARILLA DE 1" DIAM. TUBERIA DE P.V.C., COLADO DE CONCRETO DE 150 KG/CM2 ALREDEDOR DE UN ESPESOR DE 15 CM PERIMETRALMENTE, RETIRO DE MATERIAL PRODUCTO DE LA EXCAVACION, MATERIALES, MANO DE OBRA Y PRUEBA DE ESTANQUIDAD. (LA PROFUNDIDAD DEL POZO SE CONSIDERARA DEL ARRASTRE DE LA TUBERIA A LA PARTE INFERIOR DEL BROCAL) | PZA | 3
LIMPIEZA
LIM | LIMPIEZA GENERAL DE OBRA | M2 | 1356.48
INSTALACIONES ELECTRICAS Y ALUMBRADO
IE-001 | SUMINISTRO Y COLOCACION DE LUMINARIO TIPO REFLECTOR LED FLOOD LIGHT CIRCULAR CARACTERISTICA 1200 W 5700 K, 5700, K 120-227 V, ALTA EFICIENCIA MODELO ESTADIUM DE 174,000 LM | PZA | 4
IE-002 | SUMINISTRO Y COLOCACION DE POSTE CONICO DE 12 ML INCLUYE: BASE DE CONCRETO, ACARREOS Y MANIOBRAS PARA SU COLOCACION | PZA | 4
IE-003 | SUMINISTRO Y COLOCACION DE Luminaria tipo sobreponer, 2X32w, 127v, Mod: OGMA II 18T8LED120MV40CT Mca: Tecnolite | PZA | 4
SUMA DE ESTA HOJA
ACUMULADO HASTA ESTA HOJA
NOMBRE DE LA EMPRESA O PERSONA FISICA |  |  |  |  | NOMBRE Y FIRMA DEL REPRESENTANTE LEGAL
IE-004 | SUMINISTRO E INSTALACION APAGADOR SENCILLO 16A, 127 VCA, COLOR BLANCO, LÍNEA QUINZIÑO MX, MCA BTICINO. INCLUYE: CABLEADO SEGÚN PROYECTO, SOPORTERIA, SE RESPETARÁ CODIGO DE COLORES PARA IDENTIFICACIÓN DE CIRCUITOS Y FASES, Y TODO LO NECESARIO PARA SU CORRECTA INSTALACION. | PZA | 4
IE-005 | SALIDA DE CENTRO AISLADO EN CAJA DE LAMINA 4X2" CON TUBO CONDUIT Fo. GALV. DE P.D. SEGUN PROYECTO CON COPLES, CONECTORES, CINTAS DE AISLAR, INCLUYE: CABLEADO CON 2 HILOS CALIBRE 12 Y 1 HILO DE CABLE DE COBRE DESNUDO CALIBRE 12 MARCA DE CABLE VIAKON O CONDUMEX, (CON UN DESARROLLO PROMEDIO DE 4 METROS), SOPORTERIA, SE RESPETARÁ CODIGO DE COLORES PARA IDENTIFICACIÓN DE CIRCUITOS Y FASES, Y TODO LO NECESARIO PARA SU CORRECTA INSTALACION. | SAL | 4
IE-009 | SUMINISTRO Y COLOCACION DE LUMINARIA SOLAR DE 40 W DE 9 METROS DE ALTURA EN POSTE MOD:LF40A MCA: NORTE SOLAR | PZA | 5
CONTACTO
IE-011 | SALIDA DE CONTACTO MONOFASICO EN CAJA DE LAMINA 2" POR 4" CON TUBO CONDUIT Fo. GALV. P.D. , ACCESORIOS DE CONEXION, COPLES, CODOS, CONECTORES, SOPORTERIA. INCLUYE: CONTACTO MONOFASICO DUPLEX 15 AMPS, 127V , POLARIZADO-ATERRIZADO, PLACA DE 2 MODULOS Catalogo: CO270M. Marca: Connector. CABLEADO CON 2 HILOS CALIBRE 10 Y 1 HILO CALIBRE 12 DESNUDO MARCA DE CABLE VIAKON O CONDUMEX, (CON UN DESARROLLO PROMEDIO DE 8 METROS), HERRAMIENTA Y MANO DE OBRA, SE RESPETARÁ CODIGO DE COLORES PARA IDENTIFICACIÓN DE CIRCUITOS Y FASES Y TODO LO NECESARIO PARA SU CORRECTA INSTALACION. | PZA | 6
IE-012 | SALIDA DE CONTACTO MONOFASICO EN CAJA DE LAMINA 2" POR 4" CON TUBO CONDUIT Fo. GALV. P.D., ACCESORIOS DE CONEXION, COPLES, CODOS, CONECTORES, SOPORTERIA, INCLUYE: CONTACTO MONOFASICO DUPLEX 15 AMPS, 127V, POLARIZADO-ATERRIZADO CIRCUITO POR FALLA A TIERRA ICFT, PLACA COLOR NARANJA, CABLEADO CON 2 HILOS CALIBRE 10 Y 1 HILO CALIBRE 12 DESNUDO MARCA DE CABLE VIAKON O CONDUMEX, (CON UN DESARROLLO PROMEDIO DE 11 METROS), HERRAMIENTA Y MANO DE OBRA, SE RESPETARÁ CODIGO DE COLORES PARA IDENTIFICACIÓN DE CIRCUITOS Y FASES Y TODO LO NECESARIO PARA SU CORRECTA INSTALACION. | PZA | 2
TABLERO Y ALIMENTADORES
IE-016 | TABLERO DE DISTRIBUCION 3F-4H, 220/127V, 225 A, 18 POLOS, CAP. EN BARRAS DE 100AMP. MOD : NQ184AB100F, MCA : SQUARE D | PZA | 3
IE-017 | SUMINISTRO Y COLOCACIÓN DE ROTULADO DE CIRCUITO (DIRECTORIOS) CON NUMERO DE IDENTIFICACIÓN DE TABLEROS Y CIRCUITOS. | PZA | 60
IE-018 | TABLERO DE DISTRIBUCION 3F-4H, 220/127V, 225 A, 8 POLOS, MOD : Q0816L100F, MCA : SQUARE D | PZA | 1
IE-019 | SUMINISTRO Y COLOCACION DE INTERRUPTOR TERMOMAGNETICO TIPO QO DE 2X30 AMP. MCA: SQUARE D. INCLUYE: MATERIALES DE FIJACION, HERRAMIENTAS Y MANO DE OBRA Y TODO LO NECESARIO PARA SU CORRECTA INSTALACION. | PZA | 2
SUMA DE ESTA HOJA
ACUMULADO HASTA ESTA HOJA
NOMBRE DE LA EMPRESA O PERSONA FISICA |  |  |  |  | NOMBRE Y FIRMA DEL REPRESENTANTE LEGAL
IE-020 | SUMINISTRO Y COLOCACION DE INTERRUPTOR TERMOMAGNETICO TIPO QO DE 1x15 AMP MCA: SQUARE D. INCLUYE MATERIALES DE FIJACION, HERRAMIENTAS Y MANO DE OBRA Y TODO LO NECESARIO PARA SU CORRECTA INSTALACION. | PZA | 6
IE-022 | SUMINISTRO Y COLOCACION DE INTERRUPTOR TERMOMAGNETICO TIPO QO DE 2x20 AMP MARCA: SQUARE D. INCLUYE MATERIALES DE FIJACION, HERRAMIENTAS Y MANO DE OBRA Y TODO LO NECESARIO PARA SU CORRECTA INSTALACION. | PZA | 7
IE-023 | SUMINISTRO Y COLOCACION DE INTERRUPTOR TERMOMAGNETICO TIPO QO DE 2x60 AMP MARCA: SQUARE D. INCLUYE MATERIALES DE FIJACION, HERRAMIENTAS Y MANO DE OBRA Y TODO LO NECESARIO PARA SU CORRECTA INSTALACION. | PZA | 1
IE-024 | SUMINISTRO Y COLOCACION DE CABLE DE ALUMINIO XHHW CALIBRE # 2 MARCA: VIAKON, CONDUMEX O MARCA ACREDITADA POR LA SUPERVISION, INCLUYE: ACARREOS, CORTES, MATERIAL, MANO DE OBRA Y HERRAMIENTAS. | ML | 16
IE-025 | SUMINISTRO Y COLOCACION DE CABLE DE ALUMINIO XHHW CALIBRE # 6 MARCA: VIAKON, CONDUMEX O MARCA ACREDITADA POR LA SUPERVISIO, INCLUYE: ACARREOS, CORTES, MATERIAL, MANO DE OBRA Y HERRAMIENTAS. | ML | 12
IE-026 | SUMINISTRO Y COLOCACION DE CABLE DE ALUMINIO XHHW CALIBRE # 4 MARCA: VIAKON, CONDUMEX O MARCA ACREDITADA POR LA SUPERVISION, INCLUYE: ACARREOS, CORTES, MATERIAL, MANO DE OBRA Y HERRAMIENTAS. | ML | 380
IE-027 | SUMINISTRO Y COLOCACION DE CABLE DE COBRE DESNUDO CALIBRE # 8 CUALQUIER MARCA, INCLUYE: ACARREOS, MATERIAL, MANO DE OBRA, CORTES Y HERRAMIENTAS. | ML | 145
IE-028 | SUMINISTRO E INSTALACIONDE BASE PARA MEDICIÓN DE 7-100 5TA TERMINAL APROBADAS POR CFE CONFORME A ESPECIFICACIÓN CFE GWH00-11 | PZA | 1
MURO DE ACCESO PRINCIPAL Y CASETA
CASETA
PRELIMINARES
CAS.01 | TRAZO Y NIVELACION DEL TERRENO PLANO POR MEDIOS MECÁNICOS, PARA DESPLANTE DE ESTRUCTURAS, ESTABLECIENDO EJES AUXILIARES, PASOS Y REFERENCIAS. EN AREA DE CONSTRUCCIÓN | M2 | 20
CAS.02 | EXCAVACION A CIELO ABIERTO CON MAQUINARIA EN MATERIAL TIPO "B" DE 0.00 A 2.10 M. DE PROF. SECCION OBLIGADA, INCLUYE AFINE DE TALUDES , FONDO Y ACARREO DE MATERIAL NO UTIL FUERA DE LA OBRA, CONSIDERANDO UNA HOLGURA MÁXIMA DE 15 CM. POR LADO PARA ELEMENTOS DE CONCRETO, Y 5 CM. POR LADO PARA ELEMENTOS DE MAMPOSTERÍA, LA CUAL SE VERIFICARÁ EN LA OBRA. INCLUYE : COMPRESOR,HERRAMIENTAS YMANO DE OBRA. | M3 | 4.5
CIMENTACION
CAS.03 | PLANTILLA DE CONCRETO HECHO EN OBRA F'c=100 KG/CM2 8 CM DE ESPESOR T.M.A.1 1/2" | M2 | 8
CAS.04 | CIMBRA PARA CIMENTACION CON MADERA DE PINO DE 3a ACABADO COMUN, INCLUYE HABILITADO, ARMADO, CIMBRADO Y DESCIMBRADO | M2 | 6.41
CAS.05 | IMPERMEABILIZACION DE DALA A 3 CARAS CON MATERIAL | ML | 12.54
SUMA DE ESTA HOJA
ACUMULADO HASTA ESTA HOJA
NOMBRE DE LA EMPRESA O PERSONA FISICA |  |  |  |  | NOMBRE Y FIRMA DEL REPRESENTANTE LEGAL
CAS.06 | ANCLAJE DE CASTILLO ZAPATA CORRIDA DE CONCRETO DE 30x30x70 CM. DE CONCRETO F'c=150 KG/CM2 ARMADO CON 4 VARILLA # 3 ESTRIBOS # 2 ACADA 20 CM. | PZA | 8
CAS.07 | CIMENTACION DE MAMPOSTERIA DE PIEDRA CUARTON (BRAZA) ASENTADA CON MORTERO -CEMENTO - ARENA 1:5 | M3 | 14
MUROS, CADENAS Y CASTILLOS
CAS.08 | CADENA Y/O CASTILLO DE CONCRETO DE 20x20 CM. CON F'C=150 KG/CM2 ARMADO C/4 VAR. # 3 Y ESTRIBOS # 2 A CADA 20 CM. T.M.A. 1 1/2", INCLUYE CIMBRA COMÚN, DESCIMBRADO, COLADO, VIBRADO, CURADO, Y CRUCES DE VARILLA. | ML | 22
CAS.09 | MURO DE BLOCK DE CONCRETO ESTANDAR DE 15x20x40 CM., 15 CM. ESP. ASENTADO C/ MORTERO COMERCIAL-ARENA 1:4 INCL. REFUERZO DE VAR. # 3 A CADA 2 HUECOS RELLENADO CON CONCRETO F'C=150 KG/CM2 T.M.A. 1 1/2" | M2 | 38
CAS.10 | LOSA DE CONCRETO SOLIDA F'C=250 KG/CM2 ARMADA CON V #3 @ 25CM. AMBOS SENTIDOS, CON ESPESOR DE 11 CM. | M2 | 9.02
CAS.11 | APLANADO FINO EN MUROS Y PLAFONES CON MORTERO COMERCIAL ARENA 1:4 CON ESPESOR PROM DE 2 CMS. A PLOMO Y REGLA ACABADO CON LLANA DE MADERA Y FLOTEADO CON ESPONJA APLICANDO VOLTEADOR EN RAMATES INCLUYE FLETES | M2 | 64
CAS.12 | CADENA Y/O CASTILLO DE CONCRETO DE 14x14 CM. CON F'C=150 KG/CM2 ARMADO C/4 VAR. # 3 Y ESTRIBOS # 2 A CADA 20 CM. T.M.A. 3/4" INCLUYE CIMBRA COMÚN, DESCIMBRADO, COLADO, VIBRADO, CURADO, Y CRUCES DE VARILLA. | ML | 24
ACABADOS
CAS.13 | PISO DE CONCRETO SIMPLE F'c=150 KG/CM2 DE 10 CM DE ESPESOR ACABADO PULIDO (SIN COLOR) T.M.A. 3/4" | M2 | 7.5
CAS.14 | PISO DE LOSETA CERAMICA DE 33 X 33 MCA LAMOSA MOD FINA BEIGE ASENTADO CON ADHESIVO PEGAMIX Y BOQUILLA COLOR CHAMPAGNE, INCLUYE RECORTES DESPERDICIOS Y MANO DE OBRA | M2 | 7.5
CAS.15 | ZOCLO DE PISO DE LOSETA CERAMICA DE 7 CMS LAMOSA MOD FINA BEIGE ASENTADO CON ADESIVO PEGAMIX Y BOQUILLA COLOR CHAMPAGNE, INCLUYE RECORTES DESPERDICIOS Y MANO DE OBRA | ML | 22.45
CAS.16 | PINTURA VINIL-ACRILICA INTERIOR-EXTERIOR EN MUROS Y PLAFONES APLANADOS CON MEZCLA DE CEMENTO, TRABAJO TERMINADO | M2 | 64
INSTALACIONES HIDROSANITARIAS
CAS.17 | SALIDA PARA MUEBLE SANITARIO W.C. CON TUBO HIDRAULICO DE COBRE TIPO "M" Y SANITARIO DE P.V.C. | SAL | 2
CAS.18 | SUMINISTRO Y COLOCACION DE W.C. TANQUE BAJO, DESCARGA DE 6 LTS., IDEAL STANDARD, INCLUYE, PIJAS, CUELLO DE CERA, ACCESORIOS DE BRONCE, ASIENTO Y TAPA DE P.V.C. Y PRUEBAS. | PZA | 1
CAS.19 | REGISTRO SANITARIO 60x60x80 CM. CON BLOCK DE CEMENTO O TABIQUE APLANADO INTERIOR FINO CON TAPA DE LÁMINA #14 DIAMANTADA CON PRIMER CORROSIVO Y PINTURA ESMALTE AMBAS CARAS, FONDO DE GRAVA, CADENA PERIMETRAL DE CONCRETO DE 14x14 CM., ARMADA CON 4 VARILLAS #3 Y ESTRIBOS #2 A CADA 25 CM., ÁNGULO PARA SOPORTAR CABLES DE 1"x1"x1/8", PORTACANDADOS Y PINTURA VINÍLICA EN BROCAL. | PZA | 1
SUMA DE ESTA HOJA
ACUMULADO HASTA ESTA HOJA
NOMBRE DE LA EMPRESA O PERSONA FISICA |  |  |  |  | NOMBRE Y FIRMA DEL REPRESENTANTE LEGAL
CANCELERIA
CAS.20 | SUMINISTRO Y COLOCACION DE CANCELERIA A BASE DE ALUMINIO ANODIZADO NATURAL, CON VIDRIO CLARO DE 6 MM., INCL. HERRAJES, ACCESORIOS Y BARRA DE EMPUJE EN PUERTAS. | M2 | 4.5
PORTONES
PO.02 | CIMBRA APARENTE DE TRIPLAY P/LOSAS Y TRABES DE ESCALERA, INCL.: HABILITADO, ARMADO, CIMBRADO, DESCIMBRADO, CHAFLANES Y OCHAVOS. | M2 | 15
PO.03 | SUMINISTRO Y HABILITADO DE VARILLA DE ACERO NO. 5 (5/8”) INCLUYE: CORTES, DOBLECES, GANCHOS, TRASLAPES, MERMAS, DESPERDICIOS, HERRAMIENTA MENOR Y MANO DE OBRA. | KG | 315.71
PO.04 | ACERO DE REFUERZO EN CIMENTACION CON VARILLA #3 F'y=4200 KG/CM2, INCL.: SUM.,HABILITADO, ARMADO, GANCHOS, DOBLECES, DESPERDICIOS Y TRASLAPES. | KG | 45.12
PO.05 | SUMINISTRO, COLOCACION Y FIJACION DE PORTON ABATIBLE EN ACCESO DE SERVICIOS FABRICADO A BASE DE TUBO DE 3” DE DIAMETRO CED. 30 CORTE 45° AL FRENTE CON TAPA DE LAMINA, ASENTADO EN VIGA HSS 8”X6”X3/16”, INCLUYE MATERIALES, DESPERDICIOS, HERRAJES, TEJUELOS, LLANTAS DE ARRASTRE DE GOMA, PORTACANDADOS, FONDO ANTICORROSIVO, PINTURA ALQUIDALICA ESMALTE, SUJECION, HERRAMIENTAS, MANO DE OBRA Y TODO LO NECESARIO PARA SU CORRECTA EJECUCION. | M2 | 30
JUEGOS INFANTILES
CP-103-2.00 | SUMINISTRO Y COLOCACION DE COLUMPIO CON TRES CANASTILLAS MODELO CP- 103 2.0 O SIMILAR DE 3.50 X 1.6O CON CAPACIDAD DE TRES NIÑOS SEGÚN PROYECTO INCLUYE ACABADOY PINTURA FINAL Y ACARREO | PZA | 1
SB-115 | SUMINISTRO Y COLOCACION DE JUEGO SUBE Y BAJA PULPO MODELO SB-115 O SIMILAR CON ESTRUCTURA TUBO DE 2 " CED 30 / ASIENTOS ANTI IMPACTO EN FIBRA DE VIDRIO / AGARRERAS TUBO 1" CAL 16 EDADES 4 A 12 AÑOS MED. L: 2.45 / 1: 1.95 /ALT. 1.10, INCLUYE PINTURA FINAL SEGÚN PROYECTO | PZA | 1
S/C | SUMINISTRO Y COLOCACION DE PASAMANOS IDA Y VUELTA MOD. PIV-111 TREPADERO TUBULAR ANCLADO A PISO, CAP, DE 3 A 5 AÑOS | PZA | 1
APARATOS DE EJERCICIO FISICO
AEF- 0112-1 | SUMINISTRO Y COLOCACION DE APARATO EJERCITADOR BARRAS PARALELAS MODELO AEF-0112-1 O SIMILAR BAR-2 ESTRUCTURA TUBO DE 2 1/2" CED 30 / TUBO 1 1/4 CED 30 MEDIDAS : L: 2.24/ A: 0.61 / ALT 1.80 | PZA | 1
AEF-0212-1 | SUMINISTRO Y COLOCACION DE APARATO EJERCITADOR DUO ABDOMINALES MODELO AEF-0212-1 O SIMILAR ESTRUCTURA DE 2" CAL 16 / PERFIL CAL 18 / BASE TUBO 3" CED 30 / VINIL ANTI BANDALICO MEDIDAS l. 2.00 / A : 1.20 / 1.30 | PZA | 1
SUMA DE ESTA HOJA
ACUMULADO HASTA ESTA HOJA
NOMBRE DE LA EMPRESA O PERSONA FISICA |  |  |  |  | NOMBRE Y FIRMA DEL REPRESENTANTE LEGAL
AEM-414-3 | SUMINISTRO Y COLOCACION DE APARATO EJERCITADOR DE PIERNAS MODELO AEM-414-3 O SIMILAR CON ESTRUCTURA DE 1 1/2 CED 30 / TUBO 3/4 CED 30 / HUELLA PLASTICA DE 2.30/ A: 065 / AL 1.80 MTS | PZA | 1
AEM-0212 | SUMINISTRO Y COLOCACION DE APARATO EJERCITADOR DE BRAZO Y MUÑECAS DOBLES MODELO AEM-0212 O SIMILAR MEDIDAS: LARGO 1.28 N ANCHO 1.02 M Y ALTO 1.26 ESTRUCTURA : TUBO I I/2 CED 30 / TUBO 1" CAL. 16 /BASE TUBO 3" CED 30 | PZA | 1
AEM-1114 | SUMINISTRO Y COLOCACION DE APARATO EJERCITADOR DE CINTURA DOBLE MODELO AEM-1114, O SIMILAR CON CAPACIDAD DE DOS PERSONAS CON ESTRUCTURA DE 3" CED 30 / TUBO 1 1/2 CED 30 / BOTONES RESINA ANTI IMPACTO CON REFUERZO EN FV MEDIDAS :L : 1.05 / A : .60 / AL 1.65 M | PZA | 1
SUMA DE ESTA HOJA
ACUMULADO HASTA ESTA HOJA
IVA
T O T A L :
NOMBRE DE LA EMPRESA O PERSONA FISICA |  |  |  |  | NOMBRE Y FIRMA DEL REPRESENTANTE LEGAL
SUMA DE ESTA HOJA
ACUMULADO HASTA ESTA HOJA
NOMBRE DE LA EMPRESA O PERSONA FISICA |  |  |  |  | NOMBRE Y FIRMA DEL REPRESENTANTE LEGAL

## RESUMEN
LICITACION PUBLICA NACIONAL No. |  |  | FECHA DE INICIO: |  | RAZON SOCIAL DEL LICITANTE
OBRA: CONSTRUCCION DE UNIDAD DEPORTIVA, EN LA CIUDAD, DEL MUNICIPIO DE PUEBLO NUEVO, DGO.
|  |  | FECHA DE TERMINO: |  | FIRMA
UBICACION: LA CIUDAD MUNICIPIO: PUEBLO NUEVO, DGO.
CLAVE | CONCEPTO | UNIDAD | CANTIDAD | PRECIO UNITARIO |  | IMPORTE
|  |  |  | PRECIO CON NUMERO | PRECIO CON LETRA
RESUMEN
CONSTRUCCION DE UNIDAD DEPORTIVA, EN LA CIUDAD
UNIDAD DEPORTIVA LA CIUDAD
TERRACERIAS
CANCHA DE FUTBOL 7(RAPIDO)
BARRERA DE LA CANCHA
GRADAS
PRELIMINARES
CIMENTACION
ESTRUCTURA GRADAS
BARDA PERIMETRAL
DRENAJE
LIMPIEZA
INSTALACIONES ELECTRICAS Y ALUMBRADO
CONTACTO
TABLERO Y ALIMENTADORES
MURO DE ACCESO PRINCIPAL Y CASETA
CASETA
PRELIMINARES
CIMENTACION
MUROS, CADENAS Y CASTILLOS
ACABADOS
INSTALACIONES HIDROSANITARIAS
CANCELERIA
PORTONES
JUEGOS INFANTILES
APARATOS DE EJERCICIO FISICO
SUMA DE ESTA HOJA
ACUMULADO HASTA ESTA HOJA
IVA
T O T A L :
NOMBRE DE LA EMPRESA O PERSONA FISICA |  |  |  |  | NOMBRE Y FIRMA DEL REPRESENTANTE LEGAL
SUMA DE ESTA HOJA
ACUMULADO HASTA ESTA HOJA
NOMBRE DE LA EMPRESA O PERSONA FISICA |  |  |  |  | NOMBRE Y FIRMA DEL REPRESENTANTE LEGAL