## CATALOGO
LOCALIDAD: PUEBLO NUEVO
MUNICIPIO: PUEBLO NUEVO, DGO.
OBRA: SEMIPEATONIZACION DE LA CALLE LERDO, MUNICIPIO DE PUEBLO NUEVO, DGO.
CLAVE | CONCEPTO | UNID. | CANT. | P.UNIT. | IMPORTE
SEMIPEATONIZACION DE LA CALLE LERDO, MUNICIPIO DE PUEBLO NUEVO
OBRA CIVIL
PRELIMINARES
TR-01 | TRAZO Y NIVELACION CON EQUIPO TOPOGRAFICO | M2 | 701.9
TR-02 | DEMOLICION DE BANQUETAS DE CONCRETO 10 A 15 CMS DE ESPESOR INCLUYE CARGA MECANICA A CAMION Y DESCARGA, ACARREO FUERA DE LA OBRA HASTA EL SITIO DESIGNADO POR EL CONTRATISTA, LIMPIEZA, POR UNIDAD DE OBRA TERMINADA. | M2 | 103.2
PRE-03 | DEMOLICIÓN POR MEDIOS MECANICOS DE GUARNICION TRAPEZOIDAL DE 15 A 20 CMS DE ESPESOR, MEDIDO EN BANCO, INCLUYE: CARGA MECANICA A CAMION Y DESCARGA, ACARREO FUERA DE LA OBRA HASTA EL SITIO DESIGNADO POR EL CONTRATISTA, LIMPIEZA, POR UNIDAD DE OBRA TERMINADA. | ML | 83.26
PRE-05 | DEMOLICIÓN POR MEDIOS MECANICOS DE PAVIMENTO DE CONCRETO EXISTENTE DE 15 A 20 CMS DE ESPESOR, MEDIDO EN BANCO, INCLUYE: CARGA MECANICA A CAMION Y DESCARGA, ACARREO FUERA DE LA OBRA HASTA EL SITIO DESIGNADO POR EL CONTRATISTA, LIMPIEZA, POR UNIDAD DE OBRA TERMINADA. | M3 | 515.44
VIALIDAD
TERRACERIAS
TERR-01 | CAJEO CON EQUIPO MECANICO DESDE 0.00 A 1.00 MTS INCLUYE RETIRO DE MATERIAL PRODUCTO DE EXCAVACION FUERA DE LA OBRA | M3 | 300.71
TERR-02 | MEJORAMIENTO DE TERRENO NATURAL ESCARIFICADO, DISGREGADO, ACAMELLONADO, AGUA, COMPACTADO AL 90 % PROCTOR CON UN ESPESOR DE 20 CMS. | M2 | 426.58
SUMA DE ESTA HOJA
ACUMULADO HASTA ESTA HOJA
NOMBRE DE LA EMPRESA O PERSONA FÍSICA NOMBRE Y FIRMA DEL REPRESENTANTE LEGAL
TERR-04 | SUMINISTRO MEZCLADO, TENDIDO Y COMPACTACION DE MATERIAL DE BANCO PARA LA FORMACION DE SUB BASE EN VIALIDAD CON MAQUINARIA COMPACTADO EN CAPAS DE 20 CMS DE ESPESOR AL 100 % DE SU PVSS. PRUEBA AASTO MODIFICADA. MATERIAL TRITURADO PARCIAL O TOTALMENTE DE 3" A FINOS, LIMITE LIQUIDO 30% MAX. LIMITE PLASTICO 10% MAX. VALOR RELATIVO DE SOPORTE 50 % MIN, EXPANCION 2% MAX. DESGASTE LOS ANGELES, 50% MAX, INCLUYE HOMOGENIZADO, ACAMELLONADO, TOPOGRAFIA, CON UN ESPESOR MAXIMO DE 20 CMS COMPACTADO. | M3 | 182.77
TERR-05 | SUMINISTRO MEZCLADO, TENDIDO Y COMPACTACION DE MATERIAL DE BANCO PARA LA FORMACION DE BASE HIDRAULICA EN VIALIDAD CON MAQUINARIA COMPACTADO EN CAPAS DE 20 CMS DE ESPESOR AL 100 % DE SU PVSS. PRUEBA AASTO ESTÁNDAR. MATERIAL TRITURADO PARCIAL O TOTALMENTE DE 1 1/2" A FINOS, LIMITE LIQUIDO 25% MAX. LIMITE PLASTICO 6% MAX. VALOR RELATIVO DE SOPORTE DE 80 % MIN, EQUIVALENTE DE ARENA 40% MIN, EXPANCION 2% MAX. DESGASTE LOS ANGELES, 35% MAX, PARTICULAS ALARGADAS Y LAJEADAS 40% MAX., INCLUYE: HOMOGENIZADO, ACAMELLONADO, TOPOGRAFIA, CON UN ESPESOR MAXIMO DE 20 CMS COMPACTADO. | M3 | 36.55
TERR-06 | SUMINISTRO Y APLICACIÓN DE RIEGO DE IMPREGNACIÓN, CON REBAJADOS ASFALTICO FM-1 O SIMILAR A RAZON DE 1.3 A 1.5 LT/M2 Y ARENA, INCLUYE: POREO CON ARENA LIMPIA, EL BARRIDO DE LA BASE, ALMACENAMIENTOS CALENTAMIENTO, BOMBEO, RIEGOS, ACARREOS, P.U.O.T. | M2 | 426.58
SUMA DE ESTA HOJA
ACUMULADO HASTA ESTA HOJA
NOMBRE DE LA EMPRESA O PERSONA FÍSICA NOMBRE Y FIRMA DEL REPRESENTANTE LEGAL
PISOS
V-001 | CENEFA DE CONCRETO PREMEZCLADO CON, ESTAMPADO: ADOQUIN REGULAR Y/O SIMILAR AL EXISTENTE EN CALLES ALDEAÑAS YA PEATONIZADAS EN COLOR GRIS NATURAL', LOSA DE 20 CM DE ESPESOR F´C=250 KG/CM2 T.M.A. 3/4", MALLA ELECTROSOLDADA 6 X 6 / 10 X 10, CORTE A 1/3 DEL ESPESOR DE LA LOSA EN JUNTAS DE CONTROL, COLOR ENDURECEDOR GRAY BLENDER, DESMOLDANTE DARK GRAY BLENDER, SELLADOR BLENDER SEMI MATE 25% SOLIDOS, INCLUYE: MANO DE OBRA, CALAFATEO DE JUNTAS FRIAS, ACELERANTE A 3 O 7 DIAS SEGUN SEA EL CASO PRUEBAS DE CONTROL DE LABORATORIO CERTIFICADO POR LA SECRETARIA.INCLUYE CIMBRADO Y DESIMBRADO. | M2 | 32.08
V-002 | CONSTRUCCION DE PAVIMENTO VEHICULAR DE CONCRETO PREMEZCLADO ESTAMPADO CON: ESTAMPADO: LADRILLO EN PETATILLO HERRINGBONE BRICK Y/O SIMILAR AL EXISTENTE EN CALLES ALDEAÑAS YA PEATONIZADA EN COLOR TERRACOTA, LOSA DE 20 CM DE ESPESOR CONCRETO F'C 250 KG/CM2 MR-48, CORTE A 1/3 DEL ESPESOR DE LA LOSA EN JUNTAS DE CONTROL, COLOR ENDURECEDOR GRAY BLENDER, DESMOLDANTE DARK GRAY BLENDER, SELLADOR BLENDER SEMI MATE 25% SOLIDOS, JUNTAS DE DILATACION TANTO TRANSVERSAL COMO, LONGITUDINAL SE HARAN CON VARILLA DOWELL SEGUN PLANO DE DETALLES, INCLUYE: MANO DE OBRA, CALAFATEO DE JUNTAS FRIAS, ACELERANTE A 3 O 7 DIAS SEGUN SEA EL CASO, PRUEBAS DE CONTROL DE LABORATORIO CERTIFICADO POR LA SECRETARIA. | M2 | 426.58
SUMA DE ESTA HOJA
ACUMULADO HASTA ESTA HOJA
NOMBRE DE LA EMPRESA O PERSONA FÍSICA NOMBRE Y FIRMA DEL REPRESENTANTE LEGAL
V-003 | BANQUETA DE CONCRETO ESTAMPADO:MOD LADRILLO EN CANASTILLA BASKETWARE BRICK Y/O SIMILAR AL EXISTENTE EN LAS CALLES ALEDAÑAS YA PEATONIZADAS EN COLOR GRIS NATURAL, MALLA ELECTROSOLDADA 6 X 6 / 10 X 10, CONCRETO PREMEZCLADO GRIS F'C=250 KG/CM2 T.M.A. 3/4" REVENIMIENTO 10 +/- 2 CMS., ADITIVO IMPERMEABILIZANTE, 10 CM DE ESPESOR PARA TRAFICO PEATONAL, SELLADOR BLENDER SEMI MATE 25% SOLIDOS, MANO DE OBRA, CALAFATEO DE JUNTAS FRIAS, ACELERANTE A 3 O 7 DIAS SEGUN SEA EL CASO PRUEBAS DE CONTROL DE LABORATORIO CERTIFICADO POR LA SECRETARIA. | M2 | 182.58
V-004 | CONSTRUCCION DE PASO PEATONAL CONCRETO PREMEZCLADO ESTAMPADO: BASKET WAVE BRICK Y/O SIMILAR AL EXISTENTE EN CALLES ALEDAÑAS YA PETATONIZADAS EN COLOR OXIDO, LOSA DE 20 CM DE ESPESOR CONCRETO F'C =250 KG/CM2 MR-48, CORTE A 1/3 DEL ESPESOR DE LA LOSA EN JUNTAS DE CONTROL, COLOR ENDURECEDOR GRAY BLENDER, DESMOLDANTE DARK GRAY BLENDER, SELLADOR BLENDER SEMI MATE 25% SOLIDOS, JUNTAS DE DILATACION TANTO TRANSVERSAL COMO, LONGITUDINAL SE HARAN CON VARILLA DOWELL SEGUN PLANO DE DETALLES, INCLUYE: MANO DE OBRA, CALAFATEO DE JUNTAS FRIAS,ACELERANTE A 3 O 7 DIAS SEGUN SEA EL CASO, PRUEBAS DE CONTROL DE LABORATORIO CERTIFICADO POR LA SECRETARIA. | M2 | 47.76
V-005 | GUARNICION DE BANQUETA DE 15x20x40 CMS. CON CONCRETO F'c=200 KG/CM2, CIMBRA APARENTE METALICA ACABADO CON VOLTEADOR. | ML | 42.09
MOBILIARIO
MOB-001 | SUMINISTRO Y COLOCACION DE BANCA MOD FEDERAL MCA. ODIN 3 PLAZAS MOD: DO10307: INCLUYE ACARREOS, MATERIAL DE FIJACION, Y TODO LO NECESARIO PARA SU BUEN FUNCIONAMIENTO | PZA | 1
MOB-002 | SUMINISTRO Y COLOCACION DE CESTO DE BASURA MOD. DURANGO ECONOMICO MOD 050107 MARCA ODIN: INCLUYE ACARREOS, MATERIAL DE FIJACION, Y TODO LO NECESARIO PARA SU BUEN FUNCIONAMIENTO | PZA | 1
SUMA DE ESTA HOJA
ACUMULADO HASTA ESTA HOJA
NOMBRE DE LA EMPRESA O PERSONA FÍSICA NOMBRE Y FIRMA DEL REPRESENTANTE LEGAL
MOB-003 | SUMINISTRO Y COLOCACION DE BOLARDO METALICO 008 MODELO: BTK BO 008 MCA: BTK DE TUBO CED 30 ACABADO GALVANIZADO CON PINTURA POLIESTER DE 95 CMS DE ALTO | PZA | 22
DRENAJE
ALC-001 | EXCAVACION CON MAQUINA PARA ZANJAS EN MATERIAL TIPO B DE 0.00 A 4.00 MT DE PROFUNDIDAD CON AFLOJE Y EXTRACCION DE MATERIAL, AMAZICE O LIMPIEZA DE PLANTILLA Y TALUDES, REMOCION, CARGA AL CAMION O A UN LADO DE LA ZANJA, INCLUYENDO ACARREO DE MATERIAL PRODUCTO DE EXCAVACION FUERA DE LA OBRA, CONSERVACION DE LA EXCAVACION HASTA LA INSTALACION SATISFACTORIA DE LA TUBERIA INCLUYE EXTRACCION DE DERRUMBES PARA TUBERIA SANITARIA HIDRAULICA Y PLUVIAL | M3 | 57.6
ALC-002 | RELLENO CON MATERIAL DE BANCO COMPACTADO, PARA PLANTILLA Y ACOSTILLADO DE TUBERIA. INCLUYE : MATERIALES, MANO DE OBRA, HERRAMIENTA Y EQUIPO. | M3 | 17.46
ALC-003 | SUMINISTRO Y COLOCACION DE TUBERIA DE PVC ALCANTARILLADO DE 10" SERIE 20, INCLUYE: INSTALACION, JUNTEO Y PRUEBA, MATERIAL Y MANO DE OBRA. | ML | 43.5
ALC-004 | RELLENO EN CAJA CON MATERIAL PRODUCTO DE EXCAVACION COMPACTADO AL 90 % DE LA PRUEBA PROCTOR CON COMPACTADOR MANUAL. INCLUYE : MATERIALES, MANO DE OBRA, HERRAMIENTA Y EQUIPO. | M3 | 41.34
ALC-005 | DESCARGA DOMICILIARIA EN MATERIAL TIPO B POR METODO TRADICIONAL, INCLUYE TUBERIA DE PVC ALCANTARILLADO 6" SERIE 20, INCLUYE EXCAVACION EN ZANJA, RELLENO CON MATERIAL PRODUCTO DE EXCAVACION COMPACTADO AL 95%, YEE DE PVC 8"X6" Y LIMPIEZA DE LA ZONA DE TRABAJO, MATERIAL Y MANO DE OBRA. | PZA | 5
ALC-006 | DEMOLICION DE POZO DE VISITA POR MEDIOS MANUALES PARA DAR MEDIDA DE TERRACERIA, INCLUYE: CUBIERTA DE POLINERIA, EXCAVACION PERIMETRAL, DEMOLICION DE MUROS, RETIRO DE MATERIAL NO UTIL FUERA DE LA OBRA, MATERIALES, MANO DE OBRA, HERRAMIENTA Y EQUIPO. | PZA | 1
SUMA DE ESTA HOJA
ACUMULADO HASTA ESTA HOJA
NOMBRE DE LA EMPRESA O PERSONA FÍSICA NOMBRE Y FIRMA DEL REPRESENTANTE LEGAL
ALC-007 | RENIVELACION DE POZO DE VISITA COMUN DE 2.00 MT DE PROF. INCLUYE: PEDACERIA APIZONADA, MAMPOSTERIA DE 3RA CON MORTERO CEMENTO ARENA 1:3, MUROS DE TABIQUE DE 28 CM APLANADO INTERIOR CEMENTO ARENA 1:3 CONCRETO F´C= 150 KG/CM2 , ACERO DE REFUERZO Y ESCALONES | PZA | 1
AGUA POTABLE
IHP-001 | EXCAVACION CON MAQUINA PARA ZANJAS EN MATERIAL TIPO B DE 0.00 A 4.00 MT DE PROFUNDIDAD CON AFLOJE Y EXTRACCION DE MATERIAL, AMAZICE O LIMPIEZA DE PLANTILLA Y TALUDES, REMOCION, CARGA AL CAMION O A UN LADO DE LA ZANJA, INCLUYENDO ACARREO DE MATERIAL PRODUCTO DE EXCAVACION FUERA DE LA OBRA, CONSERVACION DE LA EXCAVACION HASTA LA INSTALACION SATISFACTORIA DE LA TUBERIA INCLUYE EXTRACCION DE DERRUMBES PARA TUBERIA SANITARIA HIDRAULICA Y PLUVIAL | M3 | 50.49
IHP-002 | PLANTILLA DE ARENA INCLUYE MATERIAL, COLOCACION DE LA PLANTILLA Y CONSTRUCCION DEL APOYO SEMICIRCULAR PARA APOYO COMPLETO DE LA TUBERIA | M3 | 4
IHP-003 | SUMINISTRO DE TUBO DE ALTA DENSIDAD (PEAD) RD-9 DE 3" DE DIAMETRO, INCLUYE: TERMOFUSION, MATERIAL Y MANO DE OBRA Y TODO LO NECESARIO PARA SU CORRECTO FUNCIONAMIENTO. | ML | 43.5
IHP-004 | RELLENO CON MATERIAL CON MATERIAL DE BANCO COMPACTADO, PARA PLANTILLA Y ACOSTILLADO DE TUBERIA. INCLUYE : MATERIALES, MANO DE OBRA, HERRAMIENTA Y EQUIPO. | M3 | 27.5
IHP-005 | RELLENO EN CAJA CON MATERIAL PRODUCTO DE EXCAVACION COMPACTADO AL 90 % DE LA PRUEBA PROCTOR CON COMPACTADOR MANUAL. INCLUYE : MATERIALES, MANO DE OBRA, HERRAMIENTA Y EQUIPO. | M3 | 22.99
IHP-006 | TOMA DOMICILIARIA (HIDRAULICA) DE 0.00 A 8.00 MT DE LONGITUD EN MATERIAL TIPO B POR METODO TRADICIONAL INCLUYE: EXCAVACION PARA ZANJAS EN MATERIAL SECO RELLENO COMPACTADO AL 85% LIMPIEZA DE LA ZONA DE TRABAJO, INSTALACION DE LA TUBERIA DE POLIETILENO DE ALTA DENSIDAD DE 13 MM, SUMINISTRO E INSTALACION DE TODOS LOS MATERIALES INDICADOS POR PLANO, E INSTALACION DE HIDROTOMA PARA 3 O 4" DE DIAMETRO | PZA | 5
SUMA DE ESTA HOJA
ACUMULADO HASTA ESTA HOJA
NOMBRE DE LA EMPRESA O PERSONA FÍSICA NOMBRE Y FIRMA DEL REPRESENTANTE LEGAL
IHP-007 | REGISTRO SANITARIO A BASE DE TABIQUE DE 60X40 CM INCLUYE MARCO Y CONTRAMARCO Y TAPA DE CONCRETO ESTAMPADO | PZA | 5
IHP-008 | SUMINISTRO Y COLOCACION VALVULAS DE COMPUERTA DE 75 MM 3" INCLUYE: MATERIAL, HERRAMIENTA Y MANO DE OBRA | PZA | 1
IHP-009 | EMPAQUES DE NEOPRENO DE 75 MM (3" DIAM), INCLUYE: MATERIAL, HERRAMIENTA Y MANO DE OBRA | PZA | 2
IHP-010 | CAJA DE VALVULAS DE 1.20X1.20 POR 1.10 DE FONDO MT HECHA A BASE DE TABIQUE ROJO RECOCIDO 7X14X28 CM ASENTADO CON MORTERO - ARENA PROPORCION 1:4 ASI COMO APLANADO EN INTERIOR Y EXTERIOR ACABADO REGLEADO Y CON LLANA DE MADERA ASI COMO CASTILLOS EN LAS ESQUINAS ARMADOS CON 4 VS DE 3/8" Y ESTRIBOS DEL NO 2 @ 15 CM. Y CONCRETO F´C= 150 KG/CM2 | PZA | 1
INSTALACION ELECTRICA
ALUMBRADO
ALUM-01 | SUMINISTRO Y COLOCACION DE POSTE TIPO JUAREZ CON UNA ALTURA DE 6 MTS. CAÑA RECTA CIRCULAR PUNTA DE POSTE BRAZO JUAREZ SENCILLO CON BASE JUAREZ DE ALUMINIO A-3003 ALTURA DE 46 CMS. DE DIAMETRO INFERIOR 18 CMS. PINTURA TERMO CONVERTIBLE NEGRO IP65 DE 100 W LED MARCA ODIN HISTORIC, CON LUMINARIA JUAREZ ODIN HISTORIC FABRICADO EN FUNDICION DE ALUMINIO LIGA A-3003 A 100 W LED 120-127 VAC/OPTICA II/VERSION A ALTURA 90 CMS ANCHO 43 CON CONO Y ACRILICOl INCLUYE: COLOCACION FIJACION NIVELACION CONEXIONES PRUEBAS Y HERRAMIENTAS. | PZA | 9
ALUM-02 | SUMINISTRO E INSTALACION DE BASE PARA ARBOTANTE COLADO EN OBRA DE 70 CMS DE ALTURA CON BASE DE 4 ANCLAS DE 3/4", TUERCAS ROLDANAS PLANAS Y DE PRESION, NIVELADO Y TERMINADO FINO, INCLUYE EXCAVACION, MANO DE OBRA Y HERRAMIENTA. | PZA | 9
ALIMENTADORES
IE-ALIM-01 | SUMINISTRO Y COLCACION DE INT. TERMOMAGNETICO MARCA SQUARE.D DE 2X40 A 50 AMP INCLUYE CONEXIONES HERRAMIENTAS Y MANO DE OBRA | PZA | 1
SUMA DE ESTA HOJA
ACUMULADO HASTA ESTA HOJA
NOMBRE DE LA EMPRESA O PERSONA FÍSICA NOMBRE Y FIRMA DEL REPRESENTANTE LEGAL
IE-ALIM-02 | SUMINISTRO DE ALIMENTADOR PRINCIPAL COMPUESTO DE 4 CABLES DE COBRE 6 XHHW-LS Y 2 DESNUDOS DE 8 EN UN TUBO P.V.C. PESADO DE 1 1/4" INCLUYE: EXCAVACION Y RELLENO CON PRODUCTO DE LA EXCAVACION | ML | 89.02
IE-ALIM-03 | SUMNISTRO Y COLOCACION DE REGISTRO PREFABRICADO DE CONCRETO CON TAPA DE 60X60X80 INCLUYE EXCAVACION NIVELACION CORTES RESANES RELLENO HERRAMIENTAS Y MANO DE OBRA | PZA | 1
IE-ALIM-04 | SUMINISTRO Y COLOCACION DE FOTOCONTACTOR PARA ALUMBRADO COMPUESTO POR FOTOCONTACTOR SERIA 5400 CATALOGO 5406-S PARA 70 AMPERES MARCA TORK, FTO CONTROL 220 V CAT 2024-S MARCA TORK Y UN INTERRUPTOR DE 50 A INCLUYE FIJACION CONEXIONES PRUEBAS Y HERRAMIENTAS | PZA | 2
SUMA DE ESTA HOJA
ACUMULADO HASTA ESTA HOJA
IVA
T O T A L
NOMBRE DE LA EMPRESA O PERSONA FÍSICA NOMBRE Y FIRMA DEL REPRESENTANTE LEGAL
SUMA DE ESTA HOJA
ACUMULADO HASTA ESTA HOJA
NOMBRE DE LA EMPRESA O PERSONA FÍSICA NOMBRE Y FIRMA DEL REPRESENTANTE LEGAL

## RESUMEN
LOCALIDAD: PUEBLO NUEVO
MUNICIPIO: PUEBLO NUEVO, DGO.
OBRA: SEMIPEATONIZACION DE LA CALLE LERDO, MUNICIPIO DE PUEBLO NUEVO, DGO.
CLAVE | CONCEPTO | UNID. | CANT. | P.UNIT. | IMPORTE
RESUMEN
SEMIPEATONIZACION DE LA CALLE LERDO, MUNICIPIO DE PUEBLO NUEVO
OBRA CIVIL
PRELIMINARES
VIALIDAD
TERRACERIAS
PISOS
MOBILIARIO
DRENAJE
AGUA POTABLE
INSTALACION ELECTRICA
ALUMBRADO
ALIMENTADORES
SUMA DE ESTA HOJA
ACUMULADO HASTA ESTA HOJA
IVA
T O T A L
NOMBRE DE LA EMPRESA O PERSONA FÍSICA NOMBRE Y FIRMA DEL REPRESENTANTE LEGAL
SUMA DE ESTA HOJA
ACUMULADO HASTA ESTA HOJA
NOMBRE DE LA EMPRESA O PERSONA FÍSICA NOMBRE Y FIRMA DEL REPRESENTANTE LEGAL