## FORMA E-7
CATALOGO DE CONCEPTOS Y CANTIDADES DE OBRA
FECHA DE ELABORACION
CONCURSO No:
ESTADO
OBRA: | RECONSTRUCCION DE PUENTE VEHICULAR LOS NARANJOS, EN LA LOCALIDAD LOS NARANJOS, EN EL MUNICIPIO DE TAMAZULA, DGO
INCISO | DESCRIPCION | UNIDAD | CANTIDAD DE OBRA | PRECIO UNITARIO |  | IMPORTE
|  |  |  | CON LETRA | CON NUMERO
TERRACERIAS
N-CTR-CAR-1,01,007/11 | EXCAVACIÓN PARA ESTRUCTURAS
a),- | EXCAVACIÓN PARA ESTRUCTURAS U OBRAS DE DRENAJE EN MATERIAL TIPO B CON UNA PROFUNDIDAD HASTA DE 1.5 M, EL MATERIAL PRODUCTO DE LA EXCAVACIÓN SE UTILIZA PARA EL RELLENO DE LA MISMA, POR UNIDAD DE OBRA TERMINADA. | M3 | 77
b),- | EXCAVACIÓN PARA ESTRUCTURAS U OBRAS DE DRENAJE EN MATERIAL TIPO C CON UNA PROFUNDIDAD MAYOR DE 3,0 HASTA 5,0 M, EL MATERIAL PRODUCTO DE LA EXCAVACIÓN DESPERDICIA EN EL BANCO QUE INDICA EL PROYECTO, POR UNIDAD DE OBRA TERMINADA. | M3 | 384
PRE 1 | RECTIFICACIÓN DE CAUCE DE RÍO, INCLUYE: EQUIPO, HERRAMIENTA, MANO E OBRA, POR UNIDAD DE OBRA TERMINADA. | M3 | 3000
N-CTR-CAR-1,01,011/11 | RELLENOS
b),- | RELLENO CON MATERIAL PRODUCTO DE LA EXCAVACION DE ESTRUCTURAS, COMPACTADO CON BAILARINA AL 90%, POR UNIDAD DE OBRA TERMINADA. | M3 | 320
N-CTR-CAR-1,02,013/00 | DEMOLICIONES Y DESMANTELAMIENTOS
a),- | DEMOLICIÓN DE CONCRETO HIDRÁULICO REFORZADO, EL MATERIAL PRODUCTO DE LOS TRABAJOS SE UTILIZA SEGÚN LO REQUIERA EL PROYECTO, POR UNIDAD DE OBRA TERMINADA. | M3 | 532.93
PARCIAL
| NOMBRE DE LA EMPRESA O PERSONA FISICA |  |  | NOMBRE Y CARGO DEL SIGNATARIO
ESTRUCTURAS
N-CTR-AR-1,02,003/04 | CONCRETO HIDRAULICO
a),- | CONCRETO HIDRÁULICO NORMAL DE F´C= 250 KG/CM² EN GUARNICIONES, POR UNIDAD DE OBRA TERMINADA. | M3 | 24
b),- | CONCRETO HIDRÁULICO NORMAL DE F´C= 250 KG/CM² EN BANQUETAS, POR UNIDAD DE OBRA TERMINADA. | M3 | 35.15
c),- | CONCRETO HIDRÁULICO NORMAL DE F´C= 250 KG/CM² EN REMATES DE GUARNICION, POR UNIDAD DE OBRA TERMINADA. | M3 | 2.5
d),- | CONCRETO HIDRÁULICO NORMAL DE F´C= 300 KG/CM² EN LOSAS, POR UNIDAD DE OBRA TERMINADA. | M3 | 165
e),- | CONCRETO HIDRÁULICO NORMAL DE F´C= 300 KG/CM² EN DIAFRAGMAS, POR UNIDAD DE OBRA TERMINADA. | M3 | 44
f),- | CONCRETO HIDRÁULICO NORMAL DE F´C= 250 KG/CM² EN ALEROS, POR UNIDAD DE OBRA TERMINADA. | M3 | 35
g),- | CONCRETO HIDRÁULICO NORMAL DE F´C= 300 KG/CM² EN LOSAS DE ACCESO, POR UNIDAD DE OBRA TERMINADA. | M3 | 54
h),- | CONCRETO HIDRÁULICO NORMAL DE F´C= 300 KG/CM² EN ZAPATAS, POR UNIDAD DE OBRA TERMINADA. | M3 | 40
i),- | CONCRETO HIDRÁULICO NORMAL DE F´C= 300 KG/CM² EN CORONAS DE ESTRIBOS, POR UNIDAD DE OBRA TERMINADA. | M3 | 160
j),- | CONCRETO HIDRÁULICO NORMAL DE F´C= 300 KG/CM² EN CABALLETES, POR UNIDAD DE OBRA TERMINADA. | M3 | 38
PARCIAL
| NOMBRE DE LA EMPRESA O PERSONA FISICA |  |  | NOMBRE Y CARGO DEL SIGNATARIO
k),- | CONCRETO HIDRÁULICO NORMAL DE F´C= 300 KG/CM² EN BANCOS, POR UNIDAD DE OBRA TERMINADA. | M3 | 3.5
l)- | CONCRETO HIDRÁULICO NORMAL DE F´C= 300 KG/CM² EN TOPES, POR UNIDAD DE OBRA TERMINADA. | M3 | 4
m)- | CONCRETO HIDRÁULICO DE F'C= 100 KG/CM2 EN PLANTILLA, POR UNIDAD DE OBRA TERMINADA | M3 | 20
N-CTR-CAR-1,02,004/02 | ACERO PARA CONCRETO HIDRAULICO
a),- | ACERO PARA CONCRETO HIDRÁULICO CON LÍMITE ELÁSTICO IGUAL O MAYOR DE FY= 4200 KG/CM² EN ZAPATAS, PILAS, COLUMNAS CORONAS, BANCOS, TOPES, CABALLETES, DIAFRAGMAS, ALEROS, TRABES, POR UNIDAD DE OBRA TERMINADA. | KG | 24606.68
b),- | ACERO PARA CONCRETO HIDRÁULICO CON LÍMITE ELÁSTICO IGUAL O MAYOR DE FY= 4200 KG/CM² EN LOSAS, LOSAS DE ACCESO, LOSAS PRECOLADAS, RAMPAS, LOSAS DE CIMENTACIÓN, POR UNIDAD DE OBRA TERMINADA. | KG | 17469.68
c),- | ACERO PARA CONCRETO HIDRÁULICO CON LÍMITE ELÁSTICO IGUAL O MAYOR DE FY= 4200 KG/CM² EN BANQUETAS, GUARNICIONES, POR UNIDAD DE OBRA TERMINADA. | KG | 6452.62
E. P. 1 | DUCTOS
a),- | SUMINISTRO Y COLOCACIÓN DE DUCTO DE PLASTICO DE 1 1/2" DIAMETRO, PARA RIGIDIZAR DIAFRAGMAS; POR UNIDAD DE OBRA TERMINADA. | ML | 201
N-CTR-CAR-1,02,005/01 | ACERO ESTRUCTURAL Y ELEMENTOS METALICOS
a),- | SUMINISTRO Y COLOCACIÓN DE BARRA DE 1" DIAMETRO CON ROSCA EN LOS EXTREMOS DE 9.50 M DE LONGITUD, PARA RIGIDIZAR DIAFRAGMAS; INCLUYE: PLACAS DE 10 X 30 X 1.90 CMS; 2 TUERCAS HEXAGONAL Y 2 RONDANAS EN ACERO ESTRUCTURAL A-36 FY=2,530 KG/CM², POR UNIDAD DE OBRA TERMINADA. | PZA | 22
PARCIAL
| NOMBRE DE LA EMPRESA O PERSONA FISICA |  |  | NOMBRE Y CARGO DEL SIGNATARIO
E. P. 2 | APOYOS DE NEOPRENO
a),- | SUMINISTRO Y COLOCACION DE APOYOS DE NEOPRENO TIPO I (SHORE-60), P.U.O.T. | DM3 | 297
N-CTR-CAR-1,02,009/00 | PARAPETOS
a),- | PARAPETO METÁLICO T-34.4.1 A BASE DE PERFILES COMERCIALES DE ACERO A36, INCLUYE: BASE DE PLACA DE ACERO DE 1/2" DE ESPESOR (PILASTRAS), PASAMANOS CON TUBOS DE 3" Y 2" DE DIAM; PLACA DE 21 X 30 X 0.95 CMS. CON 4 ANCLAS 1" CON ROSCA Y TUERCAS, PLACA DE 17 X 30 X 0.95 CMS, COLOCACION, NIVELACION, PINTURA ALKIDALICA DOS CAPAS, PLANOS DE TALLER (NO INCLUYE REMATE) Y TODO LO NECESARIO PARA SU CORRECTA COLOCACION, POR UNIDAD DE OBRA TERMINADA. | ML | 154
E. P. 3 | JUNTAS DE DILATACION
a),- | SUMINISTRO Y COLOCACION DE JUNTA DE DILATACION FREY MEX O SIMILAR CON PERFIL DE ELASTOMETRO DUREZA SHORE-60 +/- 5, ESFUERZO A LA RUPTURA MINIMO10 MPA. Y ELONGACION A LA RUPTURA MIN. 350%; INCLUYE: SOPORTE METALICO, ANCLAS DE ACEROCORRUGADO DE 3/8" DE DIAMETRO, LECHADA DE CEMENTO Y TODO LO NECESARIO PARA SU CORRECTA COLOCACION, POR UNIDAD DE OBRA TERMINADA. | ML | 42
E. P. 1 | DUCTOS
b),- | DRENES DE PLASTICO DE P.V.C. DE 4" DE DIAMETRO Y DE 60 CMS DE LONGUITUD, POR UNIDAD DE OBRA TERMINADA. | PZA. | 54
E. P. 5 | SUMINISTRO Y COLOCACION DE TUBERIA DE P.V.C. (DURADREN) DE 6" DE DIAMETRO, PARA ALIGERAR BANQUETAS, POR UNIDAD DE OBRA TERMINADA. | PZA. | 320
PARCIAL
| NOMBRE DE LA EMPRESA O PERSONA FISICA |  |  | NOMBRE Y CARGO DEL SIGNATARIO
N-CTR-CAR-1,02,013/00 | DEMOLICIONES Y DESMANTELAMIENTOS
b),- | DESMANTELAMIENTO DE ACERO ESTRUCTURAL A-36 (PARAPETO EXISTENTE), EL MATERIAL PRODUCTO DE LOS TRABAJOS, SE ALMACENA EN EL LUGAR QUE INDIQUE LA RESIDENCIA DE OBRA, INCLUYE LA RECUPERACION: PLACA DE ACERO DE 1/2" DE ESPESOR (PILASTRAS), PASAMANOS CON TUBOS DE 3" Y 2" DE DIAM; PLACA DE 21 X 30 X 0.95 CMS, TUERCAS, POR UNIDAD DE OBRA TERMINADA. | ML | 154
COLUMNAS Y PILAS DE CIMENTACIÓN
N-CTR-CAR-1,01,007/11 | EXCAVACIÓN PARA ESTRUCTURAS
a),- | PERFORACION PARA PILASTRONES COLADOS IN SITU BAJO AGUA DE 1.00 MTS. DE DIAMETRO INYECTANDOLE LODO BENTONITICO, RETIRO DE MATERIAL PRODUCTO DE LA PERFORACION, PERSONAL, EQUIPO Y SUMINISTRO DE LA BENTONITA, POR UNIDAD DE OBRA TERMINADA. | ML | 95
N-CTR-CAR-1,02,004/02 | ACERO PARA CONCRETO HIDRAULICO
d),- | ACERO PARA CONCRETO HIDRÁULICO CON LÍMITE ELÁSTICO IGUAL O MAYOR DE FY= 4200 KG/CM² EN ZAPATAS, PILAS, COLUMNAS CORONAS, BANCOS, TOPES, CABALLETES, DIAFRAGMAS, ALEROS, TRABES, POR UNIDAD DE OBRA TERMINADA. | KG | 15324.94
N-CTR-CAR-1,02,003/04 | CONCRETO HIDRAULICO
n),- | CONCRETO HIDRÁULICO NORMAL DE F´C= 350 KG/CM² EN PILAS, UTILIZANDO TUBERIA TREMIE, POR UNIDAD DE OBRA TERMINADA. | M3 | 65
ñ),- | CONCRETO HIDRÁULICO NORMAL DE F´C= 350 KG/CM² EN COLUMNAS, INCLUYE: CIMBRA METALICA DE 1.00 MTS. DE DIAM; ACARREO DE FORMAS A UNA DISTANCIA DE 30 MTS, BOMBA PARA CONCRETO, COLOCACION, FIJACION, NIVELACION, REVISAR PLOMOS, TORNILLOS DE 3/4" @ 10 CMS EN AMBOS SENTIDOS, DESCIMBRA Y LIMPIEZA, POR UNIDAD DE OBRA TERMINADA. | M3 | 70
PARCIAL
| NOMBRE DE LA EMPRESA O PERSONA FISICA |  |  | NOMBRE Y CARGO DEL SIGNATARIO
E.P.7 | DESCABEZADO DE PILASTRONES DE CONCRETO ARMADO INCLUYE: LIMPIEZA DEL ACERO, RETIRO DE REZAGA Y USO DE EQUIPO NEUMATICO, POR UNIDAD DE OBRA TERMINADA. | M3 | 6
ELEMENTOS PREFABRICADOS VIGAS Y PRELOSAS
N+-CTR-CAR-1,02,007/00 | ESTRUCTURAS DE CONCRETO PRESFORZADO
a),- | SUMINISTRO DE TRABE PRESFORZADA NORMA AASHTO TIPO IV, CON SECCIÓN DE 135 X 66 X 50 CM (PERALTE, BASE Y CORONA), FABRICADA DE CONCRETO F´C=350 KG/CM2, DE 29.95 M DE LONGITUD,SEGÚN PLANO ANEXO A LICITACIÓN, POR UNIDAD DE OBRA TERMINADA, INCLUYE: PLANO DE TALLER, ACERO DE REFUERZO, DUCTOS, CIMBRA, CONCRETO HIDRÁULICO, ACERO DE PRESFUERZO, TENSADO, CONEXIONES ENTRE ELEMENTOS Y LO NECESARIO PARA SU CORRECTA EJECUCIÓN, POR UNIDAD DE OBRA TERMINADA. | PZA | 14
N-CTR-CAR-1,02,013/00 | DEMOLICIONES Y DESMANTELAMIENTOS
c),- | DESMONTAJE DE TRABE, TIPO AASHTO TIPO III, CON SECCION DE 115 X 56 X 40 (PERALTE, BASE Y CORONA) DE 19.95 M DE LONGITUD, INCLUYE: ALMACENAJE EN LUGAR DESIGNADO POR LA RESIDENCIA DE OBRA, ARRIOSTRAMIENTO, MANIOBRAS, MANO DE OBRA, EQUIPO Y TODO LO NECESARIO PARA SU CORRECTA EJECUCIÓN, POR UNIDAD DE OBRA TERMINADA. | PZA | 16
E. P. 8 a),- | MONTAJE DE TRABE, TIPO AASHTO TIPO III, CON SECCION DE 115 X 56 X 40 (PERALTE, BASE Y CORONA) DE 19.95 M DE LONGITUD, INCLUYE: ALMACENAJE, ARRIOSTRAMIENTOS, MANIOBRAS, MANO DE OBRA, EQUIPO Y TODO LO NECESARIO PARA SU CORRECTA EJECUCIÓN, POR UNIDAD DE OBRA TERMINADA. | PZA | 7
E. P. 8 b),- | MONTAJE DE TRABE PRESFORZADA NORMA AASHTO TIPO IV, CON SECCIÓN DE 135 X 66 X 50 CM (PERALTE, BASE Y CORONA), FABRICADA DE CONCRETO F´C=350 KG/CM2, DE 29.95 M DE LONGITUD; INCLUYE: GRUAS, TRACTOCAMION, DOLLY, MANO DE OBRA, EQUIPO Y TODO LO NECESARIO PARA SU CORRECTA EJECUCIÓN, POR UNIDAD DE OBRA TERMINADA. | PZA | 14
PARCIAL
| NOMBRE DE LA EMPRESA O PERSONA FISICA |  |  | NOMBRE Y CARGO DEL SIGNATARIO
N-CTR-CAR-1,02,006/00 | ESTRUCTURAS DE CONCRETO REFORZADO
a),- | SUMINISTRO, FLETE Y MONTAJE DE PRE-LOSA PREFABRICADA DE 2.00 X 1.25 X 0.10 MTS, P.U.O.T. | PZA | 192
b),- | SUMINISTRO, FLETE Y MONTAJE DE PRE-LOSA PREFABRICADA DE 1.51 X 1.25 X 0.10 MTS, P.U.O.T. | PZA | 36
c),- | SUMINISTRO, FLETE Y MONTAJE DE PRE-LOSA PREFABRICADA DE 1.38 X 1.25 X 0.10 MTS, P.U.O.T. | PZA | 12
PAVIMENTOS
N-CTR-CAR-1,04,006/20 | CARPETAS ASFALTICAS CON MEZCLA EN CALIENTE
a),- | CARPETA ASFÁLTICA CON MEZCLA EN CALIENTE DE GRANULOMETRÍA DENSA CON MATERIALES PROCEDENTES DE BANCOS QUE ELIJA EL CONTRATISTA INCLUYENDO ACARREOS, COMPACTADA AL 95 % CONFORME LO INDICADO EN EL PROYECTO, CON CEMENTO ASFÁLTICO AC-20, POR UNIDAD DE OBRA TERMINADA. | M3 | 40
N-CTR-CAR-1,04,004/15 | RIEGOS DE IMPREGNACION
a),- | RIEGO DE IMPREGNACIÓN CON EMULSIONES ASFÁLTICAS DE ROMPIMIENTO LENTO, POR UNIDAD DE OBRA TERMINADA. | M2 | 800
N-CSV-CAR-3-02,002/15 | CAPAS DE RODADURA DE UN RIEGO
b),- | APLICACIÓN DE RIEGO SINCRONIZADO "CHIPSEALER", CON MATERIAL 3-A, RECUBIERTO CON CEMENTO ASFALTICO AC-20, APLICADO CON EMULSIÓN ASFÁLTICA MODIFICADA CON POLÍMEROS DE ALTO RANGO, INCLUYE BARRIDO DEL ÁREA, MATERIALES, EMULSIÓN ASFÁLTICA, BARRIDO Y RETIRO DE MATERIAL SOBRANTE, POR UNIDAD DE OBRA TERMINADA. | M3 | 8.8
PARCIAL
| NOMBRE DE LA EMPRESA O PERSONA FISICA |  |  | NOMBRE Y CARGO DEL SIGNATARIO
SEÑALAMIENTO Y DISPOSITIVOS DE SEGURIDAD
N-CT-CAR-1,07,001/00 | MARCAS EN EL PAVIMENTO
a),- | MARCAS M-1.1 RAYA SEPARADORA DE SENTIDOS DE CIRCULACIÓN CONTINUA SENCILLA, CON PINTURA CONVENCIONAL COLOR AMARILLO RETRORREFLEJANTE DE 10 CM DE ANCHO, (LONGITUD EFECTIVA), POR UNIDAD DE OBRA TERMINADA. | M | 100
b),- | MARCAS M -3.1 RAYA EN LA ORILLA DERECHA E IZQUIERDA CONTINUA, CON PINTURA CONVENCIONAL COLOR BLANCO RETRORREFLEJANTE DE 10 CM DE ANCHO, (LONGITUD EFECTIVA), POR UNIDAD DE OBRA TERMINADA. | M | 200
N--CTR-CAR-1,07,002/00 | MARCAS EN GUARNICIONES
a),- | MARCAS M-12.1 EN GUARNICIONES PARA PROHIBICIÓN DEL ESTACIONAMIENTO, COLOR AMARILLO, CON PINTURA CONVENCIONAL, DE SECCION 25 X 15 CMS; (LONGITUD EFECTIVA), POR UNIDAD DE OBRA TERMINADA. | M | 160
N-CTR-CAR-1,02,004/02 | VIALETAS Y BOTONES
a),- | BOTONES DH-1 RETRORREFLEJANTES Y DELIMITADORES SOBRE EL PAVIMENTO, DE FORMA TRAPECIAL, PLÁSTICOS DE DOS CARAS, COLOR AMARILLO RETRORREFLEJANTE, POR UNIDAD DE OBRA TERMINADA. | PZA | 7
b),- | BOTONES DH-1 RETRORREFLEJANTES Y DELIMITADORES SOBRE EL PAVIMENTO, DE FORMA TRAPECIAL, PLÁSTICOS DE UNA CARA, COLOR BLANCO RETRORREFLEJANTE, POR UNIDAD DE OBRA TERMINADA. | PZA | 14
PARCIAL
| NOMBRE DE LA EMPRESA O PERSONA FISICA |  |  | NOMBRE Y CARGO DEL SIGNATARIO
N-CTR-CAR-1,07,005/00 | SEÑALES VERTICALES BAJAS
a),- | SEÑAL CON TABLERO DE 86 CM X 86 CM, SR-18 (NO REBASE) EN UN POSTE, CON PELÍCULA REFLEJANTE TIPO A, POR UNIDAD DE OBRA TERMINADA. | PZA | 2
b),- | SEÑAL CON UN TABLERO DE 40 CM X 239 CM, EN DOS POSTES, CON PELÍCULA REFLEJANTE TIPO A, POR UNIDAD DE OBRA TERMINADA. | PZA | 2
PARCIAL
| NOMBRE DE LA EMPRESA O PERSONA FISICA |  |  | NOMBRE Y CARGO DEL SIGNATARIO

## FORMA E-6
PROGRAMA GENERAL DE OBRA
(Cantidades de Trabajo)
FECHA DE ELABORACION
CONCURSO No:
ESTADO
OBRA: | [5 empty] | F.I. PROG. |  | F.T. PROG.
[6 empty] | F.I. REAL. |  | F.T. REAL.
INCISO | DESCRIPCION | UNIDAD | CANTIDAD DE OBRA | M E S / A Ñ O
| NOMBRE DE LA EMPRESA O PERSONA FISICA |  |  |  | NOMBRE Y CARGO DEL SIGNATARIO
| NOMBRE DE LA EMPRESA O PERSONA FISICA |  |  |  | NOMBRE Y CARGO DEL SIGNATARIO
| NOMBRE DE LA EMPRESA O PERSONA FISICA |  |  |  | NOMBRE Y CARGO DEL SIGNATARIO
| NOMBRE DE LA EMPRESA O PERSONA FISICA |  |  |  | NOMBRE Y CARGO DEL SIGNATARIO
| NOMBRE DE LA EMPRESA O PERSONA FISICA |  |  |  | NOMBRE Y CARGO DEL SIGNATARIO
| NOMBRE DE LA EMPRESA O PERSONA FISICA |  |  |  | NOMBRE Y CARGO DEL SIGNATARIO
| NOMBRE DE LA EMPRESA O PERSONA FISICA |  |  |  | NOMBRE Y CARGO DEL SIGNATARIO
| NOMBRE DE LA EMPRESA O PERSONA FISICA |  |  |  | NOMBRE Y CARGO DEL SIGNATARIO
| NOMBRE DE LA EMPRESA O PERSONA FISICA |  |  |  | NOMBRE Y CARGO DEL SIGNATARIO
| NOMBRE DE LA EMPRESA O PERSONA FISICA |  |  |  | NOMBRE Y CARGO DEL SIGNATARIO
| NOMBRE DE LA EMPRESA O PERSONA FISICA |  |  |  | NOMBRE Y CARGO DEL SIGNATARIO
| NOMBRE DE LA EMPRESA O PERSONA FISICA |  |  |  | NOMBRE Y CARGO DEL SIGNATARIO
| NOMBRE DE LA EMPRESA O PERSONA FISICA |  |  |  | NOMBRE Y CARGO DEL SIGNATARIO
| NOMBRE DE LA EMPRESA O PERSONA FISICA |  |  |  | NOMBRE Y CARGO DEL SIGNATARIO
| NOMBRE DE LA EMPRESA O PERSONA FISICA |  |  |  | NOMBRE Y CARGO DEL SIGNATARIO
| NOMBRE DE LA EMPRESA O PERSONA FISICA |  |  |  | NOMBRE Y CARGO DEL SIGNATARIO
| NOMBRE DE LA EMPRESA O PERSONA FISICA |  |  |  | NOMBRE Y CARGO DEL SIGNATARIO
| NOMBRE DE LA EMPRESA O PERSONA FISICA |  |  |  | NOMBRE Y CARGO DEL SIGNATARIO
| NOMBRE DE LA EMPRESA O PERSONA FISICA |  |  |  | NOMBRE Y CARGO DEL SIGNATARIO
| NOMBRE DE LA EMPRESA O PERSONA FISICA |  |  |  | NOMBRE Y CARGO DEL SIGNATARIO

## FORMA E-6 (2)
PROGRAMA GENERAL DE OBRA
( Montos)
FECHA DE ELABORACION
CONCURSO No:
ESTADO
OBRA: | [5 empty] | F.I. PROG. |  | F.T. PROG.
[6 empty] | F.I. REAL. |  | F.T. REAL.
INCISO | DESCRIPCION | UNIDAD | CANTIDAD DE OBRA | M E S / A Ñ O |  |  |  |  | IMPORTE
SUMA
ACUMULADO
| NOMBRE DE LA EMPRESA O PERSONA FISICA |  |  |  | NOMBRE Y CARGO DEL SIGNATARIO
SUMA
ACUMULADO
| NOMBRE DE LA EMPRESA O PERSONA FISICA |  |  |  | NOMBRE Y CARGO DEL SIGNATARIO
SUMA
ACUMULADO
| NOMBRE DE LA EMPRESA O PERSONA FISICA |  |  |  | NOMBRE Y CARGO DEL SIGNATARIO
SUMA
ACUMULADO
| NOMBRE DE LA EMPRESA O PERSONA FISICA |  |  |  | NOMBRE Y CARGO DEL SIGNATARIO
SUMA
ACUMULADO
| NOMBRE DE LA EMPRESA O PERSONA FISICA |  |  |  | NOMBRE Y CARGO DEL SIGNATARIO
SUMA
ACUMULADO
| NOMBRE DE LA EMPRESA O PERSONA FISICA |  |  |  | NOMBRE Y CARGO DEL SIGNATARIO
SUMA
ACUMULADO
| NOMBRE DE LA EMPRESA O PERSONA FISICA |  |  |  | NOMBRE Y CARGO DEL SIGNATARIO
SUMA
ACUMULADO
| NOMBRE DE LA EMPRESA O PERSONA FISICA |  |  |  | NOMBRE Y CARGO DEL SIGNATARIO
SUMA
ACUMULADO
| NOMBRE DE LA EMPRESA O PERSONA FISICA |  |  |  | NOMBRE Y CARGO DEL SIGNATARIO
SUMA
ACUMULADO
| NOMBRE DE LA EMPRESA O PERSONA FISICA |  |  |  | NOMBRE Y CARGO DEL SIGNATARIO
SUMA
ACUMULADO
| NOMBRE DE LA EMPRESA O PERSONA FISICA |  |  |  | NOMBRE Y CARGO DEL SIGNATARIO
SUMA
ACUMULADO
| NOMBRE DE LA EMPRESA O PERSONA FISICA |  |  |  | NOMBRE Y CARGO DEL SIGNATARIO
SUMA
ACUMULADO
| NOMBRE DE LA EMPRESA O PERSONA FISICA |  |  |  | NOMBRE Y CARGO DEL SIGNATARIO
SUMA
ACUMULADO
| NOMBRE DE LA EMPRESA O PERSONA FISICA |  |  |  | NOMBRE Y CARGO DEL SIGNATARIO
SUMA
ACUMULADO
| NOMBRE DE LA EMPRESA O PERSONA FISICA |  |  |  | NOMBRE Y CARGO DEL SIGNATARIO
SUMA
ACUMULADO
| NOMBRE DE LA EMPRESA O PERSONA FISICA |  |  |  | NOMBRE Y CARGO DEL SIGNATARIO
SUMA
ACUMULADO
| NOMBRE DE LA EMPRESA O PERSONA FISICA |  |  |  | NOMBRE Y CARGO DEL SIGNATARIO
SUMA
ACUMULADO
| NOMBRE DE LA EMPRESA O PERSONA FISICA |  |  |  | NOMBRE Y CARGO DEL SIGNATARIO
SUMA
ACUMULADO
| NOMBRE DE LA EMPRESA O PERSONA FISICA |  |  |  | NOMBRE Y CARGO DEL SIGNATARIO