## CATALOGO
LICITACION PUBLICA NACIONAL No. |  |  | FECHA DE INICIO: |  | RAZON SOCIAL DEL LICITANTE
OBRA: REHABILITACION EN UNIDAD DEPORTIVA ORESTES PEREYRA EN AREA DE TROTAPISTA, CONSTRUCCION DE ACCESO, BAÑOS, CANCHA DE FUTBOL 7, EN LA LOCALIDAD DE SANTA MARIA DEL ORO, EN EL MUNICIPIO DE EL ORO, DGO.
|  |  | FECHA DE TERMINO: |  | FIRMA
UBICACION: SANTA MARIA DEL ORO MUNICIPIO: EL ORO, DGO.
CLAVE | CONCEPTO | UNIDAD | CANTIDAD | PRECIO UNITARIO |  | IMPORTE
|  |  |  | PRECIO CON NUMERO | PRECIO CON LETRA
REHABILITACION DE UNIDAD DEPORTIVA ORESTES PEREYRA EN SANTA MARIA DEL ORO DURANGO
MODULO DE BAÑOS
PRELIMINARES
PREL.01B | LIMPIEZA DE TERRENO, INCLUYE DESHIERBE A MANO Y ACARREO FUERA DE LA OBRA DE MATERIAL NO ÚTIL. | M2 | 141
PRE.05 | TRAZO Y NIVELACIÓN DEL TERRENO PLANO POR MEDIOS MECÁNICOS, PARA DESPLANTE DE ESTRUCTURAS, ESTABLECIENDO EJES AUXILIARES, PASOS Y REFERENCIAS. EN ÁREA DE CONSTRUCCIÓN | M2 | 141
PREL.002 | EXCAVACIÓN POR MEDIOS MECÁNICOS EN MAT.TIPO "B" DE O.OO A 2.00 M. DE PROF. SECCIÓN OBLIGADA, INCLUYE AFINE DE TALUDES Y FONDO Y ACARREO DE MATERIAL NO UTIL FUERA DE LA OBRA, CONSIDERANDO UNA HOLGURA MÁXIMA DE 15 CM. POR LADO PARA ELEMENTOS DE CONCRETO, Y 5 CM. POR LADO PARA ELEMENTOS DE MAMPOSTERÍA, LA CUAL SE VERIFICARÁ EN LA OBRA. | M3 | 231
PREL.04B | RELLENO COMPACTADO CON EQUIPO MECANICO EN CAPAS DE 20 CM. CON MATERIAL PRODUCTO DE LA EXCAVACION AL 90 % DE LA PRUEBA PROCTOR MODIFICADA. | M3 | 183.64
CIMENTACIÓN
GRA01 | PLANTILLA DE CONCRETO HECHO EN OBRA F'c=100 KG/CM2 10 CM DE ESPESOR T.M.A. 3/4" | M2 | 48.4
GRA02 | CIMBRA PARA CIMENTACIÓN CON MADERA DE PINO DE 3a ACABADO COMÚN, INCLUYE HABILITADO, ARMADO, CIMBRADO Y DESCIMBRADO | M2 | 58
CIME-03 | ACERO DE REFUERZO EN CIMENTACION CON VARILLA # 2 F'y=2530 KG/CM2, INCL.:SUM., HABILITADO, ARMADO, GANCHOS, DOBLECES Y DESPERDICIOS. | KG | 53.7
GRA03 | ACERO DE REFUERZO CON VARILLA # 3 F'y=4200 KG/CM2, INCL.: SUM., HABILITADO, ARMADO, GANCHOS, DOBLECES, DESPERDICIOS Y TRASLAPES. | KG | 103.38
GRA04 | ACERO DE REFUERZO EN CIMENTACIÓN CON VARILLA #4 F'y=4200 KG/CM2, INCL.: SUM.,HABILITADO, ARMADO, GANCHOS, DOBLECES, DESPERDICIOS Y TRASLAPES. | KG | 775.39
CIME-06 | CONCRETO F'c=250 KG/CM2 EN CIMENTACION , CEMENTO NORMAL, T.M.A. 3/4" ELABORADO EN OBRA CON MAQUINA REVOLVEDORA, INCLUYE COLADO, VIBRADO, CURADO, REVENIMIENTO DE 8 A 12 CM. Y PRUEBAS DE LABORATORIO CON 2 CILINDROS POR CADA ETAPA DE COLADO. | M3 | 15.69
CIME-07 | MURETE DE ENRASE EN CIMENTACION DE BLOCK HUECO 15x20x40 CM. EN 15 CM. RELLENO CON CONCRETO F'c=100 KG/CM2 T.M.A. 1 1/2" ASENTADO CON MORTERO COMERCIAL-ARENA 1:4 CON REFUERZO DE VARILLA # 3 A CADA 2 HUECOS, Y UNA HORIZONTAL A CADA 3 HILADAS. | M2 | 41.7
CIME-08 | ANCLAJE DE CASTILLO A MAMPOSTERIA DE 20x20x70 CM. DE CONCRETO F'c=150 KG/CM2 ARMADO CON 4 VARILLA # 3 ESTRIBOS # 2 A CADA 20 CM. | PZA | 21
SUMA DE ESTA HOJA
ACUMULADO HASTA ESTA HOJA
NOMBRE DE LA EMPRESA O PERSONA FISICA |  |  |  |  | NOMBRE Y FIRMA DEL REPRESENTANTE LEGAL
CIME-09 | FORJADO DE TALUDES EN ZONA PERIMETRAL A UNA ALTURA MAX DE 2 MTS Y UNA PENDIENTE DE 45º INCLUYE ACARREOS, MANO DE OBRA, HERRAMIENTA Y TODO | M3 | 24.15
CIME-10 | SUMINISTRO Y RELLENO DE MATERIAL INERTE COMPACTADO CON EQUIPO MECANICO EN CAPAS DE 20 CM. DE ESPESOR AL 90% PROCTOR MODIFICADA. | M3 | 134.39
MUROS, CADENAS Y CASTILLOS
CAST.01 | CADENA Y/O CASTILLO DE CONCRETO DE 15x15 CM. CON F'C=200 KG/CM2 T.M.A. 1 1/2" ARMADA C/VAR. # 3 Y ESTRIBOS # 2 A CADA 20 CM. INCLUYE CIMBRA COMÚN, DESCIMBRADO, COLADO, VIBRADO, CURADO, Y CRUCES DE VARILLA. | ML | 59.25
CAST.02 | CADENA Y/O CASTILLO DE CONCRETO DE 14x20 CM. CON F'C=150 KG/CM2 ARMADO C/4 VAR. # 3 Y ESTRIBOS # 2 A CADA 20 CM. T.M.A. 3/4" INCLUYE CIMBRA COMÚN, DESCIMBRADO, COLADO, VIBRADO, CURADO, Y CRUCES DE VARILLA. | ML | 163
IMPER. 1 | IMPERMEABILIZACION DE DALA DE DESPLANTE CON EMULSION ASFALTICA DE APLICACIÓN EN FRIO, MICROLASTIC A RAZON DE 1.5 LTS/M2 IMPERMEABILIZANTE ASFALTICO ELASTOMERICO REFORZADO CON FIBRAS NATURALES NO DE FIBRA DE VIDRIO APLICADO A BROCHA PREVIO SELLADO DE LA SUPERFICIE CON IMPRIMADOR HIDROPRIMER PLUS WB A UNA PARTE DE VOLUMEN POR CUATRO PARTES DE AGUA, POR UNIDAD DE OBRA TERMINADA, INCLUYE: LIMPIEZA Y PREPARACION DE LA SUPERFICIE, EL COSTO DE LOS MATERIALES QUE INTERVENGAN, FLETE A OBRA, DESPERDICIO, ACARREOS HASTA EL LUGAR DE SU UTILIZACION, PRUEBAS MUESTREOS LIMPIZA Y RETIRO DE SOBRANTES FUERA DE OBRA, EQUIPO DE SEGURIDAD, INSTALACIONES ESPECIFICAS, DEPRECIACION Y DEMAS DERIVADOS DEL USO DE HERRAMIENTA Y EQUIPO. | M2 | 22.83
MUR1 | MURO DE TABIQUE ROJO RECOCIDO 7x14x28 CM., 14 CM. DE ESPESOR, ASENTADO CON MORTERO COMERCIAL-ARENA 1:4 | M2 | 142
CUBIERTA Y AZOTEA
CU.01 | CIMBRA COMUN PARA TRABES Y LOSAS EN 2o. NIVEL CON MADERA DE PINO DE 3º, INCLUYE HABILITADO ARMADO, CIMBRADO Y DESCIMBRADO. | M2 | 100
CU.02 | ACERO DE REFUERZO EN LOSAS Y TRABES DE 1er. NIVEL CON VARILLA # 3 FY=4200 KG/CM2 INCL. SUM., HABILITADO, ARMADO, GANCHOS, DOBLECES, DESPERDICIOS, SILLETAS Y TRASLAPES. | KG | 800
CU.03 | ACERO DE REFUERZO EN LOSAS Y TRABES DE 1er. NIVEL CON VARILLA # 4 FY=4200 KG/CM2 INCL. SUM., HABILITADO, ARMADO, GANCHOS, DOBLECES, DESPERDICIOS, SILLETAS Y TRASLAPES. | KG | 400
CU.04 | CONCRETO PREMEZCLADO F'c=250 KG/CM2, T.M.A. 3/4" EN LOSAS HASTA 10.00 M. DE ALTURA INCLUYE: COLADO, BOMBEO, VIBRADO Y RIEGO CON AGUA DURANTE 7 DÍAS. | M3 | 12
CU.05 | RELLENO DE TEZONTLE EN AZOTEA, INCLUYE TENDIDO Y APISONADO | M3 | 7.5
CU.06 | ENTORTADO EN AZOTEA DE 5 CM DE ESPESOR CON MORTERO CEMENTO-ARENA 1:5 | M2 | 100
SUMA DE ESTA HOJA
ACUMULADO HASTA ESTA HOJA
NOMBRE DE LA EMPRESA O PERSONA FISICA |  |  |  |  | NOMBRE Y FIRMA DEL REPRESENTANTE LEGAL
CU.07 | ENLADRILLADO EN AZOTEA CON TABIQUE ROJO RECOCIDO (TABLETA), ASENTADO CON MORTERO, COMERCIAL-ARENA 1:6 INCL. ESCOBILLADO CON LECHADA DE CEMENTO GRIS. | M2 | 100
CU.08 | IMPERMEABILIZACIÓN APARENTE EN LOSAS DE CONCRETO A BASE DE MORTER PLAST SBS 3.5 MM. DE ESPESOR, CON GRAVILLA COLOR TERRACOTA SEGUN ESPECIFICACIÓN INCLUYE SELLO TAPAPOROS Y RIEGO DE LIGA | M2 | 100
CU.09 | SUMINISTRO DE TUBO DE PVC HIDRAULICO DE 4" INCLUYE RANURADO EN MUROS DE TABIQUE, FIJACION, CODOS, CASTILLOS DE CONCRETO | ML | 12
CU.10 | CADENA Y/O CASTILLO DE CONCRETO DE 14x14 CM. CON F'C=150 KG/CM2 ARMADO C/4 VAR. # 3 Y ESTRIBOS # 2 A CADA 20 CM. T.M.A. 3/4" INCLUYE CIMBRA COMÚN, | ML | 12
CU.11 | SUMINISTRO Y COLOCACION DE COLADERA HELVEX No 444 INCLUYE CHAROLA DE PLOMO DE 1.6 MM DE 100 X 100 CMS TELA DE GALLINERO, BOQUILLAS Y RESANES. | PZA | 4
CU.12 | CHAFLAN DE CONCRETO F'c=150 KG/CM2 T.M.A. 3/4" DE 15x15 CM. | ML | 45
CU.13 | MURO DE TABIQUE ROJO RECOCIDO 7x14x28 CM., 14 CM. DE ESPESOR, ASENTADO CON MORTERO COMERCIAL-ARENA 1:4 | M2 | 23
HERRERÍA Y ALUMINIO
HERR.1 | SUMINISTRO Y COLOCACION DE PUERTA METALICA SENCILLA CON MARCO DE LAMINA CAL. #20 DE 0.80x2.25 M INCLUYE: CHAPA PARA PUERTA METALICA MCA PHILLIPS, PINTURA ANTICORROSIVA Y ESMALTE, HERRAMIENTA EQUIPO Y MANO DE OBRA. | PZA | 6
07030/A | SUMINISTRO Y COLOCACION DE VENTANA FABRICADA CON PERFIL TUBULAR SEGÚN DISEÑO DE 2.75 X 0.50 MTS, INCLUYE SOLDADURA, BISAGRAS, PASADORES, PASADORES, ANCLAS, PINTURA ANTICORROSIVA Y ESMALTE A 2 APLICACIONES, CORTES Y DSPERDICIOS. | PZA | 2
INSTALACIONES HIDRAULICAS Y SANITARIAS
INST.01 | SALIDA PARA MUEBLE SANITARIO CON TUBO HIDRAULICO DE COBRE TIPO "M" Y TUBO SANITARIO DE P.V.C. CON CAMPANA ANGER Y LISO INCLUYE VÁLVULA DE CONTROL GENERAL Y PRUEBA DE PRESIÓN. | SAL | 5
INST.02 | SALIDA PARA LAVABO O VERTEDERO CON TUBO HIDRAULICO DE COBRE TIPO "M" Y SANITARIO DE P.V.C. | SAL | 6
INST.03 | SALIDA PARA MIGITORIO CON TUBO HIDRAULICO DE COBRE TIPO "M" Y SANITARIO DE P.V.C. | SAL | 5
INST.04 | SALIDA PARA COLADERA CON TUBO SANITARIO DE P.V.C. DE 1.00 MT. DE LONGITUD. | SAL | 2
INST.05 | SUMINISTRO Y COLOCACION DE LAVABO CON PEDESTAL COLOR BLANCO MCA ORION, INCLUYE: TUBOS FELXIBLES, LLAVE ECONOMIZADORA MCA HELVEX MOD TV105-2, CONTRA CON REJILLA PARA LAVABO MCA. HELVEX MOD. TH-058, CESPOL PARA LAVABO MCA. HELVEX MOD. TV-016, MATERIALES MENORES, HERRAMIENTA, MANO DE OBRA Y PRUEBAS. | PZA | 7
SUMA DE ESTA HOJA
ACUMULADO HASTA ESTA HOJA
NOMBRE DE LA EMPRESA O PERSONA FISICA |  |  |  |  | NOMBRE Y FIRMA DEL REPRESENTANTE LEGAL
INST.06 | SUMINISTRO Y COLOCACION DE MINGITORIO DE ACERO INOXIDABLE DE 3.00 X 0.45 MTS INCLUYE FIJACION, CONEXIÓN, HERRAMIENTA, MANO DE OBRA Y TODO LO NECESARIO PARA SU CORRECTA EJECUCION. | PZA | 2
INST.07A | SUMINISTRO Y COLOCACION DE TAZA Y TANQUE BOLMEN2, COLOR BLANCO, TAZA ELONGADA, TRAMPA EXPUESTA, ALTURA CONFORTABLE 3.5 LPD/4.8 LPD, MCA. HELVEX, INCLUYE PIJAS, CUELLO DE CERA, ASIENTO Y TAPA DE P.V.C. Y PRUEBAS. | PZA | 9
INST.08 | SUMINISTRO Y COLOCACION DE MAMPARAS DE LAMINA CAL. 20, DE 1.50 DE A BASE DE PERFIL, INCLUYE PUERTA, BISAGRAS, MATERIAL DE FIJACION, NIVELACION Y PLOMEO, TRABAJO TERMINADO. | M2 | 40
INST.09 | SUMINISTRO Y COLOCACIÓN DE BARRA DE APOYO RECTA SATINADA DE 61 CM MOD B-610-S, MARCA HELVEX, FIJADA A MURO SEGÚN PROYECTO | PZA | 2
INST.10 | SUMINISTRO Y COLOCACION DE LLAVE DE PASO (VALVULA DE GLOBO DE 3/4) | PZA | 2
INST.11 | SUMINISTRO Y COLOCACION DE LLAVE PARA LAVABO TIPO HELVEX MODELO TV-121 INCLUYE COPLES, MATERIALES, HERRAMIENTAS Y MANO DE OBRA. | PZA | 6
INST.12 | SUMINISTRO Y COLOCACION DE VERTEDERO DE TABIQUE RECOCIDO RECUBIERTO DE AZULEJO (SOLO INTERIOR), DE 50 X 90 CMS DE ALTO, INCLUYE CASTILLOS Y CADENA PERIMETRAL, REPELLADO Y TODO LO NECESARIO PARA SU CORRECTA EJECUCION. | PZA | 2
INST.13 | FORJADO DE CANALON DE CONCRETO PARA DESAGUE CONCRETO F'C= 150 KG/CM2 PULIDO PARA DAR PENDIENTE | ML | 42.2
INST.14 | SUMINISTRO Y COLOCACIÓN DE JABONERA PARA LAVABO HELVEX LÍNEA CLASICA CROMADA #108 | PZA | 2
INST.15 | SUMINISTRO Y COLOCACIÓN DE PAPELERO HELVEX LÍNEA CLÁSICA CROMADO #117 | PZA | 9
INST.16 | REGISTRO DE 40x60x100 CM DE TABIQUE ROJO RECOCIDO DE 14 CM DE ESPESOR JUNTEADO CON MORTERO CEMENTO-ARENA 1:5, TERMINADO APLANADO FINO, PISO DE CONCRETO F'C=150 KG/CM2, ACABADO PULIDO OCHAVADO C/PENDIENTE, TAPA DE CONCRETO CON MARCO Y CONTRAMARCO DE METAL DE 3/16"x 1 1/4", CADENA PERIMETRAL DE CONCRETO DE 14x14 CM., ARMADA C/4 VARILLAS #3 Y ESTRIBOS #2 A CADA 25 CM. Y PINTURA VINÍLICA EN BROCAL | PZA | 4
INST.17 | SUMINISTRO Y TENDIDO DE TUBERIA PVC SANITARIA SERIE 20 DE 6" DE DIAMETRO, INCLUYE ACARREOS, ELEVACIONES, MANO DE OBRA, HERRAMIENTA Y EQUIPO NECESARIO PARA SU CORRECTA Y TOTAL EJECUCION (NO INCLUYE EXCAVACION). | ML | 50
SUMA DE ESTA HOJA
ACUMULADO HASTA ESTA HOJA
NOMBRE DE LA EMPRESA O PERSONA FISICA |  |  |  |  | NOMBRE Y FIRMA DEL REPRESENTANTE LEGAL
TR.AR.11 | POZO DE VISITA COMUN DE 1.50 m. A 2.00 m. DE PROFUNDIDAD, INCLUYE EXCAVACION, RELLENOS COMPACTADOS AL 95%, PLANTILLA DE CONCRETO DE 10 CM. DE ESPESOR F'c=150 kg/cm2, MURO DE TABIQUE 6x13x26 EN 28 cm. DE ESPESOR JUNTEADO CON MORTERO CEMENTO-ARENA 1:3, APLANADO INTERIOR PULIDO CON MORTERO CEMENTO ARENA 1:3 Y APLICACIÓN DE SELLOTEX, MEDIA CAÑA CON TABIQUE Y MORTERO, ESCALONES A BASE DE VARILLA DE 1" DIAM. CON RECUBRIMIENTO RP-5 ESP. PEMEX A 16 MILESIMAS, SUMINISTRO Y COLOCACION DE JUNTA BITUMINOSA PARA LOGRAR HERMETICIDAD ENTRE POZO Y TUBERIA DE P.V.C., COLADO DE CONCRETO DE 150 KG/CM2 ALREDEDOR DE UN ESPESOR DE 15 CM PERIMETRALMENTE, RETIRO DE MATERIAL PRODUCTO DE LA EXCAVACION, MATERIALES, MANO DE OBRA Y PRUEBA DE ESTANQUIDAD. (LA PROFUNDIDAD DEL POZO SE CONSIDERARA DEL ARRASTRE DE LA TUBERIA A LA PARTE INFERIOR DEL BROCAL) | PZA | 2
CISTERNA
CIST.01 | EXCAVACION POR MEDIOS MECANICOS EN MATERIAL TIPO "B" EN SECO DE 1.50 A 4.00 DE PROF. INCLUYE AFINE DE TALUDES Y FONDO, CONSIDERANDO UNA HOLGURA MÁXIMA DE 15 CM. POR LADO PARA ELEMENTOS DE CONCRETO, Y 5 CM. POR LADO PARA ELEMENTOS DE MAMPOSTERÍA, LA CUAL SE VERIFICARÁ EN OBRA. | M3 | 55
CIST.02 | CISTERNA A BASE DE MUROS DE TABIQUE ROJO DE 14 CM DE ESPESOR, 2.80MTS DE DIAMETRO, LOSA DE CIMENTACION DE 15 CMS REFUERZO CON VARILLA DEL NO. 3 A CADA 20 CMS AMBOS SENTIDOS Y DOBLE PARRILLA Y CONCRETO F’C=250 KG/CM T.M.A. ¾ Y CASTILLO DE CONCRETO 15X15 REFORZADO CON ARMEX 15X15-4 Y CONCRETO F’C=150 KG/CM2 Y LOSA-TAPA DE CONCRETO F’C= 250 KG/CM2 DE 15 CMS DE ESPESOR Y REFORZADA CON DOBLE PARRILLA NO. 3 A CADA 20 CMS., INCLUYE CONTENEDOR ROTOPLAS DE 10 M3, CONEXIONES HIDRAULICAS, CIMBRADO, DESCIMBRADO, TAPA DE CISTERNA Y TODO LO NECESARIO PARA SU CORRECTA EJECUCION. | PZA | 1
CIST.04 | CASETA DE CONTROL DE 2.00 X 2.00X 1.20 MT. FRENTE, ALTURA Y PROFUNDIDAD RESPECTIVAMENTE, INCLUYE: CIMENTACION, DALAS,CASTILLOS, ENJARRES, ACABADOS, PINTURA, MARCO, PUERTAS DE LOUVER, CERRADURAS (CON 2 CHAPAS), PORTACANDADO Y CANDADO, INCLUYE: PINTURA ESMALTIE ALQUIDALICA EN HERRERIA APLANADO FINO PINTURA VINILICA EN ACABADOS MATERIALES, HERRAMIENTA Y TODO LO NECESARIO PARA SU BUEN FUNCIONAMIENTO. | PZA | 1
CIST.05 | SALIDA ELECTRICA PARA ALIMENTACION DE MOTOBOMBA CENTRIFUGA DE 1/2 H.P. AISLADA EN CAJA DE LAMINA CON TUBO CONDUIT Fo. GALV. P.G., DE 25 MM, INCLUYE ALIMENTACION CON 4 H CAL 8 Y UN DESNUDO CAL 12, SE RESPETARÁ CODIGO DE COLORES PARA IDENTIFICACIÓN DE CIRCUITOS Y FASES. | SAL | 1
CIST.06 | SUMINISTRO Y COLOCACION DE MOTO BOMBA DE 1/2" H.P. | PZA | 1
SUMA DE ESTA HOJA
ACUMULADO HASTA ESTA HOJA
NOMBRE DE LA EMPRESA O PERSONA FISICA |  |  |  |  | NOMBRE Y FIRMA DEL REPRESENTANTE LEGAL
CIST.07 | SUMINISTRO Y COLOCACION DE TINACO DE 1100 LTS, DE PLÁSTICO DE POLIETILENO EXTERIOR Y CAPA ESPUMADA BLANCA INTERIOR, INCLUYE TAPA ROSCADA. | PZA | 1
CIST.08 | BASE PARA TINACO DE 1.2 x 1.05 x 0.40 MTS., INCLUYE MURETES, LOSA ARMADA C/VARILLA #3 @20 CM. APLANADO Y PINTURA. | PZA | 1
CIST.09 | LINEA DE LLENADO PARA TINACO CON TUBO HIDRAULICO DE COBRE TIPO "M", INCLUYE: CONEXIONES, EQUIPO NECESARIO, ELEVACIONES, HERRAMIENTA Y MANO DE OBRA. | SAL | 1
CIST.10 | INTERCONEXION Y DESCARGA DE UN TINACO CON TUBO DE COBRE INCLUYE: VALVULA DE COMPUERTA DE BRONCE DE 38 MM., CONEXIONES, MATERIALES MENORES Y MANO DE OBRA PARA SU CORRECTA COLOCACION Y FUNCIONAMIENTO. | PZA | 1
INSTALACIONES ELECTRICAS
IE 01 | CONSTRUCCIÓN DE SALIDA DE CENTRO, CONTACTO O APAGADOR A BASE DE TUBO CONDUIT PD DE 1/2", CABLE THW CAL 12, CAJAS DE REGISTRO. | SAL | 8
IE 02 | SUMINISTRO Y COLOCACIÓN DE LUMINARIA DE CENTRO DE LOSA, INCLUYE SOQUET DE PORCELANA, SUJECIÓN Y PRUEBAS. | PZA | 8
IE 03 | SUMINISTRO Y COLOCACIÓN DE CONTACTO DOBLE O APAGADOR, INCLUYE: SUJECIÓN, CONEXIÓN Y PRUEBAS. | PZA | 8
PISOS Y ACABADOS
P.ACAB.01 | SUMINISTRO, HABILITADO Y ARMADO DE MALLA DE ACERO ELECTROSOLDADA 6X6-10/10 EN PISOS. | M2 | 100
P.ACAB.02 | PISO DE CONCRETO SIMPLE CON F'C=150 KG/CM2 DE 10 CM. DE ESPESOR ACABADO PULIDO (SIN COLOR) T.M.A. 3/4" | M2 | 100
P.ACAB.03 | APLANADO FINO A PLOMO Y REGLA CON MORTERO CEMENTO CAL ARENA 1:3:12 CON ESPESOR PROM. DE 2 CM.. A PLOMO Y REGLA, ACABADO CON LLANA DE MADERA Y FLOTEADO CON ESPONJA APLICANDO VOLTEADOR EN REMATES, INCLUYE FILETES | M2 | 240
P.ACAB.04 | APLANADO DE YESO EN PLAFONES A REGLA Y NIVEL MORTERO YESO AGUA CON ESPESOR DE 1.5 CM. | M2 | 95
P.ACAB.05 | PINTURA VINIL-ACRILICA INTERIOR-EXTERIOR EN MUROS Y PLAFONES APLANADOS CON MEZCLA DE CEMENTO, TRABAJO TERMINADO | M2 | 240
P.ACAB.06 | PINTURA VINIL-ACRILICA INTERIOR-EXTERIOR EN MUROS Y PLAFONES DE YESO, TRABAJO TERMINADO. | M2 | 95
P.ACAB.07 | RECUBRIMIENTO EN MUROS CON VITROMURO MARCA INTERCERAMIC ASTON IVORY DE 31x61 CM. ASENTADO CON ADHESIVO INTERCERAMIC INCLUYE: EMBOQUILLADO HERRAMIENTA Y MANO DE OBRA. | M2 | 88.51
SUMA DE ESTA HOJA
ACUMULADO HASTA ESTA HOJA
NOMBRE DE LA EMPRESA O PERSONA FISICA |  |  |  |  | NOMBRE Y FIRMA DEL REPRESENTANTE LEGAL
P.ACAB.08 | SUMINISTRO Y COLOCACION DE PISO MARCA INTERCERAMIC IMPERIAL QUARTZ DE LOSETA CERÁMICA PRENSADA Y ESMALTADA DE 40x60 CM. MED. APROX. DE PRIMERA CALIDAD ANTIHONGOS, TRÁFICO PESADO GARANTÍA 25 AÑOS, ASENTADA CON ADHESIVO PEGAPISO CERÁMICO Y JUNTEADOR, EMBOQUILLADO. INCLUYE: TODOS LOS MATERIALES NECESARIOS, HERRAMIENTA Y MANO DE OBRA. | M2 | 23.89
P.ACAB.09 | GUARNICION DE BANQUETA DE 15x20x40 CMS. CON CONCRETO F'c=200 KG/CM2, CIMBRA APARENTE METALICA ACABADO CON VOLTEADOR. | ML | 60
P.ACAB.10 | BANQUETA DE CONCRETO CON F'C=150 KG/CM2 DE 10 CM DE ESPESOR ACABADO CON BROCHA DE PELO SUAVE, JUNTAS FRÍAS T.M.A. 1 1/2" | M2 | 75
CANCHAS DE FUTBOL 7
CAMPO
TERR.01 | TRAZO Y NIVELACIÓN DEL TERRENO PLANO POR MEDIOS MECÁNICOS, PARA DESPLANTE DE ESTRUCTURAS, ESTABLECIENDO EJES AUXILIARES, PASOS Y REFERENCIAS. EN ÁREA DE CONSTRUCCIÓN | M2 | 1600
TERR.02 | CORTE, CARGA Y COMPENSACIÓN DE MATERIAL EXISTENTE POR MEDIOS MECÁNICOS PARA NIVELACIÓN DE TERRENO, INCLUYE: TOPOGRAFÍA,, SEÑALIZACIÓN, HOMOGENIZACIÓN DE MATERIAL, HUMEDAD ÓPTIMA PARA TENDIDO DE MATERIAL, COMPACTACIÓN AL 95% P.V.S.S. HERRAMIENTA MENOR, MANO DE OBRA. | M3 | 700
TERR.03 | SUMINISTRO MEZCLADO, TENDIDO Y COMPACTACIÓN DE MATERIAL DE BANCO PARA LA FORMACION DE SUB BASE EN PLATAFORMA CON MAQUINARIA COMPACTADO EN CAPAS DE 20 CMS DE ESPESOR AL 100 % DE SU PVSS. PRUEBA AASTO ESTÁNDAR. MATERIAL TRITURADO PARCIAL O TOTALMENTE DE 3" A FINOS, LIMITE LIQUIDO 30% MAX. LIMITE PLASTICO 10% MAX. VALOR RELATIVO DE SOPORTE 50% MIN, EXPANCION 2% MAX. DESGASTE LOS ANGELES, 50% MAX, INCLUYE HUMEDECIDO DEL MATERIAL, Y CARGOS POR USO DE MAQUINARIA Y MANO DE OBRA, MEDIDO COMPACTADO P.U.O.T. | M3 | 720
TERR.04 | SUMINISTRO Y APLICACIÓN DE RIEGO DE IMPREGNACIÓN, CON REBAJADOS ASFALTICO FM-1 O SIMILAR A RAZON DE 1.3 A 1.5 LT/M2 Y ARENA, INCLUYE: POREO CON ARENA LIMPIA, EL BARRIDO DE LA BASE, ALMACENAMIENTOS CALENTAMIENTO, BOMBEO, RIEGOS, ACARREOS, P.U.O.T. | M2 | 1600
TERR.05 | CENEFA DE CONCRETO DE 12 CMS DE ANCHO Y 10 CMS DE PROFUNDIDAD CONCRETO F'C= 150 KG/CM2, INCLUYE EXCAVACIÓN, COLADO, CORTES A DE JUNTA FRIA, CURADO Y TODO LO NECESARIO PARA SU CORRECTA EJECUCIÓN. | ML | 170
SUMA DE ESTA HOJA
ACUMULADO HASTA ESTA HOJA
NOMBRE DE LA EMPRESA O PERSONA FISICA |  |  |  |  | NOMBRE Y FIRMA DEL REPRESENTANTE LEGAL
TERR.06 | SUMINISTRO E INSTALACIÓN DE PASTO SINTÉTICO MODELO AVANT TOP MS-X 50 IMPORTADO COLOR VERDE OLIVO, PARA CANCHAS DE FUTBOL SOCCER , FIBRAS DE POLIETILENO TENCATE MONOFILAMENTO ALTURA DE FIBRA 50MM ; 2,213 GR/M2 GAUGE 3/4" . COSTURA EN ZIG ZAG DE 20 PUNTADAS POR CADA 10CM. 10,500 PUNTADAS APROX POR M2.BASE TRIPLE DE LATEX GARANTÍA V.S. RAYOS U.V. 8 A 10 AÑOS AÑOS INCLUYE TRAZADO DE LINEAS DE JUEGO CON PASTO BLANCO. CAUCHO GRANULADO DE 2 A 4 MM DE 8 A 10 KG/M2; ARENA SÍLICA VOLUMETRÍA 20/40 DE 14 A 16KG/M2. PEGAMENTO DE IMPORTACIÓN, CINTA UNIÓN DE 30CMS, HERRAMIENTA MANO DE OBRA Y TODO LO NECESARIO PARA SU CORRECTA INSTALACIÓN. FLETES, ACARREOS, LIMPIEZA GENERAL DEL ÁREA A INTERVENIR.INCLUYE EL 3% DE DESPERDICIO EN EL PASTO. | M2 | 1600
OBRA COMPLEMENTARIA
MUROS DE PIEDRA Y SISTEMA PLUVIAL
MUR.03 | SUMINISTRO Y COLOCACIÓN DE CERCA DE 2.00 MTS DE ALTURA HECHA A BASE DE PANELES DE REJACERO EN MODULOS DE 2.50 X 2.00 MTS SUJETADOS CON ABRAZADERAS METÁLICAS A POSTES DE EMPOTRADOS 50 CMS EN MURO DE MAMPOSTERÍA DE PIEDRA EN SU PARTE INFERIOR A PLACAS DE ACERO EXISTENTES. INCLUYE MATERIALES, MANO DE OBRA, ANCLAJES, HERRAMIENTA Y EQUIPO | ML | 180
FAL-006 | MURO DE CONTENSION DE MAMPOSTERIA DE PIEDRA DE LA REGION ASENTADA CON MORTERO COMERCIAL-ARENA 1:3 | M3 | 50
POR.01 | SUMINISTRO Y COLOCACIÓN DE PORTERÍA MEDIDAS OFICIALES CON TUBO DE 4" CED 40 INCLUYE ANCLAJE, NIVELACIÓN, MUERO DE CONCRETO DE 0.50 M DE DIAM X 70 CMS DE ALTURA, RED DEPORTIVA MEDIDA OFICIAL, | PZA | 2
SC-5 | CANAL PLUVIAL DE HASTA 40 CMS DE ALTURA Y 25 CMS EN INTERIOR BASE DE MUROS DE TABIQUE ROJO ASENTADO CON MORTERO PROP. 1:4, FIRME DE CONCRETO F’C=150 KG/CM2 DE 8 CMS. DE ESPESOR REFORZADO CON MALLA ELECTROSOLDADA DE 6-6 10-10, CASTILLO DE CONCRETO F’C= 150 KG/CMS A CADA 3 MTS DE 15X15 CMS. REFORZADO CON ARMEX 15-15-4, INCLUYE APLANADO EN CARAS INTERIORES CON MORTERO PROP. 1:4 CHAFLAN DE CONCRETO DE 3 CMS. CON MORTERO PRO. 1:4 MATERIALES, MANO DE OBRA, EQUIPO, HERRAMIENTA, ACARREOS, ELEVACIONES DENTRO DE LA OBRA Y TODO LO NECESARIO PARA SU CORRECTA Y TOTAL EJECUCION. | ML | 120
SC-7 | SUMINISTRO Y COLOCACION DE REJILLA IRVING DE 15 CM. DE ANCHO, INCLUYE CONTRAMARCO DE SOLERA, MATERIALES, MANO DE OBRA, HERRAMIENTA Y EQUIPO NECESARIO PARA SU CORRECTA EJECUCION. | ML | 120
SUMA DE ESTA HOJA
ACUMULADO HASTA ESTA HOJA
NOMBRE DE LA EMPRESA O PERSONA FISICA |  |  |  |  | NOMBRE Y FIRMA DEL REPRESENTANTE LEGAL
REGS | REGISTRO HIDRAULICO DE 40x40X60 CM. DE TABIQUE ROJO RECOCIDO DE 14 CM DE ESPESOR JUNTEADO CON MORTERO CEMENTO-ARENA 1:4, ASENTADO APLANADO Y PULIDO CON MORTERO CEMENTO-CAL-ARENA 1:3:12 D, PISO DE CONCRETO F'C=150 KG/CM2, TAPA DE CONCRETO CON MARCO Y CONTRAMARCO DE METAL DE 3/16"x 1 1/4", CADENA PERIMETRAL DE CONCRETO DE 14x14 CM., ARMADA CON 4 VARILLAS #3 Y ESTRIBOS #2 A CADA 25 CM., PINTURA VINÍLICA EN BROCAL, HERRAMIENTA Y MANO DE OBRA. | PZA | 6
SC-3 | SUMINISTRO Y TENDIDO DE TUBERIA PVC SANITARIA SERIE 20 DE 12” DE DIAMETRO, INCLUYE ACARREOS, ELEVACIONES, MANO DE OBRA, HERRAMIENTA Y EQUIPO NECESARIO PARA SU CORRECTA Y TOTAL EJECUCION (NO INCLUYE EXCAVACION). | ML | 80
SC2.12 | SUMINISTRO Y COLOCACION DE PUERTA DE ACCESO A CANCHA DE 2.00 MTS. DE ANCHO HECHA A BASE DE PERFILES DE PANELES DE REJACERO EN MODULOS, SUJETADOS CON ABRAZADERAS METALICAS, POSTES EMPOTRADOS EN CONCRETO HIDRAULICO DE 150 KG/CM2 EN SU PARTE INFERIOR, INCLUYE MATERIALES, MANO DE OBRA, ANCLAJES, HERRAMIENTAS Y EQUIPO. | PZA | 2
ATIP-11 | SUMINISTRO, FABRICACION E INSTALACION DE BANCA FABRICADA CON PERFILES METALICOS, BUTACA DE PLASTICO AUDI ROMA SIN TAPIZ, INCLUYE FIJACION CON TORNILLO CABEZA PLANA, FILETES DE SOLDADURA, PLOMEO, FIJACION A PISO CON TORNILLO EXPANSOR, CUBIERTA DE POLICARBONATO COLOR HUMO DE 6 MM DE ESPESOR, MERMAS Y DESPERDICIOS, EQUIPO NECESARIO, HERRAMIENTA Y MANO DE OBRA. | PZA | 2
GRADAS
CIMENTACION
CIM01 | TRAZO Y NIVELACIÓN DEL TERRENO PLANO POR MEDIOS MANUALES, PARA DESPLANTE DE ESTRUCTURAS, ESTABLECIENDO EJES AUXILIARES, PASOS Y REFERENCIAS EN ÁREA DE CONSTRUCCIÓN. | M2 | 310.34
CIM02 | EXCAVACIÓN A POR MEDIOS MECÁNICOS EN MAT.TIPO "B" DE O.OO A 2.00 M. DE PROF. SECCIÓN OBLIGADA, INCLUYE AFINE DE TALUDES Y FONDO Y ACARREO DE MATERIAL NO UTIL FUERA DE LA OBRA, CONSIDERANDO UNA HOLGURA MÁXIMA DE 15 CM. POR LADO PARA ELEMENTOS DE CONCRETO, Y 5 CM. POR LADO PARA ELEMENTOS DE MAMPOSTERÍA, LA CUAL SE VERIFICARÁ EN LA OBRA. | M3 | 123.45
CIM03 | PLANTILLA DE CONCRETO HECHO EN OBRA F'c=50 KG/CM2 8 CM DE ESPESOR T.M.A. 1 1/2" | M2 | 95.34
CIM04 | CIMBRA PARA CIMENTACIÓN CON MADERA DE PINO DE 3a ACABADO COMÚN, INCLUYE HABILITADO, ARMADO, CIMBRADO Y DESCIMBRADO | M2 | 40
CIM05 | ACERO DE REFUERZO EN CIMENTACIÓN CON VARILLA # 3 F'y=4200 KG/CM2, INCL.: SUM., HABILITADO, ARMADO, GANCHOS, DOBLECES, DESPERDICIOS Y TRASLAPES. | KG | 400
CIM06 | ACERO DE REFUERZO EN CIMENTACIÓN CON VARILLA #4 F'y=4200 KG/CM2, INCL.: SUM.,HABILITADO, ARMADO, GANCHOS, DOBLECES, DESPERDICIOS Y TRASLAPES. | KG | 400
SUMA DE ESTA HOJA
ACUMULADO HASTA ESTA HOJA
NOMBRE DE LA EMPRESA O PERSONA FISICA |  |  |  |  | NOMBRE Y FIRMA DEL REPRESENTANTE LEGAL
CIM07 | ACERO DE REFUERZO EN CIMENTACIÓN CON VARILLA #5 F'y=4200 KG/CM2, INCL.: SUM., HABILITADO, ARMADO, GANCHOS, DOBLECES, DESPERDICIOS Y TRASLAPES | KG | 100
CIM08 | CONCRETO PREMEZCLADO F'C=250 KG/CM2 T.M.A. 3/4" EN CIMENTACIÓN, INCLUYE BOMBEO, COLADO, VIBRADO Y CURADO. | M3 | 18
CIM09 | SUMINISTRO Y COLOCACIÓN DE GROUT MORTERO ESTABILIZADOR , INC. MATERIALES, HERRAMIENTAS Y MANO DE OBRA. | M3 | 0.25
CIM10 | SUMINISTRO, COLOCACIÓN, HABILITACIÓN Y NIVELACIÓN DE PLACA BASE DE 20 x 30 CM 3/4" DE ESPESOR, CON 10 BARRENOS DE 1 3/16" INCLUYE: FILETE DE SOLDADURA, EQUIPO NECESARIO, HERRAMIENTA Y MANO DE OBRA. | PZA | 12
CIM11 | SUMINISTRO Y COLOCACIÓN DE ANCLAS DE Fo. REDONDO DE 1" Y 150 CMS. DE LONGITUD, INCLUYE: NIVELACIÓN, PLOMEO, SOLDADURA, JUEGO DE TORNILLERÍA, EQUIPO NECESARIO, HERRAMIENTA Y MANO DE OBRA. | KG | 200
HERRERIA
HER01 | SUMINISTRO, COLOCACIÓN, MONTAJE Y PLOMEO DE ESTRUCTURA METÁLICA INCLUYE: FILETES DE SOLDADURA, NIVELACIÓN, FONDO ANTIRROSIVO, PINTURA ALQUIDALICA, DESPERDICIOS, HERRAMIENTA, MANO DE OBRA Y TODO LO NECESARIO PARA SU CORRECTA EJECUCIÓN. | KG | 2800
HER02 | SUMINISTRO Y COLOCACION DE LAMINA GALVANIZADA CALIBRE 26, PINTRO, INCLUYE FIJACION, FLETES, DESPERDICIOS, SILICON, ELEMENTOS DE FIJACION NECESARIOS, HERRAMIENTA Y MANO DE OBRA Y TODO LO NECESARIO PARA SU CORRECTA EJECUCION. | M2 | 42
ILUMINACION SOLAR
IL.SOL.01 | SUMINISTRO Y COLOCACION DE LAMPARA SOLAR DE 40W, 4000-4400 LUMENES, 60W PANEL SOLAR BATERIA DE LITIO HASTA 20 HRS DE AUTONOMIA, 5000 HORAS VIDA UTIL LED, 25 AÑOS CELDA SOLAR, 5 AÑOS BATERIA, INCLUYE: POSTE DE 6 MTS. DE ALTURA, BASE DE CONCRETO CON F'C=250 KG/CM2, TIPO TRAPEZIODAL CON SECCION DE 70X70 CMS EN LA BASE Y 40X40 CMS EN LA CORONA Y 70 CMS DE ALTURA CON 4 VARILLAS COLD-ROLLED PARA ANCLAS DE 3/4"X 68 CMS.DE ALTO CON ROSCA Y TUERCA CON 4 ANILLOS DE VARILLA #2 ELECTRO SOLDABLES PARA ASENTAR POSTES METÁLICOS. | PZA | 18
BANQUETAS Y PASILLOS
BP.01 | TRAZO Y NIVELACION DEL TERRENO PLANO POR MEDIOS MECÁNICOS, PARA DESPLANTE DE ESTRUCTURAS, ESTABLECIENDO EJES AUXILIARES, PASOS Y REFERENCIAS. EN AREA DE CONSTRUCCIÓN | M2 | 580
BP.02 | LIMPIEZA DE TERRENO, INCLUYE DESHIERBE A MANO Y ACARREO FUERA DE LA OBRA DE MATERIAL NO ÚTIL. | M2 | 580
BP.03 | DESPALME DEL TERRENO NATURAL. INCLUYE: EQUIPO, CARGA Y ACARREO AL BANCO QUE PROPONGA EL CONTRATISTA Y TODO LO NECESARIO PARA SU CORRECTA EJECUCION. P. U. O. T. | M3 | 174
SUMA DE ESTA HOJA
ACUMULADO HASTA ESTA HOJA
NOMBRE DE LA EMPRESA O PERSONA FISICA |  |  |  |  | NOMBRE Y FIRMA DEL REPRESENTANTE LEGAL
BP.04 | EXCAVACION A MANO EN MAT.TIPO "B" DE 0.00 A 1.50 M. DE PROF. SECCION OBLIGADA, INCLUYE AFINE DE TALUDES Y FONDO, CONSIDERANDO UNA HOLGURA MÁXIMA DE 15 CM. POR LADO PARA ELEMENTOS DE CONCRETO, Y 5 CM. POR LADO PARA ELEMENTOS DE MAMPOSTERÍA, LA CUAL SE VERIFICARÁ EN LA OBRA. | M3 | 52.2
BP.05 | GUARNICION DE BANQUETA DE 15x20x40 CMS. CON CONCRETO F'c=200 KG/CM2, CIMBRA APARENTE METALICA ACABADO CON VOLTEADOR. | ML | 240
BP.06 | BANQUETA DE CONCRETO DE F'c=150 CM2 DE 10 CM DE ESPESOR, ARMADO CON ACABADO CON BROCHA DE PELO SUAVE,COLADA EN CUADROS ALTERNADOS EN ANCHOS MAXIMOS DE 2.00 M JUNTAS FRÍAS T.M.A. 3/4', INCLUYE: APLICACIÓN DE VOLTEADOR EN REMATES A ZOCLO Y FRONTERAS INTERIOR Y EXTERIOR. | M2 | 650
BP.07 | FORJADO DE NARIZ EN BANQUETA, INCLUYE SOLO CIMBRA, OCHAVOS Y MANO DE OBRA. | ML | 240
ACCESOS
PRELIMINARES
PRE03 | EXCAVACIÓN CON MAQUINARIA EN MATERIAL TIPO "B" DE O.OO A 1.50 M. DE PROF. SECCIÓN OBLIGADA, INCLUYE AFINE DE TALUDES Y FONDO, CONSIDERANDO UNA HOLGURA MÁXIMA DE 15 CM. POR LADO PARA ELEMENTOS DE CONCRETO, Y 5 CM. POR LADO PARA ELEMENTOS DE MAMPOSTERÍA, LA CUAL SE VERIFICARÁ EN LA OBRA. | M3 | 5
CIMENTACION
CIM01-01 | PLANTILLA DE CONCRETO HECHO EN OBRA F'c=100 KG/CM2 8 CM DE ESPESOR T.M.A.1 1/2" | M2 | 7.68
CIM03-02 | ACERO DE REFUERZO EN CIMENTACION CON VARILLA #4 F'y=4200 KG/CM2, INCLUYE.: SUM.,HABILITADO, ARMADO, GANCHOS, DOBLECES, DESPERDICIOS Y TRASLAPES. | KG | 540
CIM05-03 | MURETE DE ENRASE EN CIMENTACION DE DOBLE BLOCK HUECO 15x20x40 CM. EN 15 CM. RELLENO CON CONCRETO F'c=100 KG/CM2 T.M.A. 1 1/2" ASENTADO CON MORTERO COMERCIAL-ARENA 1:4 CON REFUERZO DE VARILLA # 3 A CADA 2 HUECOS, Y UNA HORIZONTAL A CADA 3 HILADAS. | M2 | 4.8
CIM06-04 | SUMINISTRO Y RELLENO DE MATERIAL INERTE COMPACTADO CON EQUIPO MECÁNICO EN CAPAS DE 20 CM. DE ESPESOR AL 90% PROCTOR MODIFICADA. | M3 | 315
CIM07-05 | CONCRETO PREMEZCLADO F'C=250 KG/CM2 T.M.A. 3/4" EN CIMENTACIÓN, INCLUYE BOMBEO, COLADO, VIBRADO Y CURADO. | M3 | 5
CIM08-06 | CIMBRA COMUN CON MADERA DE PINO DE 3er. P/LOSAS Y TRABES DE ESCALERA INCLUYE HABILITADO, ARMADO, CIMBRADO Y DESCIMBRADO, | M2 | 20
CIM09-07 | IMPERMEABILIZACION DE DALA A 3 CARAS CON MATERIAL | ML | 20
SUMA DE ESTA HOJA
ACUMULADO HASTA ESTA HOJA
NOMBRE DE LA EMPRESA O PERSONA FISICA |  |  |  |  | NOMBRE Y FIRMA DEL REPRESENTANTE LEGAL
MUROS , CADENAS Y CASTILLOS
MCC01 | CADENA Y/O CASTILLO DE CONCRETO DE 14x20 CM. CONCRETO F'C=200 KG/CM2 T.M.A. 1 1/2" CON 4 VAR. #4 Y ESTRIBOS #2 A CADA 20 CM., INCLUYE CIMBRA COMÚN, DESCIMBRADO, COLADO, VIBRADO, CURADO, Y CRUCES DE VARILLA. | ML | 67.2
MCC02 | MURO DOBLE DE BLOCK DE CONCRETO CARA DE PIEDRA DE 15x20x40 CM., 15 CM. ESP. ASENTADO C/ MORTERO COMERCIAL-ARENA 1:4 INCL. REFUERZO DE VAR. # 3 A CADA 2 HUECOS RELLENADO CON CONCRETO F'C=150 KG/CM2 T.M.A. 1 1/2" ACABADO APARENTE AMBAS CARAS | M2 | 37.8
MCC03 | MURO DOBLE DE BLOCK DE CONCRETO DE 15x20x40 CM., 15 CM. ESP. ASENTADO C/ MORTERO COMERCIAL-ARENA 1:4 INCL. REFUERZO DE VAR. # 3 A CADA 2 HUECOS RELLENADO CON CONCRETO F'C=150 KG/CM2 T.M.A. 1 1/2" ACABADO APARENTE AMBAS CARAS | M2 | 16.2
HERRERIA
HER01-01 | SUMINISTRO , COLOCACIÓN Y FIJACIÓN DE PORTON FABRICADA A BASE DE PERFILES METÁLICOS Y SOLERA, INCLUYE: BASTIDOR METALICO A PERFIL TUBULAR DE 3" CED 30 Y PERFIL HSS DE 8 X 6 X 3/16" COMO SE INDICA EN PROYECTO, FIJACIÓN A MURO, ANCLAJES, FONDO EPOXICO, PINTURA ESMALTE ALQUIDALICA, MALLA PROTECTO REJA MARCA LADESA MOD CLASICO FIJADA A BASTIDOR, DESPERDICIOS, HERRAMIENTA, MANO DE OBRA Y TODO LO NECESARIO PARA SU CORRECTA EJECUCIÓN. | M2 | 25
HER02-02 | SUMINISTRO, MONTAJE Y NIVELACIÓN DE ESTRUCTURA, PREFILES ESTRUCTURALES (ESTRUCTURA PRINCIPAL Y SECUNDARIA) INCLUYE TORNILLERIA, SOLDADURA E-70 Y E-60 DESDE 1/8" A 3/4" EN CABRILLA, VIGAS, LERGUEROS, CONEXIONES, CARTABONES PLACAS, CONECTORES, APLICACIÓN DE FONDO ANTICORROSIVO Y PINTURA DE ESMALTE, ELEVACIONES, CORTES, DESPERDICIOS, MERMAS, FLETES, MANIOBRAS. | KG | 658.16
MOBILIARIO Y JUEGOS
MOV.01 | SUMINISTRO Y COLOCACION DE Escalador, dos canastillas, par de argollas, pasapies, columpio, pasamanos media luna, bajada de olas en fibra de vidrio de 1.80m. De alto, esfera de fibra de vidrio, travesaño con postes de 2" cedula 40, estructura tubo 1" calibre 16, el acero tratado con un proceso de fosatizado para su limpieza y acabado de 30 min. de curado de pintura electrostática a 210°c., INCLUYE: ANCLAJES, MUERTOS DE CONCRETO PARA SUJECION, HERRAMIENTA, FLETES Y MANO DE OBRA. | PZA | 1
SUMA DE ESTA HOJA
ACUMULADO HASTA ESTA HOJA
NOMBRE DE LA EMPRESA O PERSONA FISICA |  |  |  |  | NOMBRE Y FIRMA DEL REPRESENTANTE LEGAL
MOV.02 | SUMINISTRO Y COLOCACION SUBE Y BAJA Fabricado en tubo redondo, tubos secundarios diferentes diámetros Cal.16 Norma ASTM-A-513.Soporte estructural principal de tubo redondo laminado en caliente Norma ASTM-A-36. Sistema de movimiento por medio de chumaceras con rodamiento rígido de bolas, y su alojamiento (housing) de material hecho con hierro fundido (alto grado) ofreciendo resistencia y durabilidad. En este sube y baja adquieren destreza motriz y cultivan diversas habilidades, para que los niños jueguen y se imaginen horas de aventuras, color a elegir, INCLUYE: ANCLAJES, MUERTOS DE CONCRETO PARA SUJECION, HERRAMIENTA, FLETES Y MANO DE OBRA. | PZA | 2
MOV.03 | SUMINISTRO Y COLOCACION DE Resbaladilla formado por una escale y plataforma a 1.60m de altura estructura en perfil cal.18 Norma ASTM-A-36, solera y ángulo laminado en caliente Norma ASTM-A-36 Soportes laterales en tubo redondo NGR Cal.16 Norma ASTM-A-513, resbaladilla de lámina tipo “RF” acabado mate Cal.16 Norma ASTM-A-568, perfil cal.18 Norma ASTM-A-36, solera laminado en caliente Norma ASTM-A, tubo redondo NGR Cal.16 Norma ASTM-A-513. En esta resbaladilla adquieren destreza motriz y cultivan diversas habilidades, para que los niños jueguen y se imaginen horas de aventuras, color a elegir. INCLUYE: ANCLAJES, MUERTOS DE CONCRETO PARA SUJECION, HERRAMIENTA, FLETES Y MANO DE OBRA. | PZA | 2
MOV.04 | SUMINISTRO Y COLOCACION DE COLUMPIO DE 4 CANASTILLAS MOD: CP-104 MCA JUMBO: ANCLAJES, MUERTOS DE CONCRETO PARA SUJECION, HERRAMIENTA, FLETES Y MANO DE OBRA. | PZA | 2
MOV.05 | SUMINISTRO Y COLOCACION CAMINADORA FABRICADO CON TUBO DE 2", CED. 30, TUBO DE 1"1/4, CED 30, BASE DE TUBO 4" CED. 30, SOLDADURA DE MICRO ALAMBRE, PROCESO DE FOSFATIZADO PARA LIMPIEZA DEL ACERO, PINTURA ELECTROSTATICA HORNEADA A 210°, TORNILLERIA PINTRORX CON TAPON DE SEGURIDAD INCLUYE: ANCLAJES, MUERTOS DE CONCRETO PARA SUJECION, HERRAMIENTA, FLETES Y MANO DE OBRA. | PZA | 2
MOV.06 | SUMINISTRO Y COLOCACION DE ABDOMINALES SENCILLO FABRICADO CON POSTE DE 2" CAL 16, , PERFIL CALIBRE 18, BASE DE TUBO 1 ½ CAL 16, SOLDADURA DE MICRO ALAMBRE, PROCESO DE FOSFATIZADO PARA LIMPIEZA DEL ACERO, PINTURA ELECTROSTATICA HORNEADA A 210°, TORNILLERIA PINTRORX CON TAPON DE SEGURIDAD. INCLUYE: ANCLAJES, MUERTOS DE CONCRETO PARA SUJECION, HERRAMIENTA, FLETES Y MANO DE OBRA. | PZA | 2
MOV.07 | SUMINISTRO Y COLOCACION DE EJERCITADOR DE BRAZOS Y MUÑECA SENCILLO FABRICADO ESTRUCTURA TUBO DE 1"1/2, CED. 30, TUBO DE 1" CAL 16, BASE DE TUBO 3" CED. 30, SOLDADURA DE MICRO ALAMBRE, PROCESO DE FOSFATIZADO PARA LIMPIEZA DEL ACERO, PINTURA ELECTROSTATICA INCLUYE: ANCLAJES, MUERTOS DE CONCRETO PARA SUJECION, HERRAMIENTA, FLETES Y MANO DE OBRA. | PZA | 2
SUMA DE ESTA HOJA
ACUMULADO HASTA ESTA HOJA
NOMBRE DE LA EMPRESA O PERSONA FISICA |  |  |  |  | NOMBRE Y FIRMA DEL REPRESENTANTE LEGAL
MOV.08 | SUMINISTRO Y COLOCACION DE EJERCITADOR POTRO FABRICADO CON TUBO DE 1"1/2, CED. 30, TUBO DE 1"1/2, CAL 16, BASE DE TUBO 4" CED. 30, SOLDADURA DE MICRO ALAMBRE, PROCESO DE FOSFATIZADO PARA LIMPIEZA DEL ACERO, PINTURA ELECTROSTATICA HORNEADA A 210°, TORNILLERIA PINTRORX CON TAPON DE SEGURIDAD. INCLUYE: ANCLAJES, MUERTOS DE CONCRETO PARA SUJECION, HERRAMIENTA, FLETES Y MANO DE OBRA. | PZA | 1
MOV.09 | SUMINISTRO Y COLOCACION DE BARRAS PARALELAS FORMADO POR DOS BARRAS DE 350 CM DE LARGO SITUADAS A 200 CM DE ALTURA Y SEPARADAS ENTRE 42 Y 52 CM. INCLUYE: ANCLAJES, MUERTOS DE CONCRETO PARA SUJECION, HERRAMIENTA, FLETES Y MANO DE OBRA. | PZA | 1
MOV.10 | SUMINISTRO Y COLOCACION DE BOTE DE BASURA, INCLUYE FIJACION COMO INDIQUE EL FABRICANTE, HERRAMIENTA, COLOCACION Y MANO DE OBRA. | PZA | 8
MOV.11 | SUMINISTRO Y COLOCACION DE EJERCITADOR POTRO LÍNEA BÁLANCE JUMBO ESTRUCTURA: TUBO 1 1/2" CED. 30 / TUBO 1 1/2" CAL. 16 / BASE TUBO 3" CED. 30 L: 1.15 / A: 0.75 / ALT 1.20 M. INCLUYE: ANCLAJES, MUERTOS DE CONCRETO PARA SUJECION, HERRAMIENTA, FLETES Y MANO DE OBRA. | PZA | 2
MOV.12 | SUMINISTRO Y COLOCACION DE BARRAS PARALELAS BÁLANCE JUMBO ESTRUCTURA: TUBO 2 1/2" CED. 30 /TUBO 1 1/2" CED. 30 TUBO 1 1/4" CED. 30 L: 2.00 / A: 0.90 / ALT 1.35 M. INCLUYE: ANCLAJES, MUERTOS DE CONCRETO PARA SUJECION, HERRAMIENTA, FLETES Y MANO DE OBRA. | PZA | 1
TROTAPISTA
TRO.01 | TRAZO Y NIVELACION DEL TERRENO PLANO POR MEDIOS MECÁNICOS, PARA DESPLANTE DE ESTRUCTURAS, ESTABLECIENDO EJES AUXILIARES, PASOS Y REFERENCIAS. EN AREA DE CONSTRUCCIÓN | M2 | 580
TRO.02 | LIMPIEZA DE TERRENO, INCLUYE DESHIERBE A MANO Y ACARREO FUERA DE LA OBRA DE MATERIAL NO ÚTIL. | M2 | 580
TRO.03 | DEMOLICION DE GUARNICION DE CONCRETO EXISTENTE HASTA 0.50 M. DE PROFUNDIDAD, INCLUYE ACARREO DE MATERIAL NO UTIL FUERA DE LA OBRA. | M3 | 104
TRO.04 | EXCAVACION POR MEDIOS MECANICOS EN MAT.TIPO "B" DE 0.00 A 1.50 M. DE PROF. SECCION OBLIGADA, INCLUYE AFINE DE TALUDES Y FONDO, CONSIDERANDO UNA HOLGURA MÁXIMA DE 15 CM. POR LADO PARA ELEMENTOS DE CONCRETO, Y 5 CM. POR LADO PARA ELEMENTOS DE MAMPOSTERÍA, LA CUAL SE VERIFICARÁ EN LA OBRA. | M3 | 660
TRO.05A | GUARNICION DE BANQUETA DE 20x20x30 CMS. CON CONCRETO F'c=200 KG/CM2, ACABADO BOLEADO EN PARTE SUPERIOR, CIMBRA APARENTE METALICA ACABADO CON VOLTEADOR. | ML | 650
TRO.06 | SUMINISTRO Y COLOCACION DE CORTEZA DE PINO O MATERIAL PRODUCTO DE DESHECHO DE ASERRADERO GRADUADO A MAX 2 PULG. INCLUYE: SELECCIÓN DE MATERIAL, ACOMODO DE MATERIAL, CEPILLADO Y TENDIDO EN LUGAR DE LA OBRA. | M3 | 215
SUMA DE ESTA HOJA
ACUMULADO HASTA ESTA HOJA
NOMBRE DE LA EMPRESA O PERSONA FISICA |  |  |  |  | NOMBRE Y FIRMA DEL REPRESENTANTE LEGAL
TRO.07 | SUMINISTRO Y APLICACIÓN DE PINTURA COLOR AMARILLO O BLANCO TRANSITO EN GUARNICIONES, MEDIDAS VARIABLES EN PERALTE DE 15 CM HASTA 30 CM Y ESCALON DE 15 CM., INCLUYE: LIMPIEZA DEL AREA, PERMARCADO, MICROESFERA RETROREFLEJANTE, DEMILITACION DEL AREA PARA SECADO, MANO DE OBRA, EQUIPO Y HERRAMIENTA. | ML | 850
AREAS EJERCITADORES Y JUEGOS
TRO.01 | TRAZO Y NIVELACION DEL TERRENO PLANO POR MEDIOS MECÁNICOS, PARA DESPLANTE DE ESTRUCTURAS, ESTABLECIENDO EJES AUXILIARES, PASOS Y REFERENCIAS. EN AREA DE CONSTRUCCIÓN | M2 | 1100
TRO.02 | LIMPIEZA DE TERRENO, INCLUYE DESHIERBE A MANO Y ACARREO FUERA DE LA OBRA DE MATERIAL NO ÚTIL. | M2 | 1100
TRO.03 | DEMOLICION DE GUARNICION DE CONCRETO EXISTENTE HASTA 0.50 M. DE PROFUNDIDAD, INCLUYE ACARREO DE MATERIAL NO UTIL FUERA DE LA OBRA. | M3 | 30
TRO.04 | EXCAVACION POR MEDIOS MECANICOS EN MAT.TIPO "B" DE 0.00 A 1.50 M. DE PROF. SECCION OBLIGADA, INCLUYE AFINE DE TALUDES Y FONDO, CONSIDERANDO UNA HOLGURA MÁXIMA DE 15 CM. POR LADO PARA ELEMENTOS DE CONCRETO, Y 5 CM. POR LADO PARA ELEMENTOS DE MAMPOSTERÍA, LA CUAL SE VERIFICARÁ EN LA OBRA. | M3 | 660
TRO.05 | GUARNICION DE BANQUETA DE 15x20x40 CMS. CON CONCRETO F'c=200 KG/CM2, CIMBRA APARENTE METALICA ACABADO CON VOLTEADOR. | ML | 280
TRO.06 | SUMINISTRO Y COLOCACION DE CORTEZA DE PINO O MATERIAL PRODUCTO DE DESHECHO DE ASERRADERO GRADUADO A MAX 2 PULG. INCLUYE: SELECCIÓN DE MATERIAL, ACOMODO DE MATERIAL, CEPILLADO Y TENDIDO EN LUGAR DE LA OBRA. | M3 | 150
TRO.07 | SUMINISTRO Y APLICACIÓN DE PINTURA COLOR AMARILLO O BLANCO TRANSITO EN GUARNICIONES, MEDIDAS VARIABLES EN PERALTE DE 15 CM HASTA 30 CM Y ESCALON DE 15 CM., INCLUYE: LIMPIEZA DEL AREA, PERMARCADO, MICROESFERA RETROREFLEJANTE, DEMILITACION DEL AREA PARA SECADO, MANO DE OBRA, EQUIPO Y HERRAMIENTA. | ML | 280
REHABILITACION DE CANCHA DE USOS MULTIPLES. 2 PIEZAS
P.01 | LIMPIEZA DE TERRENO, INCLUYE DESHIERBE A MANO Y ACARREO FUERA DE LA OBRA DE MATERIAL NO ÚTIL. | M2 | 1200
P.02 | SELLO DE CEMENTO ASFALTICO # 6 Ó SIMILAR DE 1 CM. DE ANCHO Y 10 DE PROFUNDIDAD EN JUNTAS DE CONTRACCIÓN EN PISOS. | M2 | 1200
P.03 | DESHIERBE DE JUNTAS EN PISOS DE CONCRETO, INCLUYE PREAPARACION PARA CALAFATEO, HERBICIDA Y ACARREO FUERA DE LA OBRA. | ML | 450
P.04 | SUMINISTRO Y APLICACIÓN DE PINTURA SPORT EN SUPERFICIE DE CONCRETO, INCLUYE 2 MANOS DE PINTURA, PREPARACION DE LA SUPERFICIE, ENMASCARADO DE LA SUPERFICIE, DELIMITACION DE AREAS DE JUEGO Y TODO LO NECESARIO PARA SU CORRECTA EJECUCION. | M2 | 800
P.05 | ESMALTE AMARILLO TRANSITO EN FRANJAS DE 5 A 10 CM DE ANCHO PARA DELIMITAR AREAS DE JUEGO, INCLUYE TRAZO. | ML | 850
SUMA DE ESTA HOJA
ACUMULADO HASTA ESTA HOJA
NOMBRE DE LA EMPRESA O PERSONA FISICA |  |  |  |  | NOMBRE Y FIRMA DEL REPRESENTANTE LEGAL
P.06 | SUMINISTRO, COLOCACIÓN. MONTAJE Y NIVELACION DE TABLERO P/CANCHA DE USOS MULTIPLES A BASE DE ESTRUCTURA DE TUBO NEGRO C-40 3", TABLERO 1.2x1.8, SOLERA 1/8", ACRILICO DE 3/4", ARO PROFESIONAL Y RED, INCLUYE CIMENTACIÓN CON CONCRETO CICLOPEO. 0.4x1.2x7 M. (SEGÚN PROYECTO) | PZA | 4
ALIMENTACION BAÑOS
AL.EL.01 | SUMINISTRO Y COLOCACION DE TABLERO DE CONTROL QO-8 | PZA | 1
AL.EL.02 | ACOMETIDA ELECTRICA MONOFASICA, INCLUYE BASE SOCKET GRANDE, TUBO CONDUIT 1 1/4", MUFA DE 1 1/4", CABLE Nª 8 Y VARILLA COOPER WELD CON CONECTOR | PZA | 1
AL.EL.03 | SUM. Y TEND. DE TUBO CONDUIT PESADO DE 32 MM. INCLUYE: TRAZO, NIVELACIÓN, EXCAVACIÓN, CAMA DE ARENA, RELLENO ACARREO DE MATERIAL NO UTILIZABLE, ENCOFRADO CON CONCRETO POBRE, CONEXIONES Y MANO DE OBRA. | ML | 30
AL.EL.04 | SUMINISTRO Y COLOCACION DE BASE SOQUET 4-100 | PZA | 1
AL.EL.05 | SUMINISTRO Y COLOCACION DE INTERRUPTOR-TERMOMAGNETICO DE 1 POLO DE 15 A 50 AMP TIPO QO, INCLUYE CONEXIÓN Y PRUEBA | PZA | 5
SUMA DE ESTA HOJA
ACUMULADO HASTA ESTA HOJA
IVA
T O T A L :
NOMBRE DE LA EMPRESA O PERSONA FISICA |  |  |  |  | NOMBRE Y FIRMA DEL REPRESENTANTE LEGAL
SUMA DE ESTA HOJA
ACUMULADO HASTA ESTA HOJA
NOMBRE DE LA EMPRESA O PERSONA FISICA |  |  |  |  | NOMBRE Y FIRMA DEL REPRESENTANTE LEGAL

## RESUMEN
LICITACION PUBLICA NACIONAL No. |  |  | FECHA DE INICIO: |  | RAZON SOCIAL DEL LICITANTE
OBRA: REHABILITACION EN UNIDAD DEPORTIVA ORESTES PEREYRA EN AREA DE TROTAPISTA, CONSTRUCCION DE ACCESO, BAÑOS, CANCHA DE FUTBOL 7, EN LA LOCALIDAD DE SANTA MARIA DEL ORO, EN EL MUNICIPIO DE EL ORO, DGO.
|  |  | FECHA DE TERMINO: |  | FIRMA
UBICACION: SANTA MARIA DEL ORO MUNICIPIO: EL ORO, DGO.
CLAVE | CONCEPTO | UNIDAD | CANTIDAD | PRECIO UNITARIO |  | IMPORTE
|  |  |  | PRECIO CON NUMERO | PRECIO CON LETRA
RESUMEN
REHABILITACION DE UNIDAD DEPORTIVA ORESTES PEREYRA EN SANTA MARIA DEL ORO DURANGO
MODULO DE BAÑOS
PRELIMINARES
CIMENTACIÓN
MUROS, CADENAS Y CASTILLOS
CUBIERTA Y AZOTEA
HERRERÍA Y ALUMINIO
INSTALACIONES HIDRAULICAS Y SANITARIAS
CISTERNA
INSTALACIONES ELECTRICAS
PISOS Y ACABADOS
CANCHAS DE FUTBOL 7
CAMPO
OBRA COMPLEMENTARIA
MUROS DE PIEDRA Y SISTEMA PLUVIAL
GRADAS
CIMENTACION
HERRERIA
ILUMINACION SOLAR
BANQUETAS Y PASILLOS
ACCESOS
PRELIMINARES
CIMENTACION
MUROS , CADENAS Y CASTILLOS
HERRERIA
MOBILIARIO Y JUEGOS
TROTAPISTA
AREAS EJERCITADORES Y JUEGOS
REHABILITACION DE CANCHA DE USOS MULTIPLES. 2 PIEZAS
ALIMENTACION BAÑOS
SUMA DE ESTA HOJA
ACUMULADO HASTA ESTA HOJA
IVA
T O T A L :
NOMBRE DE LA EMPRESA O PERSONA FISICA |  |  |  |  | NOMBRE Y FIRMA DEL REPRESENTANTE LEGAL
SUMA DE ESTA HOJA
ACUMULADO HASTA ESTA HOJA
NOMBRE DE LA EMPRESA O PERSONA FISICA |  |  |  |  | NOMBRE Y FIRMA DEL REPRESENTANTE LEGAL