## CATALOGO
LOCALIDAD: SARDINAS
MUNICIPIO: SAN BERNARDO, DGO.
OBRA: CONSTRUCCION DE PARQUE RECREATIVO LOCALIDAD SARDINAS, MUNICIPIO DE SAN BERNARDO, DGO.
CLAVE | CONCEPTO | UNID. | CANT. | P.UNIT. | IMPORTE
CONSTRUCCION DE PARQUE RECREATIVO LOCALIDAD SARDINAS
REHABILITACION DE CANCHA DE USOS MULTIPLES.
P.01 | LIMPIEZA DE TERRENO, INCLUYE DESHIERBE A MANO Y ACARREO FUERA DE LA OBRA DE MATERIAL NO ÚTIL. | M2 | 640
P.02 | SELLO DE CEMENTO ASFALTICO # 6 Ó SIMILAR DE 1 CM. DE ANCHO Y 10 DE PROFUNDIDAD EN JUNTAS DE CONTRACCIÓN EN PISOS. | M2 | 640
P.03 | DESYERBE DE JUNTAS EN PISOS DE CONCRETO, INCLUYE PREAPARACION PARA CALAFATEO, HERBICIDA Y ACARREO FUERA DE LA OBRA. | ML | 250
P.04 | SUMINISTRO Y APLICACIÓN DE PINTURA SPORT EN SUPERFIIE DE CONCRETO, INCLUYE 2 MANOS DE PINTURA, PREPARACION DE LA SUPERFICIE, ENMASCARADO DE LA SUPERFICIE, DELIMITACION DE AREAS DE JUEGO Y TODO LO NECESARIO PARA SU CORRECTA EJECUCION. | M2 | 640
P.05 | ESMALTE AMARILLO TRANSITO EN FRANJAS DE 5 A 10 CM DE ANCHO PARA DELIMITAR AREAS DE JUEGO, INCLUYE TRAZO. | ML | 510
HERRERIA Y ALUMINIO
7046 | SUMINISTRO Y COLOCACION DE TUBO DE 2" PARA CANCHA DE VOLEY-BALL, INCLUYE CAMISA DE TUBO ANCLADO AL PISO, Y GANCHOS PARA SUJECIÓN DE RED. | PZA | 2
7047 | SUMINISTRO, COLOCACIÓN. MONTAJE Y NIVELACION DE TABLERO P/CANCHA DE USOS MULTIPLES A BASE DE ESTRUCTURA DE TUBO NEGRO C-40 3", TABLERO 1.2x1.8, SOLERA 1/8", ACRILICO DE 3/4", ARO PROFESIONAL Y RED, INCLUYE CIMENTACIÓN CON CONCRETO CICLOPEO. .4x1.2x7 M. (SEGÚN PROYECTO) | PZA | 2
BANQUETAS Y PASILLOS
BP.01 | TRAZO Y NIVELACION DEL TERRENO PLANO POR MEDIOS MECÁNICOS, PARA DESPLANTE DE ESTRUCTURAS, ESTABLECIENDO EJES AUXILIARES, PASOS Y REFERENCIAS. EN AREA DE CONSTRUCCIÓN | M2 | 190
BP.02 | LIMPIEZA DE TERRENO, INCLUYE DESHIERBE A MANO Y ACARREO FUERA DE LA OBRA DE MATERIAL NO ÚTIL. | M2 | 190
SUMA DE ESTA HOJA
ACUMULADO HASTA ESTA HOJA
NOMBRE DE LA EMPRESA O PERSONA FÍSICA NOMBRE Y FIRMA DEL REPRESENTANTE LEGAL
BP.03 | DESPALME DEL TERRENO NATURAL. INCLUYE: EQUIPO, CARGA Y ACARREO AL BANCO QUE PROPONGA EL CONTRATISTA Y TODO LO NECESARIO PARA SU CORRECTA EJECUCION. P. U. O. T. | M3 | 20
BP.04 | SUMINISTRO Y RELLENO DE MATERIAL INERTE APISONADO Y COMPACTADO CON COMPACTADOR MANUAL (BAILARINA) CON MATERIAL PRODUCTO DE BANCO COMPACTADAS AL 90% PROCTOR, EN CAPAS DE 15 CM. INCLUYE: INCORPORACION DE AGUA, MATERIAL DE BANCO, ACARREOS, EXTRACCION, CARGA, DESCARGA, REGALIAS, HERRAMIENTA, EQUIPO Y MANO DE OBRA, MEDIDOS COMPACTOS, POR UNIDAD DE OBRA TERMINADA. | M3 | 30
BP.05 | EXCAVACION A MANO EN MAT.TIPO "B" DE 0.00 A 1.50 M. DE PROF. SECCION OBLIGADA, INCLUYE AFINE DE TALUDES Y FONDO, CONSIDERANDO UNA HOLGURA MÁXIMA DE 15 CM. POR LADO PARA ELEMENTOS DE CONCRETO, Y 5 CM. POR LADO PARA ELEMENTOS DE MAMPOSTERÍA, LA CUAL SE VERIFICARÁ EN LA OBRA. | M3 | 35
BP.06 | GUARNICION DE BANQUETA DE 15x20x40 CMS. CON CONCRETO F'c=200 KG/CM2, CIMBRA APARENTE METALICA ACABADO CON VOLTEADOR. | ML | 260
BP.07 | BANQUETA DE CONCRETO DE F'c=150 CM2 DE 10 CM DE ESPESOR, ARMADO CON ACABADO CON BROCHA DE PELO SUAVE,COLADA EN CUADROS ALTERNADOS EN ANCHOS MAXIMOS DE 2.00 M JUNTAS FRÍAS T.M.A. 3/4', INCLUYE: APLICACIÓN DE VOLTEADOR EN REMATES A ZOCLO Y FRONTERAS INTERIOR Y EXTERIOR. | M2 | 190
BP.08 | FORJADO DE NARIZ EN BANQUETA, INCLUYE SOLO CIMBRA, OCHAVOS Y MANO DE OBRA. | ML | 190
AREAS DE JUEGOS
C.V.01 | TRAZO Y NIVELACION DEL TERRENO PLANO POR MEDIOS MECÁNICOS, PARA DESPLANTE DE ESTRUCTURAS, ESTABLECIENDO EJES AUXILIARES, PASOS Y REFERENCIAS. EN AREA DE CONSTRUCCIÓN | M2 | 300
C.V.02 | LIMPIEZA DE TERRENO, INCLUYE DESHIERBE A MANO Y ACARREO FUERA DE LA OBRA DE MATERIAL NO ÚTIL. | M2 | 300
SUMA DE ESTA HOJA
ACUMULADO HASTA ESTA HOJA
NOMBRE DE LA EMPRESA O PERSONA FÍSICA NOMBRE Y FIRMA DEL REPRESENTANTE LEGAL
C.V.03 | EXCAVACION A MANO EN MATERIAL TIPO "A", HASTA 0.50 M. DE PROF. A CIELO ABIERTO, PARA SUSTITUIR ARCILLAS EXPANSIVAS. (DESPALME), INCLUYE ACARREO DE MATERIAL NO UTIL FUERA DE LA OBRA | M3 | 150
C.V.04 | SUMINISTRO Y RELLENO DE TIERRA PARA JARDIN EXTENDIDA SIN COMPACTAR | M3 | 150
C.V.05 | SUMINISTRO Y COLOCACIÓN DE PASTO ALFOMBRA EN ROLLO, INCLUYE TERRADO, RIEGO Y ATENCIÓN HASTA PRIMERA PODA | M3 | 300
C.V.06 | TOMA DE AGUA CON TUBO GALVANIZADO C-40 13 MM., INCLUYE VALVULA DE COMPUERTA, LLAVE NARIZ, TUERCA UNION, ADAPTADOR CONEXIONES Y MUERTO DE CONCRETO | PZA | 1
C.V.07 | SUMINISTRO Y COLOCACION DE SISTEMA DE REEBOMBEO QUE INCLUYE: BOMBA SUMERGIBLE DE 1 H.P. 220/440 V, KIT PARA CONECTAR BOMBA AL SISTEMA, ARRANCADOR ELECTRICO 220/440 V, INSTALACION ELECTRICA PARA SISTEMA DE BOMBEO (VER DETALLES Y ESPECIFICACIONES EN PLANO), EQUIPO NECESARIO, HERRAMIENTA, MANO DE OBRA Y TODO LO NECESARIO PARA SU INSTALACION Y BUEN FUNCIONAMIENTO. | PZA | 1
C.V.08 | REGISTRO PARA VALVULAS 100x100x100 CM. A BASE DE TABIQUE ROJO RECOCIDO APLANADO INTERIOR FINO CON TAPA DE LÁMINA #14 DIAMANTADA CON PRIMER CORROSIVO Y PINTURA ESMALTE AMBAS CARAS, FONDO DE GRAVA, CADENA PERIMETRAL DE CONCRETO DE 14x14 CM., ARMADA CON 4 VARILLAS #3 Y ESTRIBOS #2 A CADA 25 CM., ÁNGULO PARA SOPORTAR CABLES DE 1"x1"x1/8", PORTACANDADOS Y PINTURA VINÍLICA EN BROCAL. | PZA | 1
C.V.09 | CONSTRUCCION DE CISTERNA A BASE DE TANQUE PLASTICO CON UNA CAPACIDAD DE 5000 LTS, INCLUYE: EXCAVACION A CIELO ABIERTO, PLATILLA DE CONCRETO F'C=100 KG/CM2, MUROS DE CONTENCION CON TABIQUE ROJO RECOCIDO A UNA ALTURA DE 2.20 MTS, LOSA TAPA DE CONCRETO ARMADO DE 2.00 MTS DE DIAMETRO Y 15 CMS DE ESPESOR, TAPA DE 0.60 X 0.60 MTS MARCO Y CONTRAMARCO, RESPIRACION CON TUBO GALVANIZADO DE 2", HERRAMIENTA MANO DE OBRA, RETIRO DE MATERIAL NO UTIL FUERA DEL LUGAR DE LA OBRA Y DE LA MANCHA URBANA. | PZA | 1
SUMA DE ESTA HOJA
ACUMULADO HASTA ESTA HOJA
NOMBRE DE LA EMPRESA O PERSONA FÍSICA NOMBRE Y FIRMA DEL REPRESENTANTE LEGAL
MOBILIARIO Y JUEGOS
MOB.01 | SUMINISTRO Y COLOCACION DE RESBALADILLA DE 3M ESCALERA: PERFIL CAL. 18 / TUBO 1" CAL. 16 / TUBO 1 1/4 CAL. 16. // BAJADA LAMINA NEGRA CAL. 16 / PERFIL CAL. 18 L: 3.40 M / A: 2.15 M / ALT 2.00 M. INCLUYE: ANCLAJES, MUERTOS DE CONCRETO PARA SUJECION, HERRAMIENTA, FLETES Y MANO DE OBRA. | PZA | 1
MOB.02 | SUMINISTRO Y COLOCACION DE SUBE Y BAJA DOBLE BASE 2" 1/2 CED. 30 / ASIENTO ANTI-IMPACTO EN FIBRA DE VIDRIO / AGARRADERAS 1" CAL. 16 L: 3.00 M / A: 1.15 M /ALT 1.00 M INCLUYE: ANCLAJES, MUERTOS DE CONCRETO PARA SUJECION, HERRAMIENTA, FLETES Y MANO DE OBRA. | PZA | 1
MOB.03 | SUMINISTRO Y COLOCACION DE COLUMPIO CON 3 CANASTILLAS TIJERA 2" CED. 30 / TRAVESAÑO 2" CED. 40/ CANASTILLAS DE BANDA L: 3.50 M / A: 1.60 M /ALT 2.70 M INCLUYE: ANCLAJES, MUERTOS DE CONCRETO PARA SUJECION, HERRAMIENTA, FLETES Y MANO DE OBRA. | PZA | 1
MOB.04 | SUMINISTRO Y COLOCACION DE POTRO LÍNEA BÁLANCE JUMBO ESTRUCTURA: TUBO 1 1/2" CED. 30 / TUBO 1 1/2" CAL. 16 / BASE TUBO 3" CED. 30 L: 1.15 / A: 0.75 / ALT 1.20 M. INCLUYE: ANCLAJES, MUERTOS DE CONCRETO PARA SUJECION, HERRAMIENTA, FLETES Y MANO DE OBRA. | PZA | 1
MOB.06 | SUMINISTRO Y COLOCACION DE EJERCITADOR DE BRAZOS Y MUÑECAS SENCILLO LÍNEA BALANCE JUMBO ESTRUCTURA: TUBO 1 1/2" CED. 30 / TUBO 1" CAL. 16 / BASE TUBO 3" CED. 30 L: 0.70 / A: 1.05 / ALT 1.25 M.. INCLUYE: ANCLAJES, MUERTOS DE CONCRETO PARA SUJECION, HERRAMIENTA, FLETES Y MANO DE OBRA. | PZA | 1
MOB.09 | SUMINISTRO Y COLOCACION DE BANCA MOD. BANCA FEDERAL MCA ODIN, INCLUYE; BASE DE CONCRETO DE 2.00 X 0.70 X 0.15 CMS, F'C= 200 KG/CM2, CIMBRA, LIMPIEZA DE TERRENO, AGREGADOS, SUJECION A CONCRETO CON PERNOS COMO LO MARQUEN LAS ESPECIFIACIONES DE FABRICANTE Y CON VISTO BUENO POR LA SUPERVISION | PZA | 4
SUMA DE ESTA HOJA
ACUMULADO HASTA ESTA HOJA
NOMBRE DE LA EMPRESA O PERSONA FÍSICA NOMBRE Y FIRMA DEL REPRESENTANTE LEGAL
MOB.10 | SUMINISTRO Y COLOCACION DE CESTO DE DE BASURA, MCA ODIN. INCLUYE FIJACION COMO INDIQUE EL FABRICANTE, HERRAMIENTA, COLOCACION Y MANO DE OBRA. | PZA | 2
ILUMINACION SOLAR
IL.02 | LUMINARIA SOLAR CON MODULO SOLAR DE 40 W PON POTENCIA LED 40 W FLUJO LUMINOSO 7190-8000 LUM 6000K OPERACIÓN DE 12 HR/DIA TIPO DE DISTRIBUCION TIPO II SEMI-CUTOFF TIEMPO DE RECARGA DE 5-7 HR/DIA SOLEADO, FABRICADA EN ALUMINIO, MOD LF40A NCA NORTE SOLAR, INCLUYE POSTE TRONCO CONICO DE 6 MTS DE ALTURA Y BASE DE CONCRETO PREFABRICADA DE NORMA. | PZA | 7
SUMA DE ESTA HOJA
ACUMULADO HASTA ESTA HOJA
IVA
T O T A L
NOMBRE DE LA EMPRESA O PERSONA FÍSICA NOMBRE Y FIRMA DEL REPRESENTANTE LEGAL
SUMA DE ESTA HOJA
ACUMULADO HASTA ESTA HOJA
NOMBRE DE LA EMPRESA O PERSONA FÍSICA NOMBRE Y FIRMA DEL REPRESENTANTE LEGAL

## RESUMEN
LOCALIDAD: SARDINAS
MUNICIPIO: SAN BERNARDO, DGO.
OBRA: CONSTRUCCION DE PARQUE RECREATIVO LOCALIDAD SARDINAS, MUNICIPIO DE SAN BERNARDO, DGO.
CLAVE | CONCEPTO | UNID. | CANT. | P.UNIT. | IMPORTE
RESUMEN
CONSTRUCCION DE PARQUE RECREATIVO LOCALIDAD SARDINAS
REHABILITACION DE CANCHA DE USOS MULTIPLES.
HERRERIA Y ALUMINIO
BANQUETAS Y PASILLOS
AREAS DE JUEGOS
MOBILIARIO Y JUEGOS
ILUMINACION SOLAR
SUMA DE ESTA HOJA
ACUMULADO HASTA ESTA HOJA
IVA
T O T A L
NOMBRE DE LA EMPRESA O PERSONA FÍSICA NOMBRE Y FIRMA DEL REPRESENTANTE LEGAL
SUMA DE ESTA HOJA
ACUMULADO HASTA ESTA HOJA
NOMBRE DE LA EMPRESA O PERSONA FÍSICA NOMBRE Y FIRMA DEL REPRESENTANTE LEGAL