## CATALOGO
LOCALIDAD: SAN PEDRO DEL GALLO
MUNICIPIO: SAN PEDRO DEL GALLO, DGO.
OBRA: REMODELACION DE LA PLAZA PRINCIPAL DE LA CABECERA DE SAN PEDRO DEL GALLO, EN EL MUNICIPIO SAN PEDRO DEL GALLO, DGO.
CLAVE | CONCEPTO | UNID. | CANT. | P.UNIT. | IMPORTE
PLAZA PRINCIPAL SAN PEDRO DEL GALLO
OBRA CIVIL
DEM-001 | DEMOLICION DE BANQUETA DE CONCRETO SIMPLE, INCLUYE ACARREO DE MATERIAL NO UTIL FUERA DE LA OBRA. | M2 | 850
SC10 | RETIRO DE ADOCRETO EXISTENTE EN CALLE FRENTE A PRESIDENCIA INCLUYE: MATERIAL,HERRAMIENTA ,MANO DE OBRA,ENTREGA DEL MISMO A LA PRESIDENCIA HASTA LUGAR INDICADO POR LA SUPERVISON. | M2 | 280
PISOS
PP02 | BANQUETA DE CONCRETO ESTAMPADO OLD BRICK RUNINNGBONE TY-42 TB-42 16" X 36.25" DE F'c=150 KG/M2 DE 10 CM DE ESPESOR, ARMADO CON MALLA ELECTROSOLDADA 6-6/10-10 ,COLADA EN CUADROS ALTERNADOS EN ANCHOS MAXIMOS DE 2.00 M JUNTAS FRÍAS T.M.A. 3/4', INCLUYE: APLICACIÓN DE VOLTEADOR EN REMATES A ZOCLO Y FRONTERAS INTERIOR Y EXTERIOR. | M2 | 850
ESC-01 | FORJADO DE ESCALONES PARA ACCESO EN DIFERENTES PUNTOS DE LA PLAZA PRINCIPAL | PZA | 3
RAMP-01 | RAMPA PARA DISCAPACITADOS PARA ACCESO A LA PLAZA PRINCIPAL INLUYE PINTURA AZUL Y GRABADO DE DISCAPACITADOS. | PZA | 2
10164-B | GUARNICIÓN DE CONCRETO F'C=150KG/CM2 DIMENCIONES 15X15X30 A, INCLUYE: CIMBRADO, DESCIMBRADO, MATERIALES, MANO DE OBRA, HERRAMIENTA, Y EQUIPO | ML | 336
PINT.-01 | PINTURA AMARILLA Y BLANCA TRAFICO PESADO PARA PINTAR GUARNICIONES EN PERIMETRO DE PLAZA EN AREAS DONDE SE INDIQUE POR LA SUPERVISION INCLUYE LIMPIEZA Y RESANE | ML | 160
TERRACERIAS
TERR03 | EXCAVACIÓN POR MEDIOS MECANICOS, EN CORTES EN MATERIAL TIPO "B", HASTA 0.30 MTS. DE PROFUNDIDAD A CIELO ABIERTO PARA SUSTITUIR ARCILLA EXPANSIVAS EN AREA DE TRABAJO (CAJEO), INCLUYE : CARGA Y ACARREO DEL MATERIAL PRODUCTO DEL CORTE FUERA DE LA OBRA CUALQUIER DISTANCIA A BANCO PROPUESTO POR CONTRATISTA, PUOT. | M3 | 100
SUMA DE ESTA HOJA
ACUMULADO HASTA ESTA HOJA
NOMBRE DE LA EMPRESA O PERSONA FÍSICA NOMBRE Y FIRMA DEL REPRESENTANTE LEGAL
11521 | MEJORAMIENTO DE TERRENO NATURAL CON MOTOCONFORMADORA INCLUYE: ESCARIFICADO, DISGREGADO, ACAMELLONADO, INCORPORACION DE AGUA, TENDIDO Y COMPACTACION AL 95% PROCTOR CON UN ESPESOR DE 20 CM., COMPACTADO. | M3 | 56
7.01.01 | SUMINISTRO MEZCLADO, TENDIDO Y COMPACTACION DE MATERIAL DE BANCO PARA LA FORMACION DE SUB BASE EN PLATAFORMA CON MAQUINARIA COMPACTADO EN CAPAS DE 20 CMS DE ESPESOR AL 100 % DE SU PVSS. PRUEBA AASTO ESTÁNDAR. MATERIAL TRITURADO PARCIAL O TOTALMENTE DE 3" A FINOS, LIMITE LIQUIDO 30% MAX. LIMITE PLASTICO 10% MAX. VALOR RELATIVO DE SOPORTE 50% MIN, EXPANCION 2% MAX. DESGASTE LOS ANGELES, 50% MAX, INCLUYE HUMEDECIDO DEL MATERIAL, Y CARGOS POR USO DE MAQUINARIA Y MANO DE OBRA, MEDIDO COMPACTADO P.U.O.T. | M3 | 84
8.01.01 | SUMINISTRO MEZCLADO, TENDIDO Y COMPACTACION DE MATERIAL DE BANCO PARA LA FORMACION DE BASE HIDRAULICA EN PLATAFORMA CON MAQUINARIA COMPACTADO EN CAPAS DE 20 CMS DE ESPESOR AL 100 % DE SU PVSS. PRUEBA AASTO ESTÁNDAR. MATERIAL TRITURADO PARCIAL O TOTALMENTE DE 1 1/2" A FINOS, LIMITE LIQUIDO 25% MAX. LIMITE PLASTICO 6% MAX. VALOR RELATIVO DE SOPORTE 50% MIN,EQUIVALENTE DE ARENA 40% MIN, EXPANCION 2% MAX. DESGASTE LOS ANGELES, 35% MAX, PARTICULAS ALARGADAS Y LAJEADAS 40% MAX.,INCLUYE: HUMEDECIDO DEL MATERIAL Y CARGOS POR USO DE MAQUINARIA Y MANO DE OBRA, MEDIDO COMPACTADO P.U.O.T. | M3 | 42
PAV-05 | SUMINISTRO Y APLICACIÓN DE RIEGO DE IMPREGNACION CON ASFALTO FM-10 SIMILAR A RAZON DE 1.5 LTS/M2 INCLUYE ALMACENAMIENTOS CALENTAMIENTO, BOMBEO, RIEGOS, ACARREOS Y BARRIDO DE LA SUPERFICIE. P.U.O.T. | LTS | 420
SUMA DE ESTA HOJA
ACUMULADO HASTA ESTA HOJA
NOMBRE DE LA EMPRESA O PERSONA FÍSICA NOMBRE Y FIRMA DEL REPRESENTANTE LEGAL
PAVIMENTOS
V.01.002 | PISO DE CONCRETO PREMEZCLADO DE F'C=250 KG/CM2, EN CALLE CON ACELERANTE PARA 8 DIAS, FACTOR DE FATIGA MR-43, ESTAMPADO CON DISEÑO APROBADO POR LA SECRETARIA, ARMADO CON MALLA ELECTROSOLDADA, 6,6-10,10, CON JUNTA DE DILATACION CON CORTE A DISCO DE 3 CMS DE PROFUNDIDAD, A CADA 3 MTS, INCLUYE: SELLADO DE JUNTAS, ESTAMPADO, MOLDE, COLOR, ENDURECEDOR, JUNTA, DESMOLDANTE, BARNIZ, CIMBRA METALICA EN FRONTERAS DE COLADO, CURADO, EQUIPO NECESARIO, HERRAMIENTA Y MANO DE OBRA. P.U.O.T. | M2 | 280
KIOSKO, JARDINERIA Y FUENTES
1100 | RETIRO DE APLANADO EXISTENTE EN MUROS | M2 | 210
1101 | APLANADO FINO EN MUROS Y PLAFONES CON MORTERO COMERCIAL-ARENA 1:4 CON ESPESOR PROM. DE 2 CM. A PLOMO Y REGLA, ACABADO CON LLANA DE MADERA Y FLOTEADO CON ESPONJA APLICANDO VOLTEADOR EN REMATES, INCLUYE FILETES | M2 | 210
01101-0 | APLANADO FINO EN MURO DE CONTENCION ELABORADO CON MORTERO COMERCIAL-ARENA 1:4, Y REVUELTO CON PRODUCTO SIKALATE ADITIVO EN POLVO A BASE DE SUSTANCIAS HIDRÓFOBAS A PROPORCION DE 0,5 KG. POR SACO DE CEMENTO DE 50 KG., (1% PESO DE CEMENTO) CON ESPESOR PROM. DE 3 CM. A PLOMO Y REGLA, ACABADO CON LLANA DE MADERA Y FLOTEADO CON ESPONJA APLICANDO VOLTEADOR EN REMATES, INCLUYE FILETES | M2 | 40
01101-1 | PICADO DE PISOS EN CONCRETO DE KIOSKO | M2 | 60
1102 | PINTURA VINIL-ACRILICA BERELINTE INTERIOR-EXTERIOR EN MUROS APLANADOS CON MEZCLA DE CEMENTO, A UNA ALTURA PROMEDIO DE 4.50 MTS, COLOR SEGÚN DISEÑO, INCLUYE: ANDAMIOS, ELEVACIONES, 2 MANOS DE PINTURA, MATERIAL, HERRAMIENTA Y MANO DE OBRA. TERMINADO | M2 | 210
PINT-01 | PINTURA EN HERRERIA (PROTECCIONES Y VENTANAS DE KIOSKO)EL COLOR SE DEFINIRA EN SITIO POR EL SUPERVISOR | JGO. | 1
SUMA DE ESTA HOJA
ACUMULADO HASTA ESTA HOJA
NOMBRE DE LA EMPRESA O PERSONA FÍSICA NOMBRE Y FIRMA DEL REPRESENTANTE LEGAL
1104 | SUMINISTRO Y COLOCACION DE PISO CERAMICO TIPO DUELA MOD. CUBATA DE 20X60 COLOR GRIS MARCA AZULEMEX, INCLUYE: ACARREOS, CORTES, DESPERDICIOS, ADHESIVO, BOQUILLA, MATERIAL, HERRAMIENTA Y MANO DE OBRA. | M2 | 60
IMPER-01 | IMPERMEABILIZACIÓN APARENTE EN LOSAS DE CONCRETO A BASE DE IMPERMEABILIZANTE ACRILICO ELASTOMERICO Y MALLA DE REFUERZO DOBLE, INCLUYE: APLICACION, MERMAS, DESPERDICIOS, EQUIPO NECESARIO, HERRAMIENTA Y MANO DE OBRA. TRABAJO TERMINADO. | M2 | 65
TEJ-01 | SUMINISTRO Y COLOCACION DE TEJA DE CEMENTO CON COLOR, INCLUYE CLAVOS PARA CONCRETO DE 1 1/2" CON SEPARACIÓN MÁXIMA DE 1.50 M., ALAMBRE GALVANIZADO CAL. #14 PARA TRENZAR LA TEJA POR LAS SEPARACIONES DE LA MISMA, CABALLETE FIJADO CON MORTERO CEMENTO COMERCIAL-ARENA 1:5, ASÍ COMO EL PERÍMETRO PINTURA VINÍLICA COLOR ROJO SOBRE EL MORTERO. | M2 | 65
1105 | SUMINISTRO Y COLOCACION DE BARANDAL DE HERRERIA DE 0.84 MTS DE ALTURA A BASE DE 2 PTR RECTANGULARES DE 1"X2"(ARRIBA Y ABAJO) Y VARILLA LISA DE 1/2" CON NUDOS Y DETALLES SEGÚN DISEÑO A CADA 20 CM, INCLUYE: PREPARACION DE LA SUPERFICIE, FIJACION, FONDO ANTICORROSIVO, ESMALTE ALKIDALICO, CORTES, ACARREOS, DESPERDICIOS, SOLDADURA, ELEVACIONES, MATERIAL, HERRAMIENTA Y MANO DE OBRA. | ML | 36
1106 | SUMINISTRO Y COLOCACION DE PASAMANOS DE HERRERIA DE 0.83 MTS DE ALTURA A BASE DE 1 PTR RECTANGULAR DE 1"X2" Y VARILLA LISA DE 1/2" CON NUDOS Y DETALLES SEGÚN DISEÑO A CADA 20 CM, INCLUYE: PREPARACION DE LA SUPERFICIE, FIJACION, FONDO ANTICORROSIVO, ESMALTE ALKIDALICO, CORTES, ACARREOS, DESPERDICIOS, SOLDADURA, ELEVACIONES, MATERIAL, HERRAMIENTA Y MANO DE OBRA. | ML | 5.3
1107 | SUMINISTRO Y COLOCACION DE INJERTO DE HASTA 5 CM DE ESPESOR EN VARIAS MEDIDAS, INCLUYE: PREPARACION DEL AREA, MANO ESPECIALIZADA, CLAVOS, ALAMBRE, ADHESIVO Y TODO LO NECESARIO PARA SU CORRECTA EJECUCION. | M2 | 0.8
SUMA DE ESTA HOJA
ACUMULADO HASTA ESTA HOJA
NOMBRE DE LA EMPRESA O PERSONA FÍSICA NOMBRE Y FIRMA DEL REPRESENTANTE LEGAL
1108 | SUMINISTRO Y COLOCACION DE CUBIERTA DE CANTERA BLANCO DURANGO DE 10 CM DE ESPESOR SEGÚN DISEÑO, INCLUYE: ACARREOS, CORTES, DESPERDICIOS, ADHESIVO, MATERIAL, HERRAMIENTA Y MANO DE OBRA. | M2 | 20.58
CANT | FORRADO DE BASAMENTO EN MONUMENTO EXISTENTE A BASE DE CANTRERA BLANCO DURANGO EN FORMATO SEGÚN DISEÑO CON UN ESPESOR DE 5 CMS INCLUYE: ACARREOS, CORTES, DESPERDICIOS, ADHESIVO, MATERIAL, HERRAMIENTA Y MANO DE OBRA. | M2 | 19
FUENT-01 | SUMINISTRO Y COLOCACION DE FUENTE DE AGUA DE 4 METROS, FABRICADA A BASE DE CANTERA INCLUYE ACARREOS, INSTALACION, INSTALACION ELECTRICA, INSTALACION HIDRAULICA E ILUMINACION ASI COMO MANO DE OBRA, Y TODO LO NECESARIO PARA SU CORRECTA INSTALACION Y FUNCIONAMIENTO | PZA | 2
MOBILIARIO
MOB-01 | SUMINISTRO Y COLOCACION DE CESTO DURANGO ECONOMICO MARCA ODIN, INCLUYE: ACARREOS, FIJACION, ACCESORIOS, HERRAMIENTA Y MANO DE OBRA. | PZA | 4
MU-008 | SUMINISTRO DE BANCA MODELO FEDERAL DE 3 PLAZAS MADERA PLÁSTICA MARCA ODÍN HISTORIC. ESCUDO O LOGOTRIPO OPCIONAL DE ACUERDO AL CLIENTE (SE SOLICITA QUE SE MANDE DISEÑO VALIDADO). DISEÑO QUE INCORPORA PRINCIPIOS Y CRITERIOS DE DISEÑO URBANO IDEALES PARA PARQUES, CENTROS HISTÓRICOS, PLAZAS, CALLES Y AVENIDAS. CARACTERI?STICAS: • FABRICADA EN FUNDICIÓN DE ALUMINIO LIGA A-3003. ASIENTO DE MADERA PLÁSTICA. • ACABADO EN PINTURA EN POLVO DE RESINAS POLIÉSTER, ANTIGRAFFITI, RESISTENTE A LOS RAYOS UV APLICADA MEDIANTE PROCESO ELECTROSTÁTICO Y HORNEADA. DISPONIBLE EN VARIOS COLORES. • DIMENSIONES: - ALTURA: 100 CM - LARGO: 135 CM • ANCLAJE:SISTEMA PARA SER AHOGADO EN CONCRETO.INCLUYE EL RETIRO DE LAS EXISTENTES | ML | 8
SUMA DE ESTA HOJA
ACUMULADO HASTA ESTA HOJA
NOMBRE DE LA EMPRESA O PERSONA FÍSICA NOMBRE Y FIRMA DEL REPRESENTANTE LEGAL
MU-001 | SUMINISTRO DE POSTE MODELO JUÁREZ PUNTA DE POSTE DE 9 M MARCA ODÍN HISTORIC. COMPLETAMENTE EQUIPADO Y LISTO PARA INSTALARSE. DISEÑO CLÁSICO IDEAL PARA CENTROS HISTÓRICOS, PLAZAS, PARQUES Y AVENIDAS, QUE RESPONDE A LAS NECESIDADES Y EXIGENCIAS DE LOS AMBIENTES URBANOS. PATENTES: - BASE JUÁREZ: 22984 - POSTE JUÁREZ: 23293 CARACTERÍSTICAS: • 9 MTS DE ALTURA. • FABRICADA EN CAÑA DE ACERO RECTA CIRCULAR. • BASE JUÁREZ: FABRICADA EN FUNDICIÓN DE ALUMINIO LIGA 3003 TERMINADA CON PINTURA ELECTROSTÁTICA TERMOCURADA. • BRAZO JUÁREZ: FABRICADA EN FUNDICIÓN DE ALUMINIO LIGA 3003 TERMINADA CON PINTURA ELECTROSTÁTICA TERMOCURADA. • ACABADO EN PINTURA EN POLVO DE RESINAS POLIÉSTER, ANTIGRAFFITI, RESISTENTE A LOS RAYOS UV APLICADA MEDIANTE PROCESO ELECTROSTÁTICO Y HORNEADA. | PZA | 12
MU-002 | SUMINISTRO DE LUMINARIO MODELO JUÁREZ CAPACIDAD DE 30LED MARCA ODIN HISTORIC. CARACTERÍSTICAS: * OPTIMA DISTRIBUCIÓN LUMÍNICA CON IP66 Y DIFUSOR DE POLICARBONATO. * LUMINARIO FABRICADO EN FUNDICIÓN DE ALUMINIO LIGA A-3003 Y RECHAZADO DE ALUMINIO LIGA 1200 ANONIZADO. * DIMENSIONES: - ALTURA: 90 CM - ANCHO: 43 CM * TERMINADO EN PINTURA EN POLVO POLIESTER, ANTIGRAFITI, RESISTENTE A LOS RAYOS UV, APLICADAMEDIANTE PROCESO ELECTROSTÁTICO Y HORNEADA, DISPONIBLE EN VARIOS COLORES. | PZA | 12
RED DE DRENAJE PLUVIAL E HIDRAULICA
HID-09 | DESCARGA DOMICILIARIA (SIN BANQUETA) EN MATERIAL TIPO B, INCLUYE EXCAVACION PARA ZANJAS EN MATERIAL EN SECO, POR MEDIOS MECANICOS, RELLENO COMPACTADO AL 85% LIMPIEZA DE LA ZONA DE TRABAJO, INSTALACION DE TUBERIA PVC SANITARIO, DE 6" DE DIAMETRO SUMINISTRO DE TODOS LOS MATERIALES INDICADOS POR PLANO | ML | 16
SUMA DE ESTA HOJA
ACUMULADO HASTA ESTA HOJA
NOMBRE DE LA EMPRESA O PERSONA FÍSICA NOMBRE Y FIRMA DEL REPRESENTANTE LEGAL
HID-18 | TOMA DOMICILIARIA (HIDRAULICA) DE 0.00 A 8.00 MT DE LONGITUD EN MATERIAL TIPO B, INCLUYE: EXCAVACION PARA ZANJAS EN MATERIAL SECO, RELLENO COMPACTADO AL 85% LIMPIEZA DE LA ZONA DE TRABAJO, INSTALACION DE LA TUBERIA DE POLIETILENO DE ALTA DENSIDAD DE 13 MM, SUMINISTRO E INSTALACION DE TODOS LOS MATERIALES INDICADOS POR PLANO, E INSTALACION DE HIDROTOMA PARA 3 O 4 " DE DIAMETRO | PZA | 8
REG-01 | REGISTRO DE 40x60x100 CM DE TABIQUE ROJO RECOCIDO DE 14 CM DE ESPESOR JUNTEADO CON MORTERO CEMENTO-ARENA 1:5, TERMINADO APLANADO FINO, PISO DE CONCRETO F'C=150 KG/CM2, ACABADO PULIDO OCHAVADO C/PENDIENTE, TAPA DE CONCRETO CON MARCO Y CONTRAMARCO DE METAL DE 3/16"x 1 1/4", CADENA PERIMETRAL DE CONCRETO DE 14x14 CM., ARMADA C/4 VARILLAS #3 Y ESTRIBOS #2 A CADA 25 CM. | PZA | 3
C060B | POZO DE VISITA TIPO "COMÚN" (VC 1985) INCLUYE PLANTILLA DE PEDACERÍA APISONADA, MAMPOSTERÍA DE TERCERA CON MORTERO CEMENTO-ARENA 1:3, MUROS DE TABIQUE DE 28 CMS, APLANADO MORTERO CEMENTO-ARENA 1:5, CONCRETO F'C=150 Kg/Cm², ACERO DE REFUERZO, ESCALONES Y ACARREOS POZO DE VISITA DE 1.25 METROS DE PROFUNDIDAD | POZO | 3
C110A | BROCALES Y TAPAS PARA POZOS DE VISITA, INCLUYE DESCARGAS, ACARREOS Y ALMACENAMIENTO DE LOS MATERIALES BROCAL Y TAPA DE CONCRETO, FABRICACIÓN E INSTALACIÓN | PZA | 3
INSTALACIONES ELECTRICAS
ELE-01 | DESCONEXION Y DESMONTAJE DE POSTE EXISTENTE DE HASTA 5.00 MTS DE ALTURA PARA REHABILITACION, INCLUYE: LIJADO, PREPARACION DE LA SUPERFICIE, FONDO ANTICORROSIVO, ESMALTE ALQUIDALICO COLOR APROBADO POR SUPERVISION,ELEVACIONES, MANIOBRAS, RECOLOCACION DE POSTE, MATERIAL, HERRAMIENTA Y MANO DE OBRA. | PZA | 12
ELE-02 | SUMINISTRO Y COLOCACION DE CABLE THW CAL 10, INCLUYE: ACARREOS, ELEVACIONES, CORTES, MANIOBRAS, DESPERDICIOS, MATERIAL, HERRAMIENTA Y MANO DE OBRA. | ML | 336
SUMA DE ESTA HOJA
ACUMULADO HASTA ESTA HOJA
NOMBRE DE LA EMPRESA O PERSONA FÍSICA NOMBRE Y FIRMA DEL REPRESENTANTE LEGAL
ELE-03 | SUMINISTRO Y COLOCACION DE CABLE DESNUDO DE COBRE CAL. 10, INCLUYE: ACARREOS, ELEVACIONES, CORTES, MANIOBRAS, DESPERDICIOS, MATERIAL, HERRAMIENTA Y MANO DE OBRA. | ML | 72
ELE-04 | SUMINISTRO Y COLOCACION DE CABLE XLP CAL. 6 DE ALUMINIO, INCLUYE: MANIOBRAS, TENDIDO, ACARREOS, CORTES, DESPERDICIOS, MATERIAL, HERRAMIENTA Y MANO DE OBRA. | ML | 250
ELE-05 | SUMINISTRO Y COLOCACION DE FOCO DE ADITIVO METALICO DE 150 WATTS, INCLUYE: ELEVACIONES, MANIOBRAS, COLOCACION, PRUEBAS, MATERIAL, HERRAMIENTA Y MANO DE OBRA. | PZA | 24
ELE-06 | SUMINISTRO Y COLOCACION DE FUNDA TERMOCONTRACTIL CAL. 6 DE 12 CM DE LARGO PROMEDIO, INCLUYE: CORTES, DESPERDICIOS, MATERIAL, HERRAMIENTA Y MANO DE OBRA. | PZA | 24
ELE-20 | SUMINISTRO Y COLOCACION DE FOCO DE ADITIVO METALICO DE 150 WATTS, INCLUYE: ELEVACIONES, MANIOBRAS, COLOCACION, PRUEBAS, MATERIAL, HERRAMIENTA Y MANO DE OBRA. | PZA | 28
MEDIA TENSION
IE-MT-01 | FABRICACION DE MURETE TIPO CASETA PARA ALOJAR EQUIPO DE MEDICION Y CONTROL, DE 2.30X2.30X0.60 MTS (ALTURA ANCHO Y PROFUNDIDAD RESPECTIVAMENTE) CON MUROS DE TABIQUE, DALAS, CASTILLOS, PUERTAS TIPO LOUVER, PINTURA, Y TODO LO NECESARIO PARA SU CORRECTA TERMINACION. | PZA | 1
TELEFONIA
TELEF-001 | RETIRO Y RECOLOCACION DE POSTE DE TELEFONIA RURAL: INCLUYE CABLEADO, GRUA MANO DE OBRA Y TODO LO NECESARIO PARA SU CORRECTO SERVICIO Y FUNCIONAMIENTO | PZA | 1
SISTEMA DE RIEGO
RIEG-01 | SUMINISTRO Y COLOCACION DE MOTOBOMBA SUMERGIBLE EN ACERO INOXIDABLE MODELO STARK 152 MARCA BARNES 1.5 HP 230 VOLTS 1 FASE DESCARGA DE 11/4" | PZA | 1
RIEG-02 | SUMINISTRO Y COLOCACION DE TUBO PVC HCO RD26 11/4" INCLUYE: CODO,COPLE, TEES, TAPONES, PEGAMENTO, EXCABACION, Y TODO LO NECESARIO PARA SU CORRECTO FUNCIONAMIENTO | ML | 55
SUMA DE ESTA HOJA
ACUMULADO HASTA ESTA HOJA
NOMBRE DE LA EMPRESA O PERSONA FÍSICA NOMBRE Y FIRMA DEL REPRESENTANTE LEGAL
RIEG-03 | SUMINISTRO Y COLOCACION DE TUBO PVC HCO RD21 1" INCLUYE: CODO,COPLE, TEES, TAPONES, PEGAMENTO, EXCABACION, Y TODO LO NECESARIO PARA SU CORRECTO FUNCIONAMIENTO | ML | 300
RIEG-04 | VALVULA SOLENOIDE 1" | PZA | 4
RIEG-05 | SUMINISTRO Y COLOCACION DE BURBUJEADOR MARCA RAIN BIRD, INCLUYE DOS CODOS FUNNY PIPE, 60 CM DE MANGUERA SWIN PIPE DE 1/2" Y 1 TEE COMBO CEMENTAR CEMENTAR ROSCAR CON SALIDA DE 1/2" | PZA | 93
RIEG-06 | CAJA CIRCULAR 6" PARA VALVULA Y/O REGISTRO DE CABLEADO | PZA | 6
RIEG-07 | SUMINISTRO Y COLOCACION DE POLIDUCTO NARANJA REFORZADO DE 13MM PARA CABLEADO DE VALVULAS SELENOIDES, INCLUYE: EXCAVACION A MANO Y/O A MAQUINA Y ENCOFRADO CON MATERIAL PRODUCTO DE LA EXCAVACION | ML | 130
RIEG-08 | SUMINISTRO Y COLOCACION DE CABLE #16 PARA CONTROL DE LAS VALVULAS DEL SISTEMA DE RIEGO | LOTE | 330
RIEG-09 | GABINETE DE CONTROL QUE CONTIENE : UN CONTROLADOR DE RIEGO 4 ESTACIONES MARCA RAIN BIRD, 1 CENTRO DE CARGA DE 4 CIRCUITOS 2F 3H 120/240V QO4S,UN INTERRUPTPRE TERMOMAGMETICO 1P 150A 120/240V AC QO150 SQUARE D, UN INTERRUPTOR TEMOMAGNETICO 2P 15 A 120/240V AC QO215 SQUARE D, UN ARRANCADOR SIRIUS C/AUX 12A S00 24V 3RT20171AB01 (3RT10171AB01) CP UN GABINETE METALICO 50 X 50 | LOTE | 1
RIEG-10 | MURO DE CONTENCION A BASE DE LADRILLO, PISO, DALA DE DESPLANTE, CASTILLOS, DALA DE CERRAMIENTO Y LOSA PARA ENCOFRAR CISTERNA PARA SISTEMA DE RIEGO, INCLUYE MANO DE OBRA DESPERDICIOS, CIMBRAS, CONCRETOS, LADRILLOS Y TODO LO NECESARIO PARA SU CORRECTO FUNCIONAMIENTO | LOTE | 1
RIEG-11 | TAPA METALICA PARA CISTERNA | PZA | 1
RIEG-12 | SUM. Y COLOCACION CISTERNA MARCA ROTOPLAS DE 5000 LTS, INCLUYE VALVULA PARA FLOTADOR URREA, FLOTADOR Y PICHANCHA | LOTE | 1
SUMA DE ESTA HOJA
ACUMULADO HASTA ESTA HOJA
IVA
T O T A L
NOMBRE DE LA EMPRESA O PERSONA FÍSICA NOMBRE Y FIRMA DEL REPRESENTANTE LEGAL
SUMA DE ESTA HOJA
ACUMULADO HASTA ESTA HOJA
NOMBRE DE LA EMPRESA O PERSONA FÍSICA NOMBRE Y FIRMA DEL REPRESENTANTE LEGAL

## RESUMEN
LOCALIDAD: SAN PEDRO DEL GALLO
MUNICIPIO: SAN PEDRO DEL GALLO, DGO.
OBRA: REMODELACION DE LA PLAZA PRINCIPAL DE LA CABECERA DE SAN PEDRO DEL GALLO, EN EL MUNICIPIO SAN PEDRO DEL GALLO, DGO.
CLAVE | CONCEPTO | UNID. | CANT. | P.UNIT. | IMPORTE
RESUMEN
PLAZA PRINCIPAL SAN PEDRO DEL GALLO
OBRA CIVIL
PISOS
TERRACERIAS
PAVIMENTOS
KIOSKO, JARDINERIA Y FUENTES
MOBILIARIO
RED DE DRENAJE PLUVIAL E HIDRAULICA
INSTALACIONES ELECTRICAS
MEDIA TENSION
TELEFONIA
SISTEMA DE RIEGO
SUMA DE ESTA HOJA
ACUMULADO HASTA ESTA HOJA
IVA
T O T A L
NOMBRE DE LA EMPRESA O PERSONA FÍSICA NOMBRE Y FIRMA DEL REPRESENTANTE LEGAL
SUMA DE ESTA HOJA
ACUMULADO HASTA ESTA HOJA
NOMBRE DE LA EMPRESA O PERSONA FÍSICA NOMBRE Y FIRMA DEL REPRESENTANTE LEGAL