## FORMA E-7
CATALOGO DE CONCEPTOS Y CANTIDADES DE OBRA
FECHA DE ELABORACION
CONCURSO No:
ESTADO
OBRA: | CONSTRUCION DE CÁRCAMO EN CALLE POANAS ENTRE CALZADA CARLOS HERRERA Y C. TAMAZULA, EN EL MUNICIPIO DE GOMEZ PALACIO, DGO.
INCISO | DESCRIPCION | UNIDAD | CANTIDAD DE OBRA | PRECIO UNITARIO |  | IMPORTE
|  |  |  | CON LETRA | CON NUMERO
CARCAMO OBRA CIVIL
N-CTR-CAR-1.01.007/11 | EXCAVACION PARA ESTRUCTURAS
a).- | EXCAVACIÓN EN MATERIAL COMÚN, EN SECO P/DESPLANTES DE ESTRUCTURAS | M3 | 330
E. P. 1 | CIMBRA PARA CONCRETO HIDRAULICO
a).- | CIMBRA DE MADERA PARA ACABADOS NO APARENTES EN MUROS DE HASTA 3.0 MTS. DE ALTURA | M2 | 126
b).- | CIMBRA DE MADERA PARA ACABADOS NO APARENTES EN LOSAS CON ALTURA DE OBRA FALSA HASTA DE 3.60 M DE ALTURA | M2 | 36
c).- | CIMBRA DE MADERA PARA ACABADOS NO APARENTES EN DALAS, CASTILLOS Y CERRAMIENTOS. | M2 | 7.4
N-CTR-CAR-1-02-003/04 | CONCRETO HIDRÁULICO
a).- | CONCRETO HIDRÁULICO DE F'C= 100 KG/CM2 EN PLANTILLA, POR UNIDAD DE OBRA TERMINADA | M3 | 4.61
b).- | CONCRETO HIDRÁULICO LIGERO DE F´C= 200 KG/CM² EN LOSAS DE CIMENTACIÓN, POR UNIDAD DE OBRA TERMINADA. | M3 | 44.62
N-CTR-CAR-1-02-004/02 | ACERO PARA CONCRETO HIDRAULICO P. U. O. T.
a).- | ACERO PARA CONCRETO HIDRÁULICO CON LÍMITE ELÁSTICO IGUAL O MAYOR DE FY= 4200 KG/CM² EN LOSAS, LOSAS DE ACCESO, LOSAS PRECOLADAS, RAMPAS, LOSAS DE CIMENTACIÓN, POR UNIDAD DE OBRA TERMINADA. | KG | 3159
N-CTR-CAR-1.02.005/01 | ACERO ESTRUCTURAL Y ELEMENTOS METÁLICOS
a).- | SUMINISTRO Y COLOCACIÓN DE REJILLA ELECTROFORJADA TIPO IRVING IS - 05 DE 1/4", INCLUYE BASE DE SOPORTE DE ANGULO DE ACERO ESTRUCTURAL DE 2" SEGÚN DETALLE DE PLANO. | PZA | 4
PARCIAL
| NOMBRE DE LA EMPRESA O PERSONA FISICA |  |  | NOMBRE Y CARGO DEL SIGNATARIO
b).- | SUMINISTRO, FABRICACIÓN E INSTALACIÓN DE CANASTILLA DE ANGULO DE 2" X 2" X 1/4" DE ESPESOR CON VARILLAS SOLDADAS DE 3/8" DE DIÁMETRO A CADA 3 CM. EN AMBOS SENTIDOS CON PISO DE PLACA DE 1/4" DE ESPESOR. MEDIDAS DE 1.00 X 1.16 Y 1.00 M. DE ALTURA. | PZA | 2
c).- | FABRICACIÓN E INSTALACIÓN DE ESCALERA MARINA | ML | 4.6
EQUIPO DE BOMBEO
E.P.2 | MOTOBOMBA SUMERGIBLE PARA MANJEO DE AGUAS NEGRAS Y RESIDUALES MARCA PARA UN GASTO DE 125 LPS: NABOHI, MODELO: BCB-08-504-23/43 O SIMILAR DE 50 HP, 3 FASES, 60 HERTZ, 440 VOLTS, 4POLOS, CON UN DIAMETRO DE DESCARGAS DE 8" Y UN PASO DE SOLIDOS DE 31/2" EL EQUIPO CUENTA CON SENSORES DE HUMEDAD EN LA UNIDAD MOTRIZ Y EL CARTER, SELLO MECANICO SUPERIOR DE CARBON Y CONTRACERAMICA ELASTOMEROS DE VITON PARA RESISTIR ALTAS TEMPERATURAS Y RESORTES DE ACERO INOXIDABLE EN ACABADO ESPEJO, SELLO MECANICO INFERIOR DE CARBURO DE TUNGSTENO CONTRASILICIO Y EL ASTOMEROS DEVITON PARA RESISTIRA ALTAS TEMPERATURAS Y ABRASION CON RESORTES DE ACERO INOXIDABLE EN ACABADO ESPEJO, EL ASA, FECHA Y TORNILLERIA INTERIOR Y EXTERIOR SON DE ACERO INOXIDABLE, IMPULSOR TIPO INTAS CABLE CON ALTO PASO DE SOLIDOS DE 2 ALABES MEN FABRICACION DE HIERRO GRIS, CUERPO DE BOMBA Y VOLUTA DE DESCARGA CONSTRUIDA EN HIERRO M GRIS MOTOR INUNDADO DE ACEITE CON UN FACTOR DE SERVICIO DE 1.2 CLASE "H" PARA RESISTIR TEMPERATURAS HASTA DE 155 °C, MARCA SIEMENS, CON ESPARRAGOS PROTEGIENDO CABLES DE HUMEDAD Y TEMPERATURA HASTA 180° EVITANDO DEFORMACION, EL EQUIPO CUENTA CON 10 METROS DE CABLE DE ALIMENTACION Y 10 METROS DECABLE SUMERGIBLE CON DOS CAPAS DE FORRO CAPAZ DE RESISTIR UNA TENSION MAXIMA DE 600 VOLS. PARA INSTALACION EN VERSION FIJA, INCLUYE CODO DE DESCARGA, FABRICADO EN UNA SOLA PIEZA DE HIERRO FUNDIDO PARA MEJOR ANCLAJE, UN EMPAQUE DE PLOMO, UN ADAPTADOR PARA TUBOS GUIA, 8 METROS DE CADENA GALVANIZADA POR IMERSION TROPICALIZADA Y TORNILLERIA DE ACERO INOXIDABLE PARA ENSAMBLE DE GUIA. | PZA | 2
PARCIAL
| NOMBRE DE LA EMPRESA O PERSONA FISICA |  |  | NOMBRE Y CARGO DEL SIGNATARIO
EQUIPO DE BOMBEO
E.P.3 | SUMINISTRO E INSTALACIÓN DE GENERADOR PARA CONTROL DE MOTORES E INSTALACIONES PROPIAS (CASETA), COMPUESTO POR LO SIG: GABINETES DE 26X60X40 (3 PIEZAS) PARA INTERRUPTORES Y TRANSFORMADOR, INTERRUPTORES TERMOMAGNÉTICOS DE 50 AMP. X 3 ( 2 PZAS), INTERRUPTOR TEMOMAGNETICO GENERAL DE 100 AMP. X 3, UN TRANSFORMADOR REDUCTOR TIPO SECO (SERVICIOS PROPIOS) DE 1.5 KVA 440-220/110 VOLTS, ARRANCADORES A TENSIÓN PLENA PARA 30 HP CON BOTONERA DE ARRANCADOR BOTONERA PARO SELECTOR (MANUAL AUTOMÁTICO) , LÁMPARA DE ENCENDIDO, LÁMPARA FUERA, LÁMPARA DE SOBRECARGO TRANSF TIPO DONA Y AMPERÍMETRO CLEMAS DE CONEXIÓN A UN CENTRO DE CARGA QO8 CON UN INTERRUPTOR TERMOMAGNETICO PARA LOS CONTROLES Y LA COLOCACIÓN DE ELECTRONIVELES DE OPERACIÓN MANUALES Y AUTOMÁTICOS, INCL. MATERIAL DE FIJACIÓN A MURO, CONEXIONES DE TODOS LOS COMPONENTES, 90 ML DE CABLE Nº 8, 30 ML DE CABLE Nº 6, TUBO CONDUIT DE 1 1/4 " ( 42 ML ), LÁMPARA SUBURBANA MANIOBRAS LOCALES FLETES Y PRUEBAS. | LOTE | 1
E.P.4 | LOTE MISCELÁNEO (INCLUYE GRASA, ALBAÑALES, TORNILLERÍA, CINTA DE AISLAR, ETC.) | LOTE | 2
E.P.5 | CONSTRUCCIÓN, SUMINISTRO E INSTALACIÓN DE LÍNEA ELÉCTRICA DE DISTRIBUCIÓN PARA CONEXIÓN DE SUBESTACIÓN ELÉCTRICA AISLADO A 13,200 VOLTS | ML | 55
E.P.5 | TRAMITE Y LIBRANZA ANTE C.F.E., INCLUYE PROYECTO ( PLANOS, MEMORIA TÉCNICA, ETC.), VERIFICACIÓN Y PAGOS A C.F.E. | LOTE | 1
PARCIAL
| NOMBRE DE LA EMPRESA O PERSONA FISICA |  |  | NOMBRE Y CARGO DEL SIGNATARIO
TREN DE DESCARGA
E.P.8 | SUMINISTRO Y COLOCACIÓN DE BRIDA SOLDABLE DE 12" DE Ø | PZA | 5
E.P.9 | SUMINISTRO Y COLOCACIÓN DE TUBERÍA DE ACERO SOLDABLE DE 12" DE Ø CEDULA 40 | PZA | 27
E.P.10 | SUMINISTRO Y COLOCACIÓN DE VÁLVULA DE ADMISIÓN Y EXPULSIÓN DE AIRE CUERPO DE HIERRO GRISAS TMA 126 GRADO B FLOTADOR ACERO INOXIDABLE (150 PSI) | PZA | 2
E.P.11 | SUMINISTRO Y COLOCACIÓN DE EMPAQUE DE HULE NEOPRENO DE 12" DE Ø | PZA | 3
E.P.12 | SUMINISTRO Y COLOCACIÓN DE TORNILLOS DE 3/4" X 3 1/2" | PZA | 36
E.P.13 | CONSTRUCCIÓN DE ATRAQUE DE CONCRETO ARMADO PARA TUBERÍA DE DESCARGA. | PZA | 5
E.P.14 | SUMINISTRO Y COLOCACIÓN DE TAPA CIEGA DE 12" DE Ø | PZA | 1
E.P.15 | APLICACIÓN DE PINTURA EPÓXICA EN TUBERÍA DE ACERO Y PIEZAS ESPECIALES. | M2 | 42.55
E.P.16 | SUMINISTRO Y COLOCACIÓN DE CODO DE A.C. SOLD DE 90°X12" DE Ø | PZA | 1
E.P.17 | SUMINISTRO Y COLOCACIÓN DE JUNTA DRESEER DE 8" DE Ø | PZA | 2
E.P.18 | SUMINISTRO Y COLOCACIÓN DE VÁLVULA COMPUERTA DE 8" DE Ø | PZA | 2
E.P.19 | SUMINISTRO Y COLOCACIÓN DE VÁLVULA TIPO CHECK BRIDADA DE 8" Ø | PZA | 2
E.P.20 | SUMINISTRO Y COLOCACIÓN DE TUBO DE 8" ACERO SOLDABLE CED 40 | ML | 6.3
E.P.21 | SUMINISTRO Y COLOCACIÓN DE TUBO DE 2" ACERO AL CARBÓN CED 40 | ML | 5.2
E.P.22 | SUMINISTRO Y COLOCACIÓN DE BRIDA SOLDABLE DE 8" | PZA | 6
E.P.23 | SUMINISTRO Y COLOCACIÓN DE EMPAQUE DE NEOPRENO DE 8" | PZA | 6
PARCIAL
| NOMBRE DE LA EMPRESA O PERSONA FISICA |  |  | NOMBRE Y CARGO DEL SIGNATARIO
E.P.24 | SUMINISTRO Y COLOCACIÓN DE CODO 90 GRADOS 8" AC SOLDABLE CEDULA 40 | PZA | 2
E.P.25 | SUMINISTRO Y COLOCACIÓN DE TORNILLOS DE 7/8" X 3 1/2" | PZA | 45
E.P.26 | SUMINISTRO FABRICACIÓN Y COLOCACIÓN DE BASES PARA TUBERÍA | PZA | 3
CASETA
N-CTR-CAR-1.01.007/11 | EXCAVACION PARA ESTRUCTURAS
b).- | EXCAVACIÓN EN MATERIAL COMÚN, EN SECO P/DESPLANTES DE ESTRUCTURAS | M3 | 1.09
PRE 2 | RELLENO APISONADO Y COMPACTADO CON COMPACTADOR MANUAL (BAILARINA), (MATERIAL PRODUCTO DE EXCAVACIÓN) CON INCORPORACIÓN DE AGUA, EN CAPAS DE 0.20M DE ESPESOR AL 95% PROCTOR, INCLUYE: SELECCIÓN Y VOLTEO DEL MATERIAL, HERRAMIENTAS, MANO DE OBRA, POR UNIDAD DE OBRA TERMINADA. | M3 | 1.17
PRE 3 | MURO DE TABIQUE ROJO RECOCIDO DE 14 CMS. DE ESPESOR, HASTA 6.0 MTS. DE ALTURA, JUNTEADO CON MORTERO CEM-ARENA 1:5 | M2 | 5.54
N-CTR-CAR-1.02.003/04 | CONCRETO HIDRÁULICO
c).- | CONCRETO CICLÓPEO EN CIMENTACIONES | M3 | 0.86
d).- | CONCRETO HIDRÁULICO PREMEZCLADO NORMAL DE F´C= 150 KG/CM² EN BANQUETAS, POR UNIDAD DE OBRA TERMINADA. | M3 | 0.39
e).- | CONCRETO HIDRÁULICO LIGERO DE F´C= 200 KG/CM² EN LOSAS, POR UNIDAD DE OBRA TERMINADA. | M3 | 0.88
E. P. 1 | CIMBRA PARA CONCRETO HIDRAULICO
d).- | CIMBRA DE MADERA PARA ACABADOS NO APARENTES EN DALAS, CASTILLOS Y CERRAMIENTOS | M2 | 5.52
PARCIAL
| NOMBRE DE LA EMPRESA O PERSONA FISICA |  |  | NOMBRE Y CARGO DEL SIGNATARIO
e).- | CIMBRA DE MADERA PARA ACABADOS NO APARENTES EN LOSAS CON ALTURA DE OBRA FALSA HASTA 3.60 M. | M2 | 4.8
N-CTR-CAR-1-02-004/02 | ACERO PARA CONCRETO HIDRAULICO P. U. O. T.
b).- | ACERO PARA CONCRETO HIDRÁULICO CON LÍMITE ELÁSTICO IGUAL O MAYOR DE FY= 4200 KG/CM² EN LOSAS, LOSAS DE ACCESO, LOSAS PRECOLADAS, RAMPAS, LOSAS DE CIMENTACIÓN, POR UNIDAD DE OBRA TERMINADA. | KG | 116.96
c).- | SUMINISTRO Y COLOCACIÓN DE ACERO DE REFUERZO DE 1/4 DE DIÁMETRO (ALAMBRÓN) | KG | 31.4157
E.P.27 | CERCADO DE MALLA CICLONICA GALVANIZADA CAL 11 EN 2.20 MTS DE ALTO, INCLUYE TUBO ESQUINERO GALVANIZADO DE 51 MM (2"), TUBO LINEA GALVANIZADO DE 51 MM (2") Ø, @DISTANCIA SEGÚN NECECIDADES, BARRA SUPERIOR E INFERIOR DE 42 MM (1-5/8 ") Ø RETENIDA HORIZONTAL, INCLUYE ABRAZADERAS, TORNILLOS, FIJACION, CONSUMIBLES, MATERIAL, MANO DE OBRA Y TODO LO NECESARIO PARA LA CORRECTA EJECUCION DE LOS TRABAJOS, POR UNIDAD DE OBRA TERMINADA. | ML | 24
PRE 4 | APLANADO CON MORTERO CEMENTO-ARENA 1:3 DE 1.5 CM. DE ESPESOR | M2 | 16.12
PRELIMINARES
N-CTR.CAR-1.02.013/00 | DEMOLICIONES Y DESMANTELAMIENTOS
a).- | DEMOLICIÓN DE BOCA TORMENTA EXISTENTE CON REFUERZO, EL MATERIAL PRODUCTO DE LOS TRABAJOS SE UTILIZA SEGUN LO REQUIERA EL PROYECTO, POR UNIDAD DE OBRA TERMINADA. | PZA | 14
PARCIAL
| NOMBRE DE LA EMPRESA O PERSONA FISICA |  |  | NOMBRE Y CARGO DEL SIGNATARIO
N-CTR-CAR-1.02.003/04 | CONCRETO HIDRÁULICO
f).- | SUMINISTRO Y COLOCACIÓN DE CONCRETO FLUIDO, CALIDAD BASE, INCLUYE: ACARREO, VACIADO, CURADO CON AGUA, ARTESA Y DESPERDICIOS, POR UNIDAD DE OBRA TERMINADA. | M3 | 65
REPARACION DE REDES DE AGUA Y DRENAJE
AGUA POTABLE
INHD 1 | TOMA DOMICILIARIA DE 0.00 A 8.00 MTS DE LONGITUD EN MATERIAL "A Y/O B" POR MÉTODO TRADICIONAL, INCLUYE EXCAVACIÓN PARA ZANJAS EN MATERIAL SECO, RELLENO COMPACTADO AL 85%, LIMPIEZA DE LA ZONA DE TRABAJO, INSTALACIÓN DE LA TUBERÍA DE POLIETILENO DE ALTA DENSIDAD DE 13 MM, SUMINISTRO E INSTALACIÓN DE TODOS LOS MATERIALES INDICADOS POR PLANO E INSTALACIÓN DE HIDROTOMA PARA 3" O 4" DE DIÁMETRO, POR UNIDAD DE OBRA TERMINADA. | PZA | 15
ALCANTARILLADO SANITARIO
ALCP 1 | RENIVELACIÓN DE POZOS DE VISITA, HASTA 1.00 M. PROMEDIO; INCLUYE: REPOSICIÓN DE BROCAL DE CONCRETO COLADO EN SITIO, MUROS DE TABIQUE ESCALONES, APLANADO CON MORTERO CEMENTO-ARENA 1:5, DESAZOLVE, MATERIALES, MANO DE OBRA Y HERRAMIENTA, POR UNIDAD DE OBRA TERMINADA. | PZA | 6
ALCP 2 | DESCARGA DOMICILIARIA (SIN BANQUETA) EN MATERIAL "B" POR MÉTODO TRADICIONAL, INCLUYE EXCAVACIÓN PARA ZANJAS EN MATERIAL COMÚN EN SECO, RELLENO COMPACTADO AL 85%, LIMPIEZA DE LA ZONA DE TRABAJO, INSTALACIÓN DE LA TUBERÍA DE PVC SANITARIO (DE 0.00 A 8.00 MTS DE LONG.) DE 6" DE DIÁMETRO, SUMINISTRO E INSTALACIÓN DE TODOS LOS MATERIALES INDICADOS POR PLANO, POR UNIDAD DE OBRA TERMINADA. | PZA | 15
PARCIAL
| NOMBRE DE LA EMPRESA O PERSONA FISICA |  |  | NOMBRE Y CARGO DEL SIGNATARIO

## FORMA E-6
PROGRAMA GENERAL DE OBRA
(Cantidades de Trabajo)
FECHA DE ELABORACION
CONCURSO No:
ESTADO
OBRA: | [5 empty] | F.I. PROG. |  | F.T. PROG.
[6 empty] | F.I. REAL. |  | F.T. REAL.
INCISO | DESCRIPCION | UNIDAD | CANTIDAD DE OBRA | M E S / A Ñ O
| NOMBRE DE LA EMPRESA O PERSONA FISICA |  |  |  | NOMBRE Y CARGO DEL SIGNATARIO
| NOMBRE DE LA EMPRESA O PERSONA FISICA |  |  |  | NOMBRE Y CARGO DEL SIGNATARIO
| NOMBRE DE LA EMPRESA O PERSONA FISICA |  |  |  | NOMBRE Y CARGO DEL SIGNATARIO
| NOMBRE DE LA EMPRESA O PERSONA FISICA |  |  |  | NOMBRE Y CARGO DEL SIGNATARIO
| NOMBRE DE LA EMPRESA O PERSONA FISICA |  |  |  | NOMBRE Y CARGO DEL SIGNATARIO
| NOMBRE DE LA EMPRESA O PERSONA FISICA |  |  |  | NOMBRE Y CARGO DEL SIGNATARIO
| NOMBRE DE LA EMPRESA O PERSONA FISICA |  |  |  | NOMBRE Y CARGO DEL SIGNATARIO
| NOMBRE DE LA EMPRESA O PERSONA FISICA |  |  |  | NOMBRE Y CARGO DEL SIGNATARIO
| NOMBRE DE LA EMPRESA O PERSONA FISICA |  |  |  | NOMBRE Y CARGO DEL SIGNATARIO
| NOMBRE DE LA EMPRESA O PERSONA FISICA |  |  |  | NOMBRE Y CARGO DEL SIGNATARIO
| NOMBRE DE LA EMPRESA O PERSONA FISICA |  |  |  | NOMBRE Y CARGO DEL SIGNATARIO
| NOMBRE DE LA EMPRESA O PERSONA FISICA |  |  |  | NOMBRE Y CARGO DEL SIGNATARIO
| NOMBRE DE LA EMPRESA O PERSONA FISICA |  |  |  | NOMBRE Y CARGO DEL SIGNATARIO
| NOMBRE DE LA EMPRESA O PERSONA FISICA |  |  |  | NOMBRE Y CARGO DEL SIGNATARIO
| NOMBRE DE LA EMPRESA O PERSONA FISICA |  |  |  | NOMBRE Y CARGO DEL SIGNATARIO
| NOMBRE DE LA EMPRESA O PERSONA FISICA |  |  |  | NOMBRE Y CARGO DEL SIGNATARIO
| NOMBRE DE LA EMPRESA O PERSONA FISICA |  |  |  | NOMBRE Y CARGO DEL SIGNATARIO
| NOMBRE DE LA EMPRESA O PERSONA FISICA |  |  |  | NOMBRE Y CARGO DEL SIGNATARIO
| NOMBRE DE LA EMPRESA O PERSONA FISICA |  |  |  | NOMBRE Y CARGO DEL SIGNATARIO
| NOMBRE DE LA EMPRESA O PERSONA FISICA |  |  |  | NOMBRE Y CARGO DEL SIGNATARIO

## FORMA E-6 (2)
PROGRAMA GENERAL DE OBRA
( Montos)
FECHA DE ELABORACION
CONCURSO No:
ESTADO
OBRA: | [5 empty] | F.I. PROG. |  | F.T. PROG.
[6 empty] | F.I. REAL. |  | F.T. REAL.
INCISO | DESCRIPCION | UNIDAD | CANTIDAD DE OBRA | M E S / A Ñ O |  |  |  |  | IMPORTE
SUMA
ACUMULADO
| NOMBRE DE LA EMPRESA O PERSONA FISICA |  |  |  | NOMBRE Y CARGO DEL SIGNATARIO
SUMA
ACUMULADO
| NOMBRE DE LA EMPRESA O PERSONA FISICA |  |  |  | NOMBRE Y CARGO DEL SIGNATARIO
SUMA
ACUMULADO
| NOMBRE DE LA EMPRESA O PERSONA FISICA |  |  |  | NOMBRE Y CARGO DEL SIGNATARIO
SUMA
ACUMULADO
| NOMBRE DE LA EMPRESA O PERSONA FISICA |  |  |  | NOMBRE Y CARGO DEL SIGNATARIO
SUMA
ACUMULADO
| NOMBRE DE LA EMPRESA O PERSONA FISICA |  |  |  | NOMBRE Y CARGO DEL SIGNATARIO
SUMA
ACUMULADO
| NOMBRE DE LA EMPRESA O PERSONA FISICA |  |  |  | NOMBRE Y CARGO DEL SIGNATARIO
SUMA
ACUMULADO
| NOMBRE DE LA EMPRESA O PERSONA FISICA |  |  |  | NOMBRE Y CARGO DEL SIGNATARIO
SUMA
ACUMULADO
| NOMBRE DE LA EMPRESA O PERSONA FISICA |  |  |  | NOMBRE Y CARGO DEL SIGNATARIO
SUMA
ACUMULADO
| NOMBRE DE LA EMPRESA O PERSONA FISICA |  |  |  | NOMBRE Y CARGO DEL SIGNATARIO
SUMA
ACUMULADO
| NOMBRE DE LA EMPRESA O PERSONA FISICA |  |  |  | NOMBRE Y CARGO DEL SIGNATARIO
SUMA
ACUMULADO
| NOMBRE DE LA EMPRESA O PERSONA FISICA |  |  |  | NOMBRE Y CARGO DEL SIGNATARIO
SUMA
ACUMULADO
| NOMBRE DE LA EMPRESA O PERSONA FISICA |  |  |  | NOMBRE Y CARGO DEL SIGNATARIO
SUMA
ACUMULADO
| NOMBRE DE LA EMPRESA O PERSONA FISICA |  |  |  | NOMBRE Y CARGO DEL SIGNATARIO
SUMA
ACUMULADO
| NOMBRE DE LA EMPRESA O PERSONA FISICA |  |  |  | NOMBRE Y CARGO DEL SIGNATARIO
SUMA
ACUMULADO
| NOMBRE DE LA EMPRESA O PERSONA FISICA |  |  |  | NOMBRE Y CARGO DEL SIGNATARIO
SUMA
ACUMULADO
| NOMBRE DE LA EMPRESA O PERSONA FISICA |  |  |  | NOMBRE Y CARGO DEL SIGNATARIO
SUMA
ACUMULADO
| NOMBRE DE LA EMPRESA O PERSONA FISICA |  |  |  | NOMBRE Y CARGO DEL SIGNATARIO
SUMA
ACUMULADO
| NOMBRE DE LA EMPRESA O PERSONA FISICA |  |  |  | NOMBRE Y CARGO DEL SIGNATARIO
SUMA
ACUMULADO
| NOMBRE DE LA EMPRESA O PERSONA FISICA |  |  |  | NOMBRE Y CARGO DEL SIGNATARIO