## CATALOGO
LICITACION PUBLICA NACIONAL No. |  |  | FECHA DE INICIO: |  | RAZON SOCIAL DEL LICITANTE
OBRA: REHABILITACION DE UNIDAD DEPORTIVA ALAMEDA, EN LA CABECERA MUNICIPAL DE NOMBRE DE DIOS, MUNICIPIO DE NOMBRE DE DIOS, DGO.
|  |  | FECHA DE TERMINO: |  | FIRMA
LOCALIDAD: NOMBRE DE DIOS MUNICIPIO: NOMBRE DE DIOS, DGO.
CLAVE | CONCEPTO | UNIDAD | CANTIDAD | PRECIO UNITARIO |  | IMPORTE
|  |  |  | PRECIO CON NUMERO | PRECIO CON LETRA
REHABILITACION DE UNIDAD DEPORTIVA ALAMEDA, EN LA CABECERA MUNICIPAL DE NOMBRE DE DIOS
UNIDAD DEPORTIVA NOMBRE DE DIOS
PALAPAS 13 MODULOS
PAL-01 | LIMPIEZA DE TERRENO, INCLUYE DESHIERBE A MANO Y ACARREO FUERA DE LA OBRA DE MATERIAL NO ÚTIL. | M2 | 227.5
PAL-02 | TRAZO Y NIVELACIÓN DEL TERRENO PLANO POR MEDIOS MECÁNICOS, PARA DESPLANTE DE ESTRUCTURAS, ESTABLECIENDO EJES AUXILIARES, PASOS Y REFERENCIAS. EN ÁREA DE CONSTRUCCIÓN | M2 | 227.5
PAL-03 | DESPALME DEL TERRENO NATURAL. INCLUYE: EQUIPO, CARGA Y ACARREO AL BANCO QUE PROPONGA EL CONTRATISTA Y TODO LO NECESARIO PARA SU CORRECTA EJECUCION. P. U. O. T. | M3 | 68.25
PAL-04 | EXCAVACIÓN POR MEDIOS MECÁNICOS EN MAT.TIPO "B" DE O.OO A 2.00 M. DE PROF. SECCIÓN OBLIGADA, INCLUYE AFINE DE TALUDES Y FONDO Y ACARREO DE MATERIAL | M3 | 73.45
PAL-05 | SUMINISTRO Y COLOCACION DE RELLENO PRODUCTO DE BANCO INCLUYE COMPACTADO CON BAILARINA EN CAPAS DE 15 CM HERRAMIENTAS Y MANO DE OBRA, INC: INCORPORACION DE AGUA, NIVELACION. | M3 | 151.97
PAL-06 | PLANTILLA DE CONCRETO HECHO EN OBRA F'c=100 KG/CM2 10 CM DE ESPESOR T.M.A.1 1/2" | M2 | 97.37
PAL-07 | CIMBRA PARA CIMENTACIÓN CON MADERA DE PINO DE 3a ACABADO COMÚN, INCLUYE HABILITADO, ARMADO, CIMBRADO Y DESCIMBRADO. | M2 | 49.4
PAL-08 | CIMBRA PARA COLUMNA CON TRIPLAY ACABADO APARENTE, INCLUYE HABILITADO, ARMADO, CIMBRADO Y DESCIMBRADO. | M2 | 12.35
PAL-09 | ACERO DE REFUERZO EN CIMENTACION CON VARILLA # 2 F'y=2530 KG/CM2, INCL.:SUM., HABILITADO, ARMADO, GANCHOS, DOBLECES Y DESPERDICIOS. | KG | 197.6
PAL-10 | ACERO DE REFUERZO CON VARILLA # 3 F'y=4200 KG/CM2, INCL.: SUM., HABILITADO, ARMADO, GANCHOS, DOBLECES, DESPERDICIOS Y TRASLAPES. | KG | 474.5
PAL-11 | ACERO DE REFUERZO EN CIMENTACIÓN CON VARILLA #4 F'y=4200 KG/CM2, INCL.: SUM.,HABILITADO, ARMADO, GANCHOS, DOBLECES, DESPERDICIOS Y TRASLAPES. | KG | 602.94
PAL-12 | CONCRETO F'c=250 KG/CM2 EN CIMENTACION , CEMENTO NORMAL, T.M.A. 3/4" ELABORADO EN OBRA CON MAQUINA REVOLVEDORA, INCLUYE COLADO, VIBRADO, CURADO, REVENIMIENTO DE 8 A 12 CM. Y PRUEBAS DE LABORATORIO CON 2 CILINDROS POR CADA ETAPA DE COLADO. | M3 | 8.84
PAL-13 | SUMINISTRO, COLOCACIÓN, HABILITACIÓN Y NIVELACIÓN DE PLACA BASE INCLUYE: FILETE DE SOLDADURA, EQUIPO NECESARIO, HERRAMIENTA Y MANO DE OBRA. | KG | 87.49
PAL-14 | SUMINISTRO Y COLOCACIÓN DE ANCLAS DE Fo. REDONDO DE DIAMETRO Y LONGITUD INDICADA EN PROYECTO, INCLUYE: NIVELACIÓN, PLOMEO, SOLDADURA, JUEGO DE TORNILLERÍA, EQUIPO NECESARIO, HERRAMIENTA Y MANO DE OBRA. | KG | 103.22
SUMA DE ESTA HOJA
ACUMULADO HASTA ESTA HOJA
NOMBRE DE LA EMPRESA O PERSONA FISICA |  |  |  |  | NOMBRE Y FIRMA DEL REPRESENTANTE LEGAL
PAL-15 | SUMINISTRO, COLOCACIÓN, MONTAJE Y PLOMEO DE ESTRUCTURA METÁLICA INCLUYE: FILETES DE SOLDADURA, NIVELACIÓN, FONDO ANTICORROSIVO, PINTURA ALQUIDALICA, DESPERDICIOS, HERRAMIENTA, MANO DE OBRA Y TODO LO NECESARIO PARA SU CORRECTA EJECUCIÓN. | KG | 3058.9
PAL-16 | SUMINISTRO Y COLOCACION DE LAMINA GALVATEJA CALIBRE 26, INCLUYE FIJACION, FLETES, DESPERDICIOS, SILICON, ELEMENTOS DE FIJACION NECESARIOS, HERRAMIENTA Y MANO DE OBRA Y TODO LO NECESARIO PARA SU CORRECTA EJECUCION. | M2 | 199.03
PAL-17 | MESETA DE CONCRETO DE 10 CMS DE ESPESOR A BASE DE CONCRETO F’C 150 KG/CM2, ACABADO PULIDO, CON JUNQUILLO EN EL PERÍMETRO INFERIOR Y VOLTEADOR EN EL SUPERIOR, INC: ACERO DE REFUERZO SEGUN PROYECTO, CIMBRADO, DESCIMBRADO, CONCRETO, ACARREOS, MATERIALES, HERRAMIENTA Y MANO DE OBRA. | M2 | 22.75
PAL-18 | BANCO DE CONCRETO DE 40 CMS DE ALTURA, COLUMNA Y BASE SEGÚN PROYECTO A BASE DE CONCRETO F’C 150 KG/CM2, ACABADO DE ASIENTO PULIDO, INC: ACERO DE | PZA | 104
PAL-19 | RODAPIE DE 40 CMS X30 CMS, CON PIEDRA DE LA REGIÓN, ASENTADA CON MORTERO COMERCIAL ARENA, PROP 1:4, INC, MATERIALES, HERRAMIENTAS Y MANO DE OBRA | ML | 225.55
PAL-20 | ESTRUCTURA PARA ASADOR DE 1.75X 0.80 Y .080 MTS DE ALTURA, SEGÚN DISEÑO; A BASE DE TABIQUE ROJO RECOCIDO CON JUNTA RESACADA, CASTILLOS APARENTES EN LOS EXTREMOS DE LOS 3 MUROS, LOSAS DE CONCRETO PULIDO DE 10 CMS DE ESPESOR, REFORZADAS CON VS 3/8” A CADA 15 CMS, DOS PARRILLAS A BASE DE BASTIDOR DE PTR 1 1/2” CAL 9, INTERMEDIOS A CADA 20 CMS. DE CUADRADO DE 1/2”, METAL DESPLEGADO SUPERIOR; SEGÚN PROYECTO. INC: ANCLAJES, ACARREOS, MANIOBRAS, RELLENOS, DESPERDICIOS, MATERIALES, HERRAMIENTAS Y MANO DE OBRA | PZA | 13
PAL-21 | SUMINISTRO Y COLOCACACIÓN DE MALLA ELECTROSOLDADA 6×6/10-10. INCLUYE: ACARREOS, CORTES, TRASLAPES, AMARRES, MANO DE OBRA, EQUIPO Y HERRAMIENTA. | M2 | 240.5
PAL-22 | PISO DE CONCRETO SIMPLE F'c=150 KG/CM2 DE 10 CM DE ESPESOR ACABADO CON BROCHA DE PELO SUAVE, JUNTAS FRÍAS, CIMBRA EN FRONTERAS, COLADO EN CUADROS T.M.A. 1 1/2" | M2 | 240.5
FRONTON
FR-01 | SUMINISTRO, HABILITADO Y COLOCACIÓN DE TELA CICLONICA DE ALAMBRE GALVANIZADO CAL.11. APERTURA DE ROMBO DE 63 MM., CON BASTIDOR DE POSTE VERTICAL PTR 3" | M2 | 680
FR-02 | PUERTA 1.00x2.00 A BASE DE TELA CICLONICA DE ALAMBRE GALVANIZADO CAL.11. APERTURA DE ROMBO DE 63 MM., CON BASTIDOR E INTERMEDIOS DE POSTE PTR 1 1/2" X 1 | PZA | 2
SUMA DE ESTA HOJA
ACUMULADO HASTA ESTA HOJA
NOMBRE DE LA EMPRESA O PERSONA FISICA |  |  |  |  | NOMBRE Y FIRMA DEL REPRESENTANTE LEGAL
FR-03 | PINTURA COMEX DEPO, EN COLORES ESPECIFICADOS POR LA SUPERVISION, EN PISOS DE CANCHAS, INCLUYE: TRAZO Y PINTURA DE LINEAS DE 5.00 CM. DE ANCHO PARA DELIMITAR AREAS DE JUEGO, MATERIALES, HERRAMIENTAS Y MANO DE OBRA PARA SU CORRECTA APLICACIÓN. | ML | 149.8
FR-04 | PINTURA VINIL ACRILICA INTERIOR- EXTERIOR EN MUROS Y PLAFONES, APLANADOS CON MEZCLA DE CEMENTO, TRABAJO TERMINADO TONO INDICADO DE PINTURA OSEL CALIDAD ORO HASTA UNA ALTURA DE 12 MTS. INCLUYE, RESANES NECESARIOS EN APLANADO | M2 | 856
FR-05 | SUMINISTRO Y COLOCACION DE ENLUCIDO AUTO NIVELANTE CEMENTICIO SIKA LEVEL-325 CON ESPESOR DE HASTA 10 MM, APLICACION SEGUN FICHA TECNICA DE FABRICANTE. INCLUYE: PREPARACION DE LA SUPERFICIE, RETIRO DE MATERIAL SUELTO, LIMPIEZA CON AGUA, SECCIONAMIENTO DE LAS AREAS INDICADAS, CORTES, MATERIALES, ACARREOS HORIZONTALES Y VERTICALES, MANIOBRAS NECESARIAS HASTA EL LUGAR DE SU COLOCACION, DESPERDICIOS, NIVELACIONES, HERRAMIENTA, MANO DE OBRA Y LO NECESARIO PARA SU CORRECTA EJECUCION. | M2 | 23.8
ACCESO
ACC-01 | DEMOLICION DE ELEMENTOS DE CONCRETO Y PIEDRA, COLUMNAS, CONTRAFUERTES, CASTILLOS, CADENAS, MURETES, INCLUYE ROTOMARTILLO, INCLUYE: CARGA Y ACARREO DE MATERIAL NO UTIL FUERA DE LA OBRA. | M3 | 4.3
ACC-02 | RETIRO CON RECUPERACIÓN DE MALLA A BASE DE TELA CICLÓNICA Y TUBERÍA, INC: ALMACENAJE EN EL LUGAR INDICADO POR SUPERVISIÓN, ACARREOS, MATERIALES Y MANO DE OBRA. | M2 | 35.6
ACC-03 | DEMOLICIÓN DE FIRME DE CONCRETO DE 10 CMS DE ESPESOR, INC. ACARREOS FUERA DE LA OBRA Y DE LA MANCHA URBANA. | M2 | 12.6
ACC-04 | TRAZO Y NIVELACIÓN DEL TERRENO PLANO POR MEDIOS MANUALES, PARA DESPLANTE DE ESTRUCTURAS, ESTABLECIENDO EJES AUXILIARES, PASOS Y REFERENCIAS EN ÁREA DE CONSTRUCCIÓN. | M2 | 8.6
ACC-05 | EXCAVACIÓN A POR MEDIOS MECÁNICOS EN MAT.TIPO "B" DE O.OO A 2.00 M. DE PROF. SECCIÓN OBLIGADA, INCLUYE AFINE DE TALUDES Y FONDO Y ACARREO DE MATERIAL NO UTIL FUERA DE LA OBRA, CONSIDERANDO UNA HOLGURA MÁXIMA DE 15 CM. POR LADO PARA ELEMENTOS DE CONCRETO, Y 5 CM. POR LADO PARA ELEMENTOS DE MAMPOSTERÍA, LA CUAL SE VERIFICARÁ EN LA OBRA. | M3 | 8.4
ACC-06 | PLANTILLA DE CONCRETO HECHO EN OBRA F'c=50 KG/CM2 8 CM DE ESPESOR T.M.A. 1 1/2" | M2 | 2.32
ACC-07 | CIMBRA PARA CIMENTACIÓN CON MADERA DE PINO DE 3a ACABADO COMÚN, INCLUYE HABILITADO, ARMADO, CIMBRADO Y DESCIMBRADO | M2 | 4.2
ACC-08 | ACERO DE REFUERZO EN CIMENTACIÓN CON VARILLA # 3 F'y=4200 KG/CM2, INCL.: SUM., HABILITADO, ARMADO, GANCHOS, DOBLECES, DESPERDICIOS Y TRASLAPES. | KG | 85.2
SUMA DE ESTA HOJA
ACUMULADO HASTA ESTA HOJA
NOMBRE DE LA EMPRESA O PERSONA FISICA |  |  |  |  | NOMBRE Y FIRMA DEL REPRESENTANTE LEGAL
ACC-09 | ACERO DE REFUERZO EN CIMENTACIÓN CON VARILLA #4 F'y=4200 KG/CM2, INCL.: SUM.,HABILITADO, ARMADO, GANCHOS, DOBLECES, DESPERDICIOS Y TRASLAPES. | KG | 56.6
ACC-10 | CONCRETO HECHO EN OBRA F'C=250 KG/CM2 T.M.A. 3/4" EN CIMENTACIÓN, INCLUYE BOMBEO, COLADO, VIBRADO Y CURADO. | M3 | 1.45
ACC-11 | MURETE DE ENRASE EN CIMENTACION DE DOBLE BLOCK HUECO 15x20x40 CM. EN 15 CM. RELLENO CON CONCRETO F'c=100 KG/CM2 T.M.A. 1 1/2" ASENTADO CON MORTERO COMERCIAL-ARENA 1:4 CON REFUERZO DE VARILLA # 3 A CADA 2 HUECOS, Y UNA HORIZONTAL A CADA 3 HILADAS. | M2 | 4.85
ACC-12 | CADENA O CASTILLO DE CONCRETO DE 30x20 CM. CON F'C=150 KG/CM2 ARMADO C/6 VAR. # 3 Y ESTRIBOS # 2 A CADA 20 CM. T.M.A. 3/4" INCLUYE CIMBRA APARENTE, DESCIMBRADO, COLADO, VIBRADO, CURADO, Y CRUCES DE VARILLA. | ML | 7.2
ACC-13 | MURO A BASE DE BLOCK HUECO 15x20x40 CM EN 15 CM .CON UNA CARA DE PIEDRA. . ASENTADO CON MORTERO COMERCIAL-ARENA 1:4 CON REFUERZO DE VARILLA # 3 A CADA 3 HUECOS, Y UNA HORIZONTAL A CADA 3 HILADAS. | M2 | 28.3
ACC-14 | MURO DE MURO DE BLOCK DE HUECO 15 X 20 X 40 CMS . JUNTEADO CON MORTERO COMERCIAL-ARENA PROPORCIÓN 1:4 CON REFUERZO DE VARILLA # 3 A CADA 3 HUECOS, Y UNA HORIZONTAL A CADA 3 HILADAS. | M2 | 10.56
ACC-15 | APLANADO FINO EN MUROS CON MORTERO COMERCIAL-ARENA 1:4 CON ESPESOR PROM. DE 2 CM.. A PLOMO Y REGLA, ACABADO CON LLANA DE MADERA Y FLOTEADO CON ESPONJA APLICANDO VOLTEADOR EN REMATES, INCLUYE FILETES | M2 | 24.3
ACC-16 | PORTON DE 4.50X2.70 EN DOS HOJAS, A BASE DE VIGA HSS DE 8"X6"X3/16", PTR 3"X2", PERFIL TUBULAR REDONDO DE 3" CED. 30, SEGÚN PROYECTO, INC: TEJUELO EN PISO, ANCLAJES A CASTILLO, PINTURA ANTICORROSIVA Y ESMALTE A DOS MANOS, PICAPORTE Y CERROJO CON TUBO 1” CED 40, SOLDADURAS, DESPERDICIOS, MATERIALES, HERRAMIENTAS Y MANO DE OBRA- | PZA | 1
ACC-17 | REMATE EN ACCESO A BASE DE ELEMENTOS METÁLICOS, DE 7.75X0.75 MTS, CON BASTIDOR DE PTR DE 1” CAL 13, FORRO DE LAMINA DE ACERO CAL. 20, SEGÚN PROYECTO, INC: ANCLAJES A CASTILLO, PINTURA ANTICORROSIVA Y ESMALTE A DOS MANOS MATERIALES, HERRAMIENTAS Y MANO DE OBRA. | PZA | 1
ANDADORES
AND-01 | TRAZO Y NIVELACIÓN DEL TERRENO PLANO POR MEDIOS MECÁNICOS, PARA DESPLANTE DE ESTRUCTURAS, ESTABLECIENDO EJES AUXILIARES, PASOS Y REFERENCIAS. EN ÁREA DE CONSTRUCCIÓN | M2 | 955.5
AND-02 | EXCAVACION POR MEDIOS MECANICOS EN MATERIAL TIPO 2 HASTA 0.50 MTS, DE PROF A CIELO ABIERTO PARA SUSTITUIR ARCILLAS EXPANCIVAS EN AREA DE TRABAJO. (CAJEO) INCLUYE ACARREO DE MATERIAL NO UTIL FUERA DE LA OBRA Y DE LA MANCHA URBANA. | M3 | 191.1
SUMA DE ESTA HOJA
ACUMULADO HASTA ESTA HOJA
NOMBRE DE LA EMPRESA O PERSONA FISICA |  |  |  |  | NOMBRE Y FIRMA DEL REPRESENTANTE LEGAL
AND-03 | COMPACTACION DEL TERRENO NATURAL Y DE LA SUPERFICIE DESCUBIERTA P. U, O. T. COMPACTACION DEL TERRENO NATURAL, AL 90% DE SU P.V.S.M DE LA PRUEBA AASHTO ESTANDAR, POR MEDIOS MECANICOS, INCLUYE: AGUA Y ACARREO DEL AGUA, CON ESPESOR PROMEDIO DE 20 CM., POR UNIDAD DE OBRA TERMINADA. | M2 | 955.5
AND-04 | SUMINISTRO Y RELLENO DE MATERIAL INERTE COMPACTADO CALIDAD SUBRRASANTE CON MATERIAL PRODUCTO DE BANCO COMPACTADAS AL 90% PROCTOR, EN CAPAS DE 15 CM. INCLUYE: INCORPORACION DE AGUA, MATERIAL DE BANCO, ACARREOS, EXTRACCION, CARGA, DESCARGA, REGALIAS, HERRAMIENTA, EQUIPO Y MANO DE OBRA, MEDIDOS COMPACTOS, POR UNIDAD DE OBRA TERMINADA. | M3 | 773.3
AND-05 | GUARNICION DE BANQUETA DE 15x20x30 CMS. CON CONCRETO F'c=150 KG/CM2, CIMBRA APARENTE METALICA ACABADO CON VOLTEADOR. | ML | 1045
AND-06 | BANQUETA DE CONCRETO DE F'c=150 CM2 DE 10 CM DE ESPESOR, ARMADO MALLA ELECTROSILDAD 6-6/10-10 CON ACABADO CON BROCHA DE PELO SUAVE,COLADA EN CUADROS ALTERNADOS EN ANCHOS MAXIMOS DE 2.00 M JUNTAS FRÍAS T.M.A. 3/4', INCLUYE: APLICACIÓN DE VOLTEADOR EN REMATES A ZOCLO Y FRONTERAS INTERIOR Y EXTERIOR. | M2 | 1150.5
AND-08 | FORJADO DE NARIZ EN BANQUETA DE CONCRETO, INC: CIMBRA, MATERIALES, HERRAMIENTAS, MANO DE OBRA. | ML | 456
BAÑOS
BAÑ-01 | DESMONTAJE DE PUERTA O MAMPARAS METALICA, INCLUYE MARCO, ACARREO FUERA DE LA OBRA DE MATERIAL NO ÚTIL Y ALMACENAJE INDICADO | M2 | 21
BAÑ-02 | DEMOLICIÓN DE RECUBRIMIENTO CERÁMICO EN MURO, INC: RETIRO DE MATERIAL FUERA DE LA OBRA | M2 | 85
BAÑ-03 | RETIRO DE TUBERÍA GALVANIZADA HIDRÁULICA APARENTES EXISTENTES, INC; CORTES, MATERIALES, HERRAMIENTA Y MANO DE OBRA | LOTE | 1
BAÑ-04 | DESMONTAJE DE MUEBES SANITARIOS, LAVABOS, WC, INC: ALMACENAMIENTO EN EL LUGAR INDICADO | PZA | 10
BAÑ-05 | RETIRO DE CABLEADO EN CANALIZACIONES EXISTENTES PARA SU POSTERIOR REUTILIZACIÓN, CORTES, MATERIALES, HERRAMIENTA Y MANO DE OBRA | LOTE | 1
BAÑ-06 | RETIRO DE CRISTALES SIN RECUPERACIÓN EN VENTANAS DE BAÑOS, INC: ACARREO FUERA DE LA OBRA. | M2 | 3.5
BAÑ-07 | PINTURA ESMALTE EN ELEMENTOS METÁLICOS, VENTANAS Y PROTECCIONES A DOS MANOS,AMBAS CARAS. INC: LIMPIEZA Y PREPARACIÓN DE LA SUPERFICIE | m2 | 6.5
BAÑ-08 | PISO DE CERAMICA MARCA LAMOSA VITROMEX ALTTEA, MODELO LTEA7001Q0S DE 44X44 CMS CON , ADHESIVO MCA CREST PISO SOBRE PISO, INC: ZOCLO DE 8 CMS, EMBOQUILLADO, MATERIAL Y MANO DE OBRA TRABAJO TERMINADO | M2 | 125
BAÑ-09 | RECUBRIMIENTO CERÁMICO EN MUROS MARCA LAMOSA MODELO OLDIX 20X50, INC; ADHESIVO, MATERIAL Y MANO DE OBRA TRABAJO TERMINADO. | M2 | 132
BAÑ-10 | REVISION Y LIMPIEZA DE LÍNEAS SANITARIAS, DESDE LA SALIDA, HASTA EL REGISTRO MÁS CERCANO, INC: USO DE GUÍAS, MATERIALES, HERRAMIENTAS Y MANO DE OBRA | SAL | 10
SUMA DE ESTA HOJA
ACUMULADO HASTA ESTA HOJA
NOMBRE DE LA EMPRESA O PERSONA FISICA |  |  |  |  | NOMBRE Y FIRMA DEL REPRESENTANTE LEGAL
BAÑ-11 | SALIDA HIDRAULICA PARA MUEBLE WC CON TUBO HIDRAULICO TUBOPLUS DESDE TINACO Y INCLUYE CONEXIONES ESPECIALES, DESPERDICIOS, RANURAS, PASOS EN MUROS Y LOSAS, VÁLVULA DE CONTROL GENERAL, VALVULA DE PASO Y PRUEBA DE PRESIÓN. | SAL | 10
BAÑ-12 | SALIDA HIDRAULICA PARA MINGUITORIO CON TUBO HIDRAULICO TUBOPLUS DESDE TINACO Y INCLUYE CONEXIONES ESPECIALES, DESPERDICIOS, RANURAS, PASOS EN MUROS Y LOSAS, VÁLVULA DE CONTROL GENERAL, VALVULA DE PASO Y PRUEBA DE PRESIÓN. | SAL | 2
BAÑ-13 | SALIDA HIDRAULICA PARA TARJA CON TUBO HIDRAULICO TUBOPLUS DESDE TINACO Y INCLUYE CONEXIONES ESPECIALES, DESPERDICIOS, RANURAS, PASOS EN MUROS Y LOSAS, VÁLVULA DE CONTROL GENERAL, VALVULA DE PASO Y PRUEBA DE PRESIÓN. | SAL | 2
BAÑ-14 | SALIDA HIDRAULICA PARA LLAVE NARIZ CON TUBO HIDRAULICO TUBOPLUS DESDE TINACO Y INCLUYE CONEXIONES ESPECIALES, DESPERDICIOS, RANURAS, PASOS EN MUROS Y LOSAS, VÁLVULA DE CONTROL GENERAL, VALVULA DE PASO Y PRUEBA DE PRESIÓN. | SAL | 2
BAÑ-15 | SUMINISTRO, COLOCACION Y CONEXIÓN DE TINACO DE ACUAPLAST TRICAPA BEIGE DE 600 LTS, INC: FLOTADOR, VALVULA DE PASO, ELEVACIONES, MATERIALES, HERRAMIENTAS Y MANO DE OBRA. | PZA | 1
BAÑ-16 | SUMINISTRO Y COLOCACION DE TUBO PLUS DE3/4"""" DE DIAMETRO INCLUYE: RANURADO, EXCAVACION, CONEXIONES, MATERIALES MENORES Y MANO DE OBRA | ML | 25.6
BAÑ-17 | SUMINISTRO Y COLOCACION DE PUERTA METALICA CON LAMINA CAL. #20, MARCO Y CONTRA MARCO DE PERFILES COMERCIALES, INCLUYE; CHAPA PHILLIPS, PINTURA ANTICORROSIVA, PINTURA ESMALTE A DOS MANOS AMBAS CARA, ANCLAJE, MATERIALES HERRAMIENTAS Y MANO DE OBRA. | m2 | 12.6
BAÑ-18 | SUMINISTRO Y COLOCACIÓN DE CRISTAL TRASLUCIDO DE 3 MM, INC, SILICÓN, CORTES, DESPERDICIOS, MATERIALES, HERRAMIENTAS Y MANO DE OBRA. | m2 | 3.85
BAÑ-19 | MAMPARA FABRICADA A BASE DE BASTIDOR DE PTR 1” CAL 13, EN PERÍMETRO E INTERMEDIOS, FORRADA POR AMBAS CARAS CON LAMINA LISA CAL 20, INC: PUERTAS Y FIJOS, BISABRAS, PINTURA ANTICORROSIVA, ESMALTE A DOS MANOS, ANCLAJE, PASADOR METÁLICO, MATERIALES, HERRAMIENTAS Y MANO DE OBRA. | m2 | 31.5
BAÑ-20 | CABLEADO DE SALIDA ELECTRICAS, EN CANALIZACIONES YA EXISTENTES; INC APAGADOR, CABLE, MATERIALES, HERRAMIENTAS Y MANO DE OBRA. | SAL | 14
BAÑ-21 | SUMINISTRO, COLOCACION Y CONEXIÓN DE LAMPARA DE 61X61 CON TUBO LED | PZA | 14
BAÑ-22 | SUMINISTRO Y COLOCACION DE W.C. TANQUE BAJO, DESCARGA DE 6 LTS., IDEAL STANDARD, INCLUYE, LLAVE DE PASO, COFLEX, PIJAS, CUELLO DE CERA, Y PRUEBAS. | PZA | 10
BAÑ-23 | FABRICACION, SUMINISTRO Y COLOCACION DE MINGITORIO DE ACERO INOXIDABLE DE 2.50 MTS DE LARGO | PZA | 1
BAÑ-24 | SUMINISTRO, COLOCACION FIJACION DE LAVABO IDEAL ESTANDAR DE CERÁMICA COLOR BLANCO, INCLUYE: PEDESTAL LLAVE DE PASO, TUBOS FLEXIBLES, LLAVES DE ALETA, CONTRAREJILLA Y CESPOL CROMADOS Y PRUEBAS | PZA | 6
SUMA DE ESTA HOJA
ACUMULADO HASTA ESTA HOJA
NOMBRE DE LA EMPRESA O PERSONA FISICA |  |  |  |  | NOMBRE Y FIRMA DEL REPRESENTANTE LEGAL
BAÑ-25 | PINTURA VINIL-ACRILICA INTERIOR-EXTERIOR EN MUROS Y PLAFONES APLANADOS CON MEZCLA DE CEMENTO, TRABAJO TERMINADO | M2 | 335
BAÑ-26 | IMPERMEABILIZACIÓN DE AZOTEA A BASE DE 2 CAPAS DE IMPERMEABILIZANTE ACRILICO FESTER ACRITON 6 AÑOS ALTERNADO CON MEMBRANA DE REFUERZO ACRIFLEX, INC; LIMPIEZA DE LA SUPEFICIE, ELEVACIONES, DESPERDICIOS. | M2 | 155
BAÑ-27 | SUMINISTRO Y COLOCACION DE TABLERO DE CONTROL QO-8 | PZA | 1
BAÑ-28 | SUM. Y TEND. DE TUBO PVC ELECTRICO TIPO PESADO DE 32 MM. INCLUYE: TRAZO, NIVELACIÓN, EXCAVACIÓN, CAMA DE ARENA, RELLENO ACARREO DE MATERIAL NO UTILIZABLE, ENCOFRADO CON CONCRETO POBRE, CONEXIONES Y MANO DE OBRA. | ML | 12
BAÑ-29 | SUMINISTRO Y COLOCACION DE INTERRUPTOR-TERMOMAGNETICO DE 1 POLO DE 15 A 50 AMP TIPO QO, INCLUYE CONEXIÓN Y PRUEBA | PZA | 4
BAÑ-30 | INTERRUPTOR PRINCIPAL DE 2X30 AMP | PZA | 1
BAÑ-31 | PINTURA ESMALTE ALQUIDALICO 900 EN HERRERIA DE LAMINA ESTRIADA A DOS MANOS. AMBAS CARAS INCLUYE: MATERIALES, MANO DE OBRA Y HERRAMIENTA. INC: RETIRO DE LA PINTURA EXISTENTE, LIMPIEZA. | M2 | 12.6
GRADAS METALICAS 3 MODULOS
GRA-01 | TRAZO Y NIVELACIÓN DEL TERRENO PLANO POR MEDIOS MANUALES, PARA DESPLANTE DE ESTRUCTURAS, ESTABLECIENDO EJES AUXILIARES, PASOS Y REFERENCIAS EN ÁREA DE CONSTRUCCIÓN. | M2 | 126.17
GRA-02 | EXCAVACIÓN A POR MEDIOS MECÁNICOS EN MAT.TIPO "B" DE O.OO A 2.00 M. DE PROF. SECCIÓN OBLIGADA, INCLUYE AFINE DE TALUDES Y FONDO Y ACARREO DE MATERIAL NO UTIL FUERA DE LA OBRA, CONSIDERANDO UNA HOLGURA MÁXIMA DE 15 CM. POR LADO PARA ELEMENTOS DE CONCRETO, Y 5 CM. POR LADO PARA ELEMENTOS DE MAMPOSTERÍA, LA CUAL SE VERIFICARÁ EN LA OBRA. | M3 | 75.47
GRA-03 | PLANTILLA DE CONCRETO HECHO EN OBRA F'c=50 KG/CM2 8 CM DE ESPESOR T.M.A. 1 1/2" | M2 | 51.48
GRA-04 | CIMBRA PARA CIMENTACIÓN CON MADERA DE PINO DE 3a ACABADO COMÚN, INCLUYE HABILITADO, ARMADO, CIMBRADO Y DESCIMBRADO | M2 | 63.65
GRA-05 | ACERO DE REFUERZO EN CIMENTACIÓN CON VARILLA # 3 F'y=4200 KG/CM2, INCL.: SUM., HABILITADO, ARMADO, GANCHOS, DOBLECES, DESPERDICIOS Y TRASLAPES. | KG | 176.9
GRA-06 | ACERO DE REFUERZO EN CIMENTACIÓN CON VARILLA #4 F'y=4200 KG/CM2, INCL.: SUM.,HABILITADO, ARMADO, GANCHOS, DOBLECES, DESPERDICIOS Y TRASLAPES. | KG | 800.67
GRA-07 | CONCRETO HECHO EN OBRA F'C=250 KG/CM2 T.M.A. 3/4" EN CIMENTACIÓN, INCLUYE BOMBEO, COLADO, VIBRADO Y CURADO. | M3 | 13.49
GRA-08 | SUMINISTRO Y COLOCACIÓN DE GROUT MORTERO ESTABILIZADOR , INC. MATERIALES, HERRAMIENTAS Y MANO DE OBRA. | M3 | 0.59
GRA-09 | SUMINISTRO, COLOCACIÓN, HABILITACIÓN Y NIVELACIÓN DE PLACA BASE INCLUYE: FILETE DE SOLDADURA, EQUIPO NECESARIO, HERRAMIENTA Y MANO DE OBRA. | KG | 176.67
SUMA DE ESTA HOJA
ACUMULADO HASTA ESTA HOJA
NOMBRE DE LA EMPRESA O PERSONA FISICA |  |  |  |  | NOMBRE Y FIRMA DEL REPRESENTANTE LEGAL
GRA-10 | SUMINISTRO Y COLOCACIÓN DE ANCLAS DE Fo. REDONDO DE DIAMETRO Y LONGITUD INDICADA EN PROYECTO, INCLUYE: NIVELACIÓN, PLOMEO, SOLDADURA, JUEGO DE TORNILLERÍA, EQUIPO NECESARIO, HERRAMIENTA Y MANO DE OBRA. | KG | 310.44
GRA-11 | SUMINISTRO, COLOCACIÓN, MONTAJE Y PLOMEO DE ESTRUCTURA METÁLICA INCLUYE: FILETES DE SOLDADURA, NIVELACIÓN, FONDO ANTIRROSIVO, PINTURA ALQUIDALICA, DESPERDICIOS, HERRAMIENTA, MANO DE OBRA Y TODO LO NECESARIO PARA SU CORRECTA EJECUCIÓN. | KG | 8388.9
GRA-12 | SUMINISTRO Y COLOCACION DE LAMINA GALVANIZADA CALIBRE 26, PINTRO, INCLUYE FIJACION, FLETES, DESPERDICIOS, SILICON, ELEMENTOS DE FIJACION NECESARIOS, HERRAMIENTA Y MANO DE OBRA Y TODO LO NECESARIO PARA SU CORRECTA EJECUCION. | M2 | 163.8
GRA-13 | SUMINISTRO Y COLOCACION DE RELLENO PRODUCTO DE BANCO INCLUYE COMPACTADO CON BAILARINA EN CAPAS DE 15 CM HERRAMIENTAS Y MANO DE OBRA, INC: INCORPORACION DE AGUA, NIVELACION. | M3 | 83.27
GRA-14 | SUMINISTRO Y COLOCACIÓN DE PORTERÍA MEDIDAS OFICIALES CON TUBO DE 4" Y 3" CED 40 INCLUYE ANCLAJE, NIVELACIÓN, MUERO DE CONCRETO DE 0.50 M DE DIAM X 70 CMS DE ALTURA, RED DEPORTIVA MEDIDA OFICIAL, | PZA | 2
MOBILIARIO
MOB-01 | SUMINISTRO Y COLOCACION DE LAMPARA SOLAR DE 40W,4000-4400 LUMENES, 60W PANEL SOLAR BATERIA DE LITIO HASTA 20 HRS DE AUTONOMIA, 5000 HORAS VIDA UTIL LED, 25 AÑOS CELDA SOLAR , 5 AÑOS BATERIA, INCLUYE: POSTE DE 6 MTS. DE ALTURA, BASE DE CONCRETO CON F'C=250 KG/CM2, TIPO TRAPEZIODAL CON SECCION DE 70X70 CMS EN LA BASE Y 40X40 CMS EN LA CORONA Y 70 CMS DE ALTURA CON 4 VARILLAS COLD-ROLLED PARA ANCLAS DE 3/4"X 68 CMS.DE ALTO CON ROSCA Y TUERCA CON 4 ANILLOS DE VARILLA #2 ELECTRO SOLDABLES PARA ASENTAR POSTES METÁLICOS | PZA | 21
MOB-02 | SUMINISTRO Y COLOCACIÓN DE BANCA FEDERAL MARCA ODIN HISTORIC CON ESCUDO DEL ESTADO DE DURANGO LATERALES Y RESPALDOS FABRICADOS EN FUNDICIÓN DE ALUMINIO DE LIGA A-3003, CON ASIENTO DE SOLERA DE ACERO. ALTURA DE 100 CM - LARGO DE 135 CM, DE 3 PLAZAS. CON SISTEMA DE ANCLAJE PARA AHOGAR EN EL CONCRETO. ACABADO EN PINTURA EN POLVO DE RESINAS POLIÉSTER, ANTIGRAFFITI, RESISTENTE A LOS RAYOS UV APLICADA MEDIANTE PROCESO ELECTROSTÁTICO Y HORNEADA. INC: ACARREOS, FIJACION, MUERTOS DE CONCRETO REFORZADO 30X30X60 CMS , LIMPIEZA FINAL, MATERIALES, HERRAMIENTAS Y MANO DE OBRA. | PZA | 12
MOB-03 | SUMINISTRO Y COLOCACIÓN DE CESTO DURANGO ECONÓMICO MALLA MARCA ODÍN HISTORIC. FABRICADO EN FORJA DE ACERO Y LÁMINA PERFORADA, CAPACIDAD DE 54 LITROS, MEDIDAS: 90 CM DE ALTURA - 50 CM DE DIÁMETRO, ACABADO EN PINTURA EN POLVO DE RESINAS POLIÉSTER, ANTIGRAFFITI, RESISTENTE A LOS RAYOS UV APLICADA MEDIANTE PROCESO ELECTROSTÁTICO Y HORNEADA, EN COLOR NEGRO INC: ACARREOS, FIJACION, TAQUETES , LIMPIEZA FINAL, MATERIALES, HERRAMIENTAS Y MANO DE OBRA. | PZA | 6
SUMA DE ESTA HOJA
ACUMULADO HASTA ESTA HOJA
NOMBRE DE LA EMPRESA O PERSONA FISICA |  |  |  |  | NOMBRE Y FIRMA DEL REPRESENTANTE LEGAL
REHABILITACION DE ALBERCAS PARA USO COMO CANCHAS
REHALB-01 | DEMOLICION MANUAL DE MURO DE TABIQUE RECOCIDO, SU RECUBRIMIENTO, CADENAS Y CASTILLOS INCLUIDOS, INCLUYE: ACARREO DE ESCOMBROS AL LUGAR DE ACOPIO Y RETIRO FUERA DE LA OBRA. | M3 | 6.86
REHALB-02 | DEMOLICION DE ELEMENTOS DE CONCRETO Y PIEDRA, COLUMNAS, CONTRAFUERTES, CASTILLOS, CADENAS, MURETES, INCLUYE ROTOMARTILLO, INCLUYE: CARGA Y ACARREO DE MATERIAL NO UTIL FUERA DE LA OBRA. | M3 | 8.52
REHALB-03 | DEMOLICIÓN DE FIRME DE CONCRETO DE 10 CMS DE ESPESOR, INC. ACARREOS FUERA DE LA OBRA Y DE LA MANCHA URBANA. | M2 | 255.3
REHALB-04 | EXCAVACIÓN POR MEDIOS MECÁNICOS EN MAT.TIPO "B" DE O.OO A 2.00 M. DE PROF. SECCIÓN OBLIGADA, INCLUYE AFINE DE TALUDES Y FONDO Y ACARREO DE MATERIAL NO UTIL FUERA DE LA OBRA, CONSIDERANDO UNA HOLGURA MÁXIMA DE 15 CM. POR LADO PARA ELEMENTOS DE CONCRETO, Y 5 CM. POR LADO PARA ELEMENTOS DE MAMPOSTERÍA, LA CUAL SE VERIFICARÁ EN LA OBRA. | M3 | 12.68
REHALB-05 | RELLENO COMPACTADO CON EQUIPO MECANICO EN CAPAS DE 20 CM. CON MATERIAL PRODUCTO DE LA EXCAVACION AL 90 % DE LA PRUEBA PROCTOR MODIFICADA. | M3 | 179.5
REHALB-06 | APLANADO FINO EN MUROS CON MORTERO COMERCIAL-ARENA 1:4 CON ESPESOR PROM. DE 2 CM.. A PLOMO Y REGLA, ACABADO CON LLANA DE MADERA Y FLOTEADO CON ESPONJA APLICANDO VOLTEADOR EN REMATES, INCLUYE FILETES | M2 | 25
REHALB-07 | DEMOLICION DE APLANADO Y RECUBRIEMIENTO EN MUROS, INC; RETIRO DEL MATERIAL FUERA DE LA OBRA | m2 | 165
REHALB-08 | SUMINISTRO Y COLOCACION DE RELLENO PRODUCTO DE BANCO INCLUYE COMPACTADO CON BAILARINA EN CAPAS DE 15 CM HERRAMIENTAS Y MANO DE OBRA, INC: INCORPORACION DE AGUA, NIVELACION. | M3 | 204.48
REHALB-09 | DENTELLÓN TRAPEZOIDAL A BASE DE CONCRETO F'C 150 KG/CM2 DE 20X40 CMS Y 60 CMS DE ALTURA, REFORZADO CON 6 VS DE DE 3/8" Y E DE 1/4" A CADA 20 CMS, INC, EXCAVACIÓN, MATERIALES, CIMBRA, JUNTAS FRIAS, HERRAMIENTAS Y MANO DE OBRA | ML | 106
REHALB-10 | FIRME DE CONCRETO DE F'c=150 CM2 DE 10 CM DE ESPESOR, ARMADO MALLA ELECTROSOLDAD 6-6/10-10 CON ACABADO CON BROCHA DE PELO SUAVE, INCLUYE: INCLUYE: CUMBRA, HERRAMIENTAS Y MANO DE OBRA. | M2 | 255.6
REHALB-11 | FIRME DE CONCRETO DE F'c=150 CM2 DE 8 CM DE ESPESOR, ARMADO MALLA ELECTROSILDAD 6-6/10-10 CON ACABADO PULIDO, INCLUYE: CORTES, LIMPIEZA Y SELLADO DE JUNTA EN PISO DE ¼” DE ANCHO, INCLUYE: LIMPIEZA DE LA JUNTA, COLA DE RATA, SIKAFLEX 1CSL COLOR GRIS, HERRAMIENTAS Y MANO DE OBRA. | M2 | 342
SUMA DE ESTA HOJA
ACUMULADO HASTA ESTA HOJA
NOMBRE DE LA EMPRESA O PERSONA FISICA |  |  |  |  | NOMBRE Y FIRMA DEL REPRESENTANTE LEGAL
REHALB-12 | APLANADO ACABADO ESTUCADO EN MUROS CON MORTERO COMERCIAL-ARENA 1:4 CON ESPESOR PROM. DE 2 CM.. A PLOMO Y REGLA, , INCLUYE FILETES | M2 | 165
REHALB-13 | SUMINISTRO E INSTALACIÓN DE PASTO SINTÉTICO MODELO AVANT TOP MS-X 50 IMPORTADO COLOR VERDE OLIVO, PARA CANCHAS DE FUTBOL SOCCER , FIBRAS DE POLIETILENO TENCATE MONOFILAMENTO ALTURA DE FIBRA 50MM ; 2,213 GR/M2 GAUGE 3/4" . COSTURA EN ZIG ZAG DE 20 PUNTADAS POR CADA 10CM. 10,500 PUNTADAS APROX POR M2.BASE TRIPLE DE LATEX GARANTÍA V.S. RAYOS U.V. 8 A 10 AÑOS AÑOS INCLUYE TRAZADO DE LINEAS DE JUEGO CON PASTO BLANCO. CAUCHO GRANULADO DE 2 A 4 MM DE 8 A 10 KG/M2; ARENA SÍLICA VOLUMETRÍA 20/40 DE 14 A 16KG/M2. PEGAMENTO DE IMPORTACIÓN, CINTA UNIÓN DE 30CMS, HERRAMIENTA MANO DE OBRA Y TODO LO NECESARIO PARA SU CORRECTA INSTALACIÓN. FLETES, ACARREOS, LIMPIEZA GENERAL DEL ÁREA A INTERVENIR.INCLUYE EL 3% DE DESPERDICIO EN EL PASTO. | M2 | 342
REHALB-14 | SUMINISTRO, HABILITADO Y COLOCACIÓN DE TELA CICLONICA DE ALAMBRE GALVANIZADO CAL.11. APERTURA DE ROMBO DE 63 MM., CON BASTIDOR DE POSTE VERTICAL POSTE VERTICAL PTR 1 1/2"" X 1 1/2"" CAL. 11 A CADA 2.5 MTS, 2 LINEAS HORIZONTAL PTR 1 1/2"" X 1 1/2"" CAL. 11, INC, PINTURA ANTICORROSIVA Y ESMALTE A DOS MANOS EN BASTIDOR, SOLERA DE 1/2X3/16” PARA UNIR MALLA A BASTIDOR, EN TRAMOS DE 40 CMS A CADA 40 CMS. SOLDADURA, DESPERDICIOS, ELEVACIONES, MATERIALES, HERRAMIENTAS Y MANOS DE OBRA. | M2 | 109
REHALB-15 | PINTURA COMEX DEPO, EN COLORES ESPECIFICADOS POR LA SUPERVISION, EN PISOS DE CANCHAS, INCLUYE: TRAZO Y PINTURA DE LINEAS DE 5.00 CM. DE ANCHO PARA DELIMITAR AREAS DE JUEGO, MATERIALES, HERRAMIENTAS Y MANO DE OBRA PARA SU CORRECTA APLICACIÓN. | ML | 256
REHALB-16 | PUERTA 1.00 x 2.00 A BASE DE TELA CICLONICA DE ALAMBRE GALVANIZADO CAL.11. APERTURA DE ROMBO DE 63 MM., CON BASTIDOR E INTERMEDIOS DE POSTE PTR 1 1/2"" X 1 1/2"" CAL. 11, INC, PINTURA ANTICORROSIVA Y ESMALTE A DOS MANOS EN BASTIDOR, SOLERA DE 1/2X3/16” PARA UNIR MALLA A BASTIDOR, EN TRAMOS DE 40 CMS A CADA 40 CMS. BISAGRAS, CERROJO, SOLDADURA, DESPERDICIOS, ELEVACIONES, MATERIALES, HERRAMIENTAS Y MANOS DE OBRA. | pza | 1
REHALB-17 | ELABORACIÓN Y FORJADO DE ESCALONES SEGÚN PROYECTO A BASE DE CONCRETO, INC; CIMBRA ACABADO COMÚN, COLADO, ACARREOS, MATERIALES, HERRAMIENTAS Y MANOS DE OBRA. | ML | 12
REHALB-18 | MURO DE MURO DE BLOCK DE HUECO 15 X 20 X 40 CMS . JUNTEADO CON MORTERO COMERCIAL-ARENA PROPORCIÓN 1:4 CON REFUERZO DE VARILLA # 3 A CADA 3 HUECOS, Y UNA HORIZONTAL A CADA 3 HILADAS. | M2 | 11.5
REHALB-19 | CADENA O CASTILLO DE CONCRETO DE 15x20 CM. CON F'C=150 KG/CM2 ARMADO C/4 VAR. # 3 Y ESTRIBOS # 2 A CADA 20 CM. T.M.A. 3/4" INCLUYE CIMBRA , DESCIMBRADO, COLADO, VIBRADO, CURADO, Y CRUCES DE VARILLA. | ML | 12.6
SUMA DE ESTA HOJA
ACUMULADO HASTA ESTA HOJA
NOMBRE DE LA EMPRESA O PERSONA FISICA |  |  |  |  | NOMBRE Y FIRMA DEL REPRESENTANTE LEGAL
REHALB-20 | FABRICACIÓN DE CÁRCAMO PARA BOMBEO DE 0.40X0.40X0.50 CMS A BASE DE BLOCK DE CONCRETO 15X20X50 RELLENO, PLATILLA, REPELLADO INTERIOR, CADENA DE 10X15 EN LA PARTE SUPERIOR, MARCO A BASE DE ÁNGULO Y REJILLA A BASE DE ÁNGULO Y SOLERA. | PZA | 1
REHALB-28 | SUMINISTRO Y TENDIDO DE TUBO DE PVC SANITARIO DE 4 “, INC: CONEXIONES, ENCOFRADO | ML | 8.5
REHALB-29 | FABRICACIÓN Y COLOCACIÓN DE ESCALERA DE ACCESO A CANCHAS, TIPO MARINA DE 2.20 MTS DE LARGO Y 1 MT DE ANCHO Y BASE DE TUBO DE ACERO 2” CED 40, EN LARGUEROS Y PELDAÑOS, CON MENSULA DE PLACA DE ¾”, ANCLADA A FIRME Y SISTEMA GIRATORIO, SEGÚN PROYECTO, INC: PINTURA ESMALTE, MATERIALES, HERRAMIENTAS Y MANO DE OBRA | PZA | 2
REJA PRINCIPAL
REJPRIN-01 | RETIRO CON RECUPERACIÓN DE MALLA A BASE DE TELA CICLÓNICA, POSTERIA Y ALAMBRE DE PUAS, INC: ALMACENAJE EN EL LUGAR INDICADO POR SUPERVISIÓN, ACARREOS, MATERIALES Y MANO DE OBRA. | M2 | 640
REJPRIN-02 | CADENA DE CONCRETO DE 15x20 CM. APARENTE CON F'C=150 KG/CM2 ARMADA CON 4 VARILLAS No.3 Y ESTRIBOS DEL No. 2 A" CADA 25 CM. T.M.A. 1 1/2, INCLUYE: CIMBRA COMÚN, DESCIMBRADO, CRUCES DE VARILLA, HERRAMIENTA Y MANO DE OBRA. ANDAMIOS HASTA 10 MTS. | ML | 29.6
REJPRIN-03 | CADENA Y/O CASTILLO DE CONCRETO DE 15x15 CM. CON F'C=150 KG/CM2 T.M.A. 1 1/2" ARMADA CON VARILLA # 3 Y ESTRIBOS # 2 A CADA 20 CM., INCLUYE: CIMBRA COMÚN, DESCIMBRADO, COLADO, VIBRADO, CURADO, CRUCES DE VARILLA, HERRAMIENTA Y MANO DE OBRA. ANDAMIOS HASTA 10 MTS. | ML | 349
REJPRIN-04 | SUMINISTRO, COLOCACION Y FIJACION DE REJACERO MOD. FLORENCIA, DE 2.00 MTS DE ALTURA, SOBRE ELEMENTO DE CONCRETO, INC; ACCESORIOS DE INSTALACIÓN, FLETES, MANIOBRAS, MATERIALES, HERRAMIENTAS Y MANOS DE OBRA. | ML | 426.5
REJPRIN-05 | APLANADO FINO A PLOMO Y REGLA CON MORTERO CEMENTO CAL ARENA 1:3:12 CON ESPESOR PROMEDIO 2 CMS A PLOMO Y REGLA ACABADO CON LLANA DE MADERA Y FLOTEADO CON ESPONJA APLICANDO VOLTEADOR EN REMATES INCLUYE FLETES, HERRAMIENTA Y MANO DE OBRA. HASTA UNA ALTURA DE 9 MTS. | M2 | 325.3
REJPRIN-06 | DEMOLICION DE ELEMENTOS DE CONCRETO Y PIEDRA, COLUMNAS, CONTRAFUERTES, CASTILLOS, CADENAS, MURETES, INCLUYE ROTOMARTILLO, INCLUYE: CARGA Y ACARREO DE MATERIAL NO UTIL FUERA DE LA OBRA. | M3 | 2.26
REJPRIN-07 | MURO DE TABIQUE ROJO RECOCIDO 7x14x28 CM., 14 CM. DE ESPESOR, ASENTADO CON MORTERO COMERCIAL-ARENA 1:4, INCLUYE: HERRAMIENTA Y MANO DE OBRA. | M2 | 23.6
REJPRIN-08 | RAMPA DE CONCRETO DE F'c=150 CM2 DE 10 CM DE ESPESOR, ARMADO MALLA ELECTROSILDAD 6-6/10-10 CON ACABADO CON BROCHA DE PELO SUAVE,COLADA EN CUADROS ALTERNADOS EN ANCHOS MAXIMOS DE 2.00 M JUNTAS FRÍAS T.M.A. 3/4', INCLUYE: APLICACIÓN DE VOLTEADOR EN REMATES A ZOCLO Y FRONTERAS INTERIOR Y EXTERIOR. | M2 | 12.6
SUMA DE ESTA HOJA
ACUMULADO HASTA ESTA HOJA
NOMBRE DE LA EMPRESA O PERSONA FISICA |  |  |  |  | NOMBRE Y FIRMA DEL REPRESENTANTE LEGAL
REJPRIN-09 | PINTURA VINIL ACRILICA INTERIOR- EXTERIOR EN MUROS Y PLAFONES, APLANADOS CON MEZCLA DE CEMENTO, TRABAJO TERMINADO TONO INDICADO DE PINTURA OSEL CALIDAD ORO HASTA UNA ALTURA DE 12 MTS. INCLUYE, RESANES NECESARIOS EN APLANADO | M2 | 325.3
MURO POSTERIOR
MURPOST-01 | TRAZO Y NIVELACIÓN DEL TERRENO PLANO POR MEDIOS MANUALES, PARA DESPLANTE DE ESTRUCTURAS, ESTABLECIENDO EJES AUXILIARES, PASOS Y REFERENCIAS EN ÁREA DE CONSTRUCCIÓN. | M2 | 327
MURPOST-02 | EXCAVACIÓN A POR MEDIOS MECÁNICOS EN MAT.TIPO "B" DE O.OO A 2.00 M. DE PROF. SECCIÓN OBLIGADA, INCLUYE AFINE DE TALUDES Y FONDO Y ACARREO DE MATERIAL NO UTIL FUERA DE LA OBRA, CONSIDERANDO UNA HOLGURA MÁXIMA DE 15 CM. POR LADO PARA ELEMENTOS DE CONCRETO, Y 5 CM. POR LADO PARA ELEMENTOS DE MAMPOSTERÍA, LA CUAL SE VERIFICARÁ EN LA OBRA. | M3 | 392.4
MURPOST-03 | PLANTILLA DE CONCRETO HECHO EN OBRA F'c=50 KG/CM2 8 CM DE ESPESOR T.M.A. 1 1/2" | M2 | 196.2
MURPOST-04 | CIMBRA PARA CIMENTACIÓN CON MADERA DE PINO DE 3a ACABADO COMÚN, INCLUYE HABILITADO, ARMADO, CIMBRADO Y DESCIMBRADO | M2 | 130.8
MURPOST-05 | ACERO DE REFUERZO EN CIMENTACIÓN CON VARILLA # 3 F'y=4200 KG/CM2, INCL.: SUM., HABILITADO, ARMADO, GANCHOS, DOBLECES, DESPERDICIOS Y TRASLAPES. | KG | 125
MURPOST-06 | ACERO DE REFUERZO EN CIMENTACIÓN CON VARILLA #4 F'y=4200 KG/CM2, INCL.: SUM.,HABILITADO, ARMADO, GANCHOS, DOBLECES, DESPERDICIOS Y TRASLAPES. | KG | 2560
MURPOST-07 | CONCRETO HECHO EN OBRA F'C=250 KG/CM2 T.M.A. 3/4" EN CIMENTACIÓN, INCLUYE BOMBEO, COLADO, VIBRADO Y CURADO. | M3 | 63.5
MURPOST-08 | SUMINISTRO Y COLOCACION DE RELLENO PRODUCTO DE BANCO INCLUYE COMPACTADO CON BAILARINA EN CAPAS DE 15 CM HERRAMIENTAS Y MANO DE OBRA, INC: INCORPORACION DE AGUA, NIVELACION. | M3 | 295
MURPOST-09 | MURETE DE ENRASE EN CIMENTACION DE BLOCK HUECO 15x20x40 CM. EN 15 CM. RELLENO CON CONCRETO F'c=100 KG/CM2 T.M.A. 1 1/2" ASENTADO CON MORTERO COMERCIAL-ARENA 1:4 CON REFUERZO DE VARILLA # 3 A CADA 2 HUECOS, Y UNA HORIZONTAL A CADA 3 HILADAS. | M2 | 196.2
REHALB-19 | CADENA O CASTILLO DE CONCRETO DE 15x20 CM. CON F'C=150 KG/CM2 ARMADO C/4 VAR. # 3 Y ESTRIBOS # 2 A CADA 20 CM. T.M.A. 3/4" INCLUYE CIMBRA , DESCIMBRADO, COLADO, VIBRADO, CURADO, Y CRUCES DE VARILLA. | ML | 789.4
ACC-14 | MURO DE MURO DE BLOCK DE HUECO 15 X 20 X 40 CMS . JUNTEADO CON MORTERO COMERCIAL-ARENA PROPORCIÓN 1:4 CON REFUERZO DE VARILLA # 3 A CADA 3 HUECOS, Y UNA HORIZONTAL A CADA 3 HILADAS. | M2 | 327
REHABILITACIÓN DE CANCHAS DE BASQUETBOL
CABAS-01 | DEMOLICIÓN DE ESTRUCTURAS DE CONCRETO PARA TABLEROS EN CANCHA DE BASQUETBOL, INC: DESMONTAJE Y RECUPERACIÓN DE TABLERO, RETIRO DE MATERIAL FUERA DE LA OBRA, LIMPIEZA, MATERIALES, HERRAMIENTAS Y MANO DE OBRA. | PZA | 4
SUMA DE ESTA HOJA
ACUMULADO HASTA ESTA HOJA
NOMBRE DE LA EMPRESA O PERSONA FISICA |  |  |  |  | NOMBRE Y FIRMA DEL REPRESENTANTE LEGAL
CABAS-02 | LIMPIEZA Y SELLO CON EMULSIÓN ASFALTICA EN JUNTAS DE CUADROS DE CONCRETO. INCLUYE: RETIRO DE MATERIAL VEGETAL Y COLOCACIÓN DE SELLO ASFALTICO A RAZÓN DE 1 LT/ML, MANTERIALES, MANO DE OBRA, EQUIPO, HERRAMIENTA, TRASLADOS Y TODO LO NECESARIO PARA SU CORRECTA EJECUCIÓN. P.U.O.T. | ML | 660
CABAS-03 | FORJADO DE NARIZ EN BANQUETA INCLUYE SOLO CIMBRA, OCHAVOS Y MANO DE OBRA | ML | 192
CABAS-04 | ELABORACIÓN DE FIRME DE CONCRETO DE F'C=150 KG/CM2. AGREGADO MAXIMO DE 3/4", REV 10 +- 2 CM, A 28 DÍAS, DE 10 CM. DE ESPESOR, CON MALLA ELECTRO SOLDADA 6X6/10-10. ACABADO PULIDO, EN CUADROS NO MAYORES A 3.0 X 3.0 MTS. COLADOS INTERCALDAMENTE. INCLUYE: MATERIALES, MANO DE OBRA, EQUIPO NECESARIO, HERRAMIENTAS, VOLTEADOR, CIMBRA APARENTE EN FRONTERAS, CHAFLAN DE 2" EN LA PARTE SUPERIOR DE LA CIMBRA, DESCIMBRADO, MATERIAL, MANO DE OBRA, HERRAMIENTA Y EQUIPO NECESARIO, PROTECCIÓN DEL ÁREA RECIEN COLADA CON HULE NEGRO, CURADO DEL CONCRETO DURANTE 7 DÍAS MÍNIMO Y TODO LO NECESARIO PARA SU CORRECTA EJECUCIÓN. P.U.O.T. | M2 | 1180
CABAS-05 | SUMINISTRO, COLOCACIÓN. MONTAJE Y NIVELACION DE TABLERO P/CANCHA DE USOS MULTIPLES A BASE DE ESTRUCTURA DE TUBO NEGRO C-40 3", TABLERO 1.2x1.8, SOLERA 1/8", ACRILICO DE 19 MM, ARO PROFESIONAL Y RED, PINTURA EN TABLERO CONFORME A NORMA, PINTURA A UNA MANO ANTICORROSIVA PRIMER, Y DOS MANOS DE PINTURA ACRILICA A COLO INDICADO POR SUPERVISIÓN. INCLUYE CIMENTACIÓN CON CONCRETO CICLOPEO. .4x1.2x7 M. (SEGÚN PROYECTO) Y TODO LO NECESARIO PARA SU CORRECTA EJECUCIÓN. P.U.O.T. | PZA | 4
CABAS-06 | ESMALTE TRANSITO EN COLOR INDICADO POR SUPERVISIÓN EN FRANJAS DE 5 A 7 CM DE ANCHO PARA DELIMITAR AREAS DE JUEGO, INCLUYE TRAZO, COLOCACIÓN DE CINTA PARA DELIMITAR FRANJA, LIMPIEZA RE POLVO, AGUA O SOLVENTES ANTES DE EJECUTAR LOS TRABAJOS, COLOCACIÓN DE PINTURA DE AL MENOS 2 MANOS, DESPERDICIOS, LIMPIEZA DURANTE Y AL FINALIZAR LOS TRABAJOS Y TODO LO NECESARIO PARA SU CORRECTA EJECUCIÓN. P.U.O.T. | ML | 325
CABAS-07 | SUMINISTRO Y COLOCACIÓN DE SELLO EN JUNTAS A BASE DE MATERIAL SIKASIL-728 O SIMILAR COLOR GRIS. INCLUYE: MATERIAL, MANO DE OBRA, EQUIPO, MERMAS, COLOCACIÓN, LIMPIEZA DURANTE Y AL FINALIZAR LOS TRABAJOS Y TODO LO NECESARIO PARA SU CORRECTA EJECUCIÓN. P.U.O.T. | ML | 660
AREAS DE JUEGOS Y EJERCITADORES
CAN-01 | TRAZO Y NIVELACIÓN DEL TERRENO PLANO POR MEDIOS MECÁNICOS, PARA DESPLANTE DE ESTRUCTURAS, ESTABLECIENDO EJES AUXILIARES, PASOS Y REFERENCIAS. EN ÁREA DE CONSTRUCCIÓN | M2 | 325
PAL-05 | SUMINISTRO Y COLOCACION DE RELLENO PRODUCTO DE BANCO INCLUYE COMPACTADO CON BAILARINA EN CAPAS DE 15 CM HERRAMIENTAS Y MANO DE OBRA, INC: INCORPORACION DE AGUA, NIVELACION. | M3 | 215
AND-05 | GUARNICION DE BANQUETA DE 15x20x30 CMS. CON CONCRETO F'c=150 KG/CM2, CIMBRA APARENTE METALICA ACABADO CON VOLTEADOR. | ML | 225
SUMA DE ESTA HOJA
ACUMULADO HASTA ESTA HOJA
NOMBRE DE LA EMPRESA O PERSONA FISICA |  |  |  |  | NOMBRE Y FIRMA DEL REPRESENTANTE LEGAL
CAN-02 | EXCAVACION POR MEDIOS MECANICOS EN MATERIAL TIPO 2 HASTA 0.50 MTS, DE PROF A CIELO ABIERTO PARA SUSTITUIR ARCILLAS EXPANCIVAS EN AREA DE TRABAJO. (CAJEO) INCLUYE ACARREO DE MATERIAL NO UTIL FUERA DE LA OBRA Y DE LA MANCHA URBANA. | M3 | 81.25
AR-0058 | SUMINISTRO, PREPARACION Y TENDIDO DE ARCILLA DE LA REGION Y ARENA, EN PROPORCION 60% Y 40%, INC: EXTENDIDO, NIVELADO, INCORPORACION DE HUMEDAD Y COMPACTADO. | M3 | 97.5
MOV.05 | SUMINISTRO Y COLOCACION CAMINADORA FABRICADO CON TUBO DE 2", CED. 30, TUBO DE 1"1/4, CED 30, BASE DE TUBO 4" CED. 30, SOLDADURA DE MICRO ALAMBRE, PROCESO DE FOSFATIZADO PARA LIMPIEZA DEL ACERO, PINTURA ELECTROSTATICA HORNEADA A 210°, TORNILLERIA PINTRORX CON TAPON DE SEGURIDAD INCLUYE: ANCLAJES, MUERTOS DE CONCRETO PARA SUJECION, HERRAMIENTA, FLETES Y MANO DE OBRA. | PZA | 2
MOV.06 | SUMINISTRO Y COLOCACION DE ABDOMINALES SENCILLO FABRICADO CON POSTE DE 2" CAL 16, , PERFIL CALIBRE 18, BASE DE TUBO 1 ½ CAL 16, SOLDADURA DE MICRO ALAMBRE, PROCESO DE FOSFATIZADO PARA LIMPIEZA DEL ACERO, PINTURA ELECTROSTATICA HORNEADA A 210°, TORNILLERIA PINTRORX CON TAPON DE SEGURIDAD. INCLUYE: ANCLAJES, MUERTOS DE CONCRETO PARA SUJECION, HERRAMIENTA, FLETES Y MANO DE OBRA. | PZA | 2
MOV.07 | SUMINISTRO Y COLOCACION DE EJERCITADOR DE BRAZOS Y MUÑECA SENCILLO FABRICADO ESTRUCTURA TUBO DE 1"1/2, CED. 30, TUBO DE 1" CAL 16, BASE DE TUBO 3" CED. 30, SOLDADURA DE MICRO ALAMBRE, PROCESO DE FOSFATIZADO PARA LIMPIEZA DEL ACERO, PINTURA ELECTROSTATICA INCLUYE: ANCLAJES, MUERTOS DE CONCRETO PARA SUJECION, HERRAMIENTA, FLETES Y MANO DE OBRA. | PZA | 2
MOV.08 | SUMINISTRO Y COLOCACION DE EJERCITADOR POTRO FABRICADO CON TUBO DE 1"1/2, CED. 30, TUBO DE 1"1/2, CAL 16, BASE DE TUBO 4" CED. 30, SOLDADURA DE MICRO ALAMBRE, PROCESO DE FOSFATIZADO PARA LIMPIEZA DEL ACERO, PINTURA ELECTROSTATICA HORNEADA A 210°, TORNILLERIA PINTRORX CON TAPON DE SEGURIDAD. INCLUYE: ANCLAJES, MUERTOS DE CONCRETO PARA SUJECION, HERRAMIENTA, FLETES Y MANO DE OBRA. | PZA | 3
MOV.09 | SUMINISTRO Y COLOCACION DE BARRAS PARALELAS FORMADO POR DOS BARRAS DE 350 CM DE LARGO SITUADAS A 200 CM DE ALTURA Y SEPARADAS ENTRE 42 Y 52 CM. INCLUYE: ANCLAJES, MUERTOS DE CONCRETO PARA SUJECION, HERRAMIENTA, FLETES Y MANO DE OBRA. | PZA | 3
MOV.01 | SUMINISTRO Y COLOCACION DE PASAMANOS ONDULADO PPO-124, FABICADO CON ESTRUCTURA DE TUBO DE 2" CAL 16, ESCALONES DE 1" CAL 16, CAPACIDAD PARA 3 NIÑOS DE 6 A 12 AÑOS., INCLUYE: ANCLAJES, MUERTOS DE CONCRETO PARA SUJECION, HERRAMIENTA, FLETES Y MANO DE OBRA. | PZA | 2
SUMA DE ESTA HOJA
ACUMULADO HASTA ESTA HOJA
NOMBRE DE LA EMPRESA O PERSONA FISICA |  |  |  |  | NOMBRE Y FIRMA DEL REPRESENTANTE LEGAL
MOV.02 | SUMINISTRO Y COLOCACION SUBE Y BAJA SB-5 FABRICADO CON ACERO, BASE2 1/2" CED 30, ACIENTOS DE LAMINA ANTIDERRAPANTE, AGARRADERAS DE 1" CAL 16, SISTEMA DE MOVIMIENTO POR MEDIO DE CHUMACERAS CON RODAMIENTO RÍGIDO DE BOLAS, Y SU ALOJAMIENTO (HOUSING) DE MATERIAL HECHO CON HIERRO FUNDIDO (ALTO GRADO) OFRECIENDO RESISTENCIA Y DURABILIDAD , INCLUYE: ANCLAJES, MUERTOS DE CONCRETO PARA SUJECION, HERRAMIENTA, FLETES Y MANO DE OBRA. | PZA | 2
MOV.03 | SUMINISTRO Y COLOCACION DE RESBALADILLA CLAVE RPL-117 FORMADO POR UNA ESCALE Y PLATAFORMA A 1.60M DE ALTURA ESTRUCTURA EN PERFIL CAL.18 NORMA ASTM-A-36, SOLERA Y ÁNGULO LAMINADO EN CALIENTE NORMA ASTM-A-36 SOPORTES LATERALES EN TUBO REDONDO NGR CAL.16 NORMA ASTM-A-513, RESBALADILLA DE LÁMINA TIPO “RF” ACABADO MATE CAL.16 NORMA ASTM-A-568, PERFIL CAL.18 NORMA ASTM-A-36, SOLERA LAMINADO EN CALIENTE NORMA ASTM-A, TUBO REDONDO NGR CAL.16 NORMA ASTM-A-513. INCLUYE: ANCLAJES, MUERTOS DE CONCRETO PARA SUJECION, HERRAMIENTA, FLETES Y MANO DE OBRA. | PZA | 2
MOV.04 | SUMINISTRO Y COLOCACION DE COLUMPIO MOD: CP-103 MCA JUMBO, FABTICADO CON ACERO POSTES TIJERA 2" CED 30, TRAVESAÑO2" CED. 40, CANASTILAS DE BANDA, : ANCLAJES, MUERTOS DE CONCRETO PARA SUJECION, HERRAMIENTA, FLETES Y MANO DE OBRA. | PZA | 2
JUE-09 | SUMINISTRO Y COLOCACION DE JUEGO INFANTIL, MODULO VALLADOLID, INC: ANCLAJES, MUERTOS DE CONCRETO PARA SUJECION, HERRAMIENTA, FLETES Y MANO DE OBRA. | PZA | 2
JI-002 | SUMINISTRO Y COLOCACIÓN DE CORTEZA DE ÁRBOL DE 07 CM DE ESPESOR. INCLUYE: MATERIALES, MANO DE OBRA, EQUIPO, EXTENDIDO DE MATERIAL, ACARREOS DENTRO DE LA OBRA, LIMPIEZA DURANTE Y AL FINZALIZAR LA OBRA Y TODO LO NECESARIO PARA SU CORRECTA EJECUCIÓN. P.U.O.T. | M3 | 62.5
260.001 | JUEGO TREPADERO GEODESICO MODELO ITR-818 MARCA JUMBO | PZA | 2
SUMA DE ESTA HOJA
ACUMULADO HASTA ESTA HOJA
IVA
T O T A L :
NOMBRE DE LA EMPRESA O PERSONA FISICA |  |  |  |  | NOMBRE Y FIRMA DEL REPRESENTANTE LEGAL
SUMA DE ESTA HOJA
ACUMULADO HASTA ESTA HOJA
NOMBRE DE LA EMPRESA O PERSONA FISICA |  |  |  |  | NOMBRE Y FIRMA DEL REPRESENTANTE LEGAL

## RESUMEN
LICITACION PUBLICA NACIONAL No. |  |  | FECHA DE INICIO: |  | RAZON SOCIAL DEL LICITANTE
OBRA: REHABILITACION DE UNIDAD DEPORTIVA ALAMEDA, EN LA CABECERA MUNICIPAL DE NOMBRE DE DIOS, MUNICIPIO DE NOMBRE DE DIOS, DGO.
|  |  | FECHA DE TERMINO: |  | FIRMA
LOCALIDAD: NOMBRE DE DIOS MUNICIPIO: NOMBRE DE DIOS, DGO.
CLAVE | CONCEPTO | UNIDAD | CANTIDAD | PRECIO UNITARIO |  | IMPORTE
|  |  |  | PRECIO CON NUMERO | PRECIO CON LETRA
RESUMEN
REHABILITACION DE UNIDAD DEPORTIVA ALAMEDA, EN LA CABECERA MUNICIPAL DE NOMBRE DE DIOS
UNIDAD DEPORTIVA NOMBRE DE DIOS
PALAPAS 13 MODULOS
FRONTON
ACCESO
ANDADORES
BAÑOS
GRADAS METALICAS 3 MODULOS
MOBILIARIO
REHABILITACION DE ALBERCAS PARA USO COMO CANCHAS
REJA PRINCIPAL
MURO POSTERIOR
REHABILITACIÓN DE CANCHAS DE BASQUETBOL
AREAS DE JUEGOS Y EJERCITADORES
SUMA DE ESTA HOJA
ACUMULADO HASTA ESTA HOJA
IVA
T O T A L :
NOMBRE DE LA EMPRESA O PERSONA FISICA |  |  |  |  | NOMBRE Y FIRMA DEL REPRESENTANTE LEGAL
SUMA DE ESTA HOJA
ACUMULADO HASTA ESTA HOJA
NOMBRE DE LA EMPRESA O PERSONA FISICA |  |  |  |  | NOMBRE Y FIRMA DEL REPRESENTANTE LEGAL