## CATALOGO
LICITACION PUBLICA NACIONAL No. |  |  | FECHA DE INICIO: |  | RAZON SOCIAL DEL LICITANTE
OBRA: CONSTRUCCION DE UNIDAD DEPORTIVA JUAN PABLO II EN LA CABECERA MUNICIPAL DE CUENCAME, MUNICIPIO DE CUENCAME, DGO.
|  |  | FECHA DE TERMINO: |  | FIRMA
LOCALIDAD: CUENCAME MUNICIPIO: CUENCAME, DGO.
CLAVE | CONCEPTO | UNIDAD | CANTIDAD | PRECIO UNITARIO |  | IMPORTE
|  |  |  | PRECIO CON NUMERO | PRECIO CON LETRA
CONSTRUCCION DE UNIDAD DEPORTIVA JUAN PABLO II EN LA CABECERA MUNICIPAL DE CUENCAME
ANDADORES
AND-01 | TRAZO Y NIVELACIÓN DEL TERRENO PLANO POR MEDIOS MECÁNICOS, PARA DESPLANTE DE ESTRUCTURAS, ESTABLECIENDO EJES AUXILIARES, PASOS Y REFERENCIAS. EN ÁREA DE CONSTRUCCIÓN | M2 | 831
AND-02 | EXCAVACION POR MEDIOS MECANICOS EN MATERIAL TIPO 2 HASTA 0.50 MTS, DE PROF A CIELO ABIERTO PARA SUSTITUIR ARCILLAS EXPANCIVAS EN AREA DE TRABAJO. (CAJEO) INCLUYE ACARREO DE MATERIAL NO UTIL FUERA DE LA OBRA Y DE LA MANCHA URBANA. | M3 | 1163.4
AND-03 | COMPACTACION DEL TERRENO NATURAL Y DE LA SUPERFICIE DESCUBIERTA P. U, O. T. COMPACTACION DEL TERRENO NATURAL, AL 90% DE SU P.V.S.M DE LA PRUEBA AASHTO ESTANDAR, POR MEDIOS MECANICOS, INCLUYE: AGUA Y ACARREO DEL AGUA, CON ESPESOR PROMEDIO DE 20 CM., POR UNIDAD DE OBRA TERMINADA. | M2 | 831
AND-04 | SUMINISTRO Y RELLENO DE MATERIAL INERTE COMPACTADO CALIDAD SUBRRASANTE CON MATERIAL PRODUCTO DE BANCO COMPACTADAS AL 90% PROCTOR, EN CAPAS DE 15 CM. INCLUYE: INCORPORACION DE AGUA, MATERIAL DE BANCO, ACARREOS, EXTRACCION, CARGA, DESCARGA, REGALIAS, HERRAMIENTA, EQUIPO Y MANO DE OBRA, MEDIDOS COMPACTOS, POR UNIDAD DE OBRA TERMINADA. | M3 | 1246.5
AND-05 | GUARNICION DE BANQUETA DE 15x25CMS. CON CONCRETO F'c=150 KG/CM2, , INC: EXCAVACION, RELLENO, CIMBRA. | ML | 385
AND-06 | GUARNICION TRAPEZOIDAL, 15x20X40CMS. CON CONCRETO F'c=150 KG/CM2, INC: EXCAVACION, RELLENO, CIMBRA. | ML | 231
AND-07 | BANQUETA DE CONCRETO DE F'c=200 CM2 DE 10 CM DE ESPESOR, ARMADO MALLA ELECTROSOLDADA 6-6/10-10 CON ACABADO CON BROCHA DE PELO SUAVE,COLADA EN CUADROS ALTERNADOS EN ANCHOS MAXIMOS DE 2.00 M JUNTAS FRÍAS T.M.A. 3/4', INCLUYE: APLICACIÓN DE VOLTEADOR EN REMATES A ZOCLO Y FRONTERAS INTERIOR Y EXTERIOR. | M2 | 1280
TRO.07 | BANQUETA DE CONCRETO EN CENEFAS DE F'c=200 CM2 DE 10 CM DE ESPESOR, ARMADO MALLA ELECTROSOLDAD 6-6/10-10 CONCRETO ESTAMPADO MOLDE GARDEN STONE COLOR DARK GRAY, INCLUYE: CORTES A CADA 100 CMS MAXIMO, SELLADO DE CORTES, CIMBRA, ACARREOS, MATERIALES Y MANO DE OBRA | M2 | 169.6
JARDINES
JAR-01 | EXCAVACION POR MEDIOS MECANICOS EN MATERIAL TIPO 2 HASTA 0.50 MTS, DE PROF A CIELO ABIERTO PARA SUSTITUIR ARCILLAS EXPANCIVAS EN AREA DE TRABAJO. (CAJEO) INCLUYE ACARREO DE MATERIAL NO UTIL FUERA DE LA OBRA Y DE LA MANCHA URBANA. | M3 | 102.5
SUMA DE ESTA HOJA
ACUMULADO HASTA ESTA HOJA
NOMBRE DE LA EMPRESA O PERSONA FISICA |  |  |  |  | NOMBRE Y FIRMA DEL REPRESENTANTE LEGAL
AND-03 | COMPACTACION DEL TERRENO NATURAL Y DE LA SUPERFICIE DESCUBIERTA P. U, O. T. COMPACTACION DEL TERRENO NATURAL, AL 90% DE SU P.V.S.M DE LA PRUEBA AASHTO ESTANDAR, POR MEDIOS MECANICOS, INCLUYE: AGUA Y ACARREO DEL AGUA, CON ESPESOR PROMEDIO DE 20 CM., POR UNIDAD DE OBRA TERMINADA. | M2 | 95
JAR-02 | SUMINISTRO Y RELLENO DE TIERRA PARA JARDIN EXTENDIDA SIN COMPACTAR, INCLUYE: HERRAMIENTA Y MANO DE OBRA. | M3 | 102.5
JAR-03 | SUMINISTRO Y PLANTACIÓN DE PASTO SAN AGUSTIN EN AREA DE JARDINES, INCLUYE: CUIDADO Y RIEGO HASTA LA ENTREGA DE LA OBRA, MATERIAL, HERRAMIENTA, MANO DE OBRA. | M2 | 410
JAR-04 | SUMINISTRO Y PLANTACIÓN DE LAVANDA EN AREA DE JARDINES, INCLUYE: CUIDADO Y RIEGO HASTA LA ENTREGA DE LA OBRA, MATERIAL, HERRAMIENTA, MANO DE OBRA | PZA | 60
JAR-05 | SUMINISTRO Y PLANTACIÓN DE DURANTA EN AREA DE JARDINES, INCLUYE: CUIDADO Y RIEGO HASTA LA ENTREGA DE LA OBRA, MATERIAL, HERRAMIENTA, MANO DE OBRA | pza | 120
JAR-06 | SUMINISTRO Y PLANTACIÓN DE LIRIO PERSA EN AREA DE JARDINES, INCLUYE: CUIDADO Y RIEGO HASTA LA ENTREGA DE LA OBRA, MATERIAL, HERRAMIENTA, MANO DE OBRA | PZA | 60
JAR-07 | SUMINISTRO Y PLANTACIÓN DE PENSAMIENTO EN AREA DE JARDINES, INCLUYE: CUIDADO Y RIEGO HASTA LA ENTREGA DE LA OBRA, MATERIAL, HERRAMIENTA, MANO DE OBRA | PZA | 90
JAR-08 | SUMINISTRO Y PLANTACIÓN DE CRISANTEMO TIPO MARGARITA EN AREA DE JARDINES, INCLUYE: CUIDADO Y RIEGO HASTA LA ENTREGA DE LA OBRA, MATERIAL, HERRAMIENTA, MANO DE OBRA | PZA | 60
JAR-09 | SUMINISTRO Y PLANTACIÓN DE ENCINO ROJO DE 3.5 A 4.0 MTS DE ALTURA MINIMO EN AREA DE JARDINES, INCLUYE: CAJA, RELLENO CON TIERRA PARA JARDIN CUIDADO Y RIEGO HASTA LA ENTREGA DE LA OBRA, MATERIAL, HERRAMIENTA, MANO DE OBRA | PZA | 40
CANCHA DE FUTBOL 7
CAN-01 | TRAZO Y NIVELACIÓN DEL TERRENO PLANO POR MEDIOS MECÁNICOS, PARA DESPLANTE DE ESTRUCTURAS, ESTABLECIENDO EJES AUXILIARES, PASOS Y REFERENCIAS. EN ÁREA DE CONSTRUCCIÓN | M2 | 1188
CAN-02 | EXCAVACION POR MEDIOS MECANICOS EN MATERIAL TIPO 2 HASTA 0.50 MTS, DE PROF A CIELO ABIERTO PARA SUSTITUIR ARCILLAS EXPANCIVAS EN AREA DE TRABAJO. (CAJEO) INCLUYE ACARREO DE MATERIAL NO UTIL FUERA DE LA OBRA Y DE LA MANCHA URBANA. | M3 | 392.04
CAN-03 | COMPACTACION DEL TERRENO NATURAL Y DE LA SUPERFICIE DESCUBIERTA P. U, O. T. COMPACTACION DEL TERRENO NATURAL, AL 90% DE SU P.V.S.M DE LA PRUEBA AASHTO ESTANDAR, POR MEDIOS MECANICOS, INCLUYE: AGUA Y ACARREO DEL AGUA, CON ESPESOR PROMEDIO DE 20 CM., POR UNIDAD DE OBRA TERMINADA. | M2 | 1188
SUMA DE ESTA HOJA
ACUMULADO HASTA ESTA HOJA
NOMBRE DE LA EMPRESA O PERSONA FISICA |  |  |  |  | NOMBRE Y FIRMA DEL REPRESENTANTE LEGAL
CAN-04 | SUMINISTRO Y RELLENO DE MATERIAL INERTE COMPACTADO CALIDAD SUBRRASANTE CON MATERIAL PRODUCTO DE BANCO COMPACTADAS AL 90% PROCTOR, EN CAPAS DE 15 CM. INCLUYE: INCORPORACION DE AGUA, MATERIAL DE BANCO, ACARREOS, EXTRACCION, CARGA, DESCARGA, REGALIAS, HERRAMIENTA, EQUIPO Y MANO DE OBRA, MEDIDOS COMPACTOS, POR UNIDAD DE OBRA TERMINADA. | M3 | 356.4
CAN-05 | SUMINISTRO MEZCLADO, TENDIDO Y COMPACTACIÓN DE MATERIAL DE BANCO PARA LA FORMACION DE SUB BASE EN PLATAFORMA CON MAQUINARIA COMPACTADO EN CAPAS DE 20 CMS DE ESPESOR AL 100 % DE SU PVSS. PRUEBA AASTO ESTÁNDAR. MATERIAL TRITURADO PARCIAL O TOTALMENTE DE 3" A FINOS, LIMITE LIQUIDO 30% MAX. LIMITE PLASTICO 10% MAX. VALOR RELATIVO DE SOPORTE 50% MIN, EXPANCION 2% MAX. DESGASTE LOS ANGELES, 50% MAX, INCLUYE HUMEDECIDO DEL MATERIAL, Y CARGOS POR USO DE MAQUINARIA Y MANO DE OBRA, MEDIDO COMPACTADO P.U.O.T. | M3 | 356.4
CAN-06 | SUMINISTRO Y APLICACIÓN DE RIEGO DE IMPREGNACIÓN, CON REBAJADOS ASFALTICO FM-1 O SIMILAR A RAZON DE 1.3 A 1.5 LT/M2 Y ARENA, INCLUYE: POREO CON ARENA LIMPIA, EL BARRIDO DE LA BASE, ALMACENAMIENTOS CALENTAMIENTO, BOMBEO, RIEGOS, ACARREOS, P.U.O.T. | M2 | 1188
CAN-07 | CADENA DE CONCRETO DE 15X40 CMS, REFORZADA CON 4 VS 3/8”, CIMBRA METÁLICA, ACABADO PULIDO Y VOLTEADOR EN CARA SUPERIOR, INC; EXCAVACIONES, RELLENOS, ACARREOS, ACARREOS, MATERIALES, HERRAMIENTAS Y MANO DE OBRA. | ML | 142
CAN-08 | SUMINISTRO E INSTALACIÓN DE PASTO SINTÉTICO MODELO AVANT TOP MS-X 50 IMPORTADO COLOR VERDE OLIVO, PARA CANCHAS DE FUTBOL SOCCER , FIBRAS DE POLIETILENO TENCATE MONOFILAMENTO ALTURA DE FIBRA 50MM ; 2,213 GR/M2 GAUGE 3/4" . COSTURA EN ZIG ZAG DE 20 PUNTADAS POR CADA 10CM. 10,500 PUNTADAS APROX POR M2.BASE TRIPLE DE LATEX GARANTÍA V.S. RAYOS U.V. 8 A 10 AÑOS AÑOS INCLUYE TRAZADO DE LINEAS DE JUEGO CON PASTO BLANCO. CAUCHO GRANULADO DE 2 A 4 MM DE 8 A 10 KG/M2; ARENA SÍLICA VOLUMETRÍA 20/40 DE 14 A 16KG/M2. PEGAMENTO DE IMPORTACIÓN, CINTA UNIÓN DE 30CMS, HERRAMIENTA MANO DE OBRA Y TODO LO NECESARIO PARA SU CORRECTA INSTALACIÓN. FLETES, ACARREOS, LIMPIEZA GENERAL DEL ÁREA A INTERVENIR.INCLUYE EL 3% DE DESPERDICIO EN EL PASTO. | M2 | 1188
CAN-09 | FABRICACION Y COLOCACIÓN DE PORTERÍA DE 2.00X5.00 CON TUBO DE 4" CED 40, RED DE MALLA FIBRA DE PROPILENO CUADROS DE 12X12 SIN TENSAR, ESPESOR DE HILO 2 MM MINIMO, 2 MUERTOS DE CONCRETO DE 40X40X50 CMS, SEGUN PROYECTO, INCLUYE ANCLAJE, NIVELACIÓN, PINTURA ANTICORROSIVA Y ESMALTE, | PZA | 2
REJ4 | SUMINISTRO, COLOCACION Y FIJACION DE REJACERO CLASICA VERDE, DE 2.00 MTS DE ALTURA, SOBRE ELEMENTO DE CONCRETO, INC; HERRAJES Y ACCESORIOS DE INSTALACIÓN, FLETES, MANIOBRAS, MATERIALES, HERRAMIENTAS Y MANOS DE OBRA. | ML | 142
SUMA DE ESTA HOJA
ACUMULADO HASTA ESTA HOJA
NOMBRE DE LA EMPRESA O PERSONA FISICA |  |  |  |  | NOMBRE Y FIRMA DEL REPRESENTANTE LEGAL
RM-112 | SUMINISTRO, COLOCACION Y FIJACION DE PUERTA SENCILLA ABATIBLE REJACERO MOD. FLORENCIA COLOR CAFE, DE 1.00 X 2.00 MTS DE ALTURA CADA HOJA, CUBRIENDO UN CLARO TOTAL DE 2.00 MTS. INC; ACCESORIOS DE INSTALACIÓN, FLETES, MANIOBRAS, MATERIALES, HERRAMIENTAS Y MANOS DE OBRA. | PZA | 2
TRO.07 | BANQUETA DE CONCRETO EN CENEFAS DE F'c=200 CM2 DE 10 CM DE ESPESOR, ARMADO MALLA ELECTROSOLDAD 6-6/10-10 CONCRETO ESTAMPADO MOLDE GARDEN STONE COLOR DARK GRAY, INCLUYE: CORTES A CADA 100 CMS MAXIMO, SELLADO DE CORTES, CIMBRA, ACARREOS, MATERIALES Y MANO DE OBRA | M2 | 562
AREAS DE JUEGOS Y EJERCITADORES
CAN-01 | TRAZO Y NIVELACIÓN DEL TERRENO PLANO POR MEDIOS MECÁNICOS, PARA DESPLANTE DE ESTRUCTURAS, ESTABLECIENDO EJES AUXILIARES, PASOS Y REFERENCIAS. EN ÁREA DE CONSTRUCCIÓN | M2 | 1
CAN-02 | EXCAVACION POR MEDIOS MECANICOS EN MATERIAL TIPO 2 HASTA 0.50 MTS, DE PROF A CIELO ABIERTO PARA SUSTITUIR ARCILLAS EXPANCIVAS EN AREA DE TRABAJO. (CAJEO) INCLUYE ACARREO DE MATERIAL NO UTIL FUERA DE LA OBRA Y DE LA MANCHA URBANA. | M3 | 1
MOV.05 | SUMINISTRO Y COLOCACION CAMINADORA FABRICADO CON TUBO DE 2", CED. 30, TUBO DE 1"1/4, CED 30, BASE DE TUBO 4" CED. 30, SOLDADURA DE MICRO ALAMBRE, PROCESO DE FOSFATIZADO PARA LIMPIEZA DEL ACERO, PINTURA ELECTROSTATICA HORNEADA A 210°, TORNILLERIA PINTRORX CON TAPON DE SEGURIDAD INCLUYE: ANCLAJES, MUERTOS DE CONCRETO PARA SUJECION, HERRAMIENTA, FLETES Y MANO DE OBRA. | PZA | 1
MOV.06 | SUMINISTRO Y COLOCACION DE ABDOMINALES SENCILLO FABRICADO CON POSTE DE 2" CAL 16, , PERFIL CALIBRE 18, BASE DE TUBO 1 ½ CAL 16, SOLDADURA DE MICRO ALAMBRE, PROCESO DE FOSFATIZADO PARA LIMPIEZA DEL ACERO, PINTURA ELECTROSTATICA HORNEADA A 210°, TORNILLERIA PINTRORX CON TAPON DE SEGURIDAD. INCLUYE: ANCLAJES, MUERTOS DE CONCRETO PARA SUJECION, HERRAMIENTA, FLETES Y MANO DE OBRA. | PZA | 1
MOV.07 | SUMINISTRO Y COLOCACION DE EJERCITADOR DE BRAZOS Y MUÑECA SENCILLO FABRICADO ESTRUCTURA TUBO DE 1"1/2, CED. 30, TUBO DE 1" CAL 16, BASE DE TUBO 3" CED. 30, SOLDADURA DE MICRO ALAMBRE, PROCESO DE FOSFATIZADO PARA LIMPIEZA DEL ACERO, PINTURA ELECTROSTATICA INCLUYE: ANCLAJES, MUERTOS DE CONCRETO PARA SUJECION, HERRAMIENTA, FLETES Y MANO DE OBRA. | PZA | 1
MOV.08 | SUMINISTRO Y COLOCACION DE EJERCITADOR POTRO FABRICADO CON TUBO DE 1"1/2, CED. 30, TUBO DE 1"1/2, CAL 16, BASE DE TUBO 4" CED. 30, SOLDADURA DE MICRO ALAMBRE, PROCESO DE FOSFATIZADO PARA LIMPIEZA DEL ACERO, PINTURA ELECTROSTATICA HORNEADA A 210°, TORNILLERIA PINTRORX CON TAPON DE SEGURIDAD. INCLUYE: ANCLAJES, MUERTOS DE CONCRETO PARA SUJECION, HERRAMIENTA, FLETES Y MANO DE OBRA. | PZA | 1
SUMA DE ESTA HOJA
ACUMULADO HASTA ESTA HOJA
NOMBRE DE LA EMPRESA O PERSONA FISICA |  |  |  |  | NOMBRE Y FIRMA DEL REPRESENTANTE LEGAL
MOV.09 | SUMINISTRO Y COLOCACION DE BARRAS PARALELAS FORMADO POR DOS BARRAS DE 350 CM DE LARGO SITUADAS A 200 CM DE ALTURA Y SEPARADAS ENTRE 42 Y 52 CM. INCLUYE: ANCLAJES, MUERTOS DE CONCRETO PARA SUJECION, HERRAMIENTA, FLETES Y MANO DE OBRA. | PZA | 3
MOV.01 | SUMINISTRO Y COLOCACION DE PASAMANOS ONDULADO PPO-124, FABICADO CON ESTRUCTURA DE TUBO DE 2" CAL 16, ESCALONES DE 1" CAL 16, CAPACIDAD PARA 3 NIÑOS DE 6 A 12 AÑOS., INCLUYE: ANCLAJES, MUERTOS DE CONCRETO PARA SUJECION, HERRAMIENTA, FLETES Y MANO DE OBRA. | PZA | 1
MOV.02 | SUMINISTRO Y COLOCACION SUBE Y BAJA SB-5 FABRICADO CON ACERO, BASE2 1/2" CED 30, ACIENTOS DE LAMINA ANTIDERRAPANTE, AGARRADERAS DE 1" CAL 16, SISTEMA DE MOVIMIENTO POR MEDIO DE CHUMACERAS CON RODAMIENTO RÍGIDO DE BOLAS, Y SU ALOJAMIENTO (HOUSING) DE MATERIAL HECHO CON HIERRO FUNDIDO (ALTO GRADO) OFRECIENDO RESISTENCIA Y DURABILIDAD , INCLUYE: ANCLAJES, MUERTOS DE CONCRETO PARA SUJECION, HERRAMIENTA, FLETES Y MANO DE OBRA. | PZA | 1
MOV.03 | SUMINISTRO Y COLOCACION DE RESBALADILLA CLAVE RPL-117 FORMADO POR UNA ESCALE Y PLATAFORMA A 1.60M DE ALTURA ESTRUCTURA EN PERFIL CAL.18 NORMA ASTM-A-36, SOLERA Y ÁNGULO LAMINADO EN CALIENTE NORMA ASTM-A-36 SOPORTES LATERALES EN TUBO REDONDO NGR CAL.16 NORMA ASTM-A-513, RESBALADILLA DE LÁMINA TIPO “RF” ACABADO MATE CAL.16 NORMA ASTM-A-568, PERFIL CAL.18 NORMA ASTM-A-36, SOLERA LAMINADO EN CALIENTE NORMA ASTM-A, TUBO REDONDO NGR CAL.16 NORMA ASTM-A-513. INCLUYE: ANCLAJES, MUERTOS DE CONCRETO PARA SUJECION, HERRAMIENTA, FLETES Y MANO DE OBRA. | PZA | 2
MOV.04 | SUMINISTRO Y COLOCACION DE COLUMPIO MOD: CP-103 MCA JUMBO, FABTICADO CON ACERO POSTES TIJERA 2" CED 30, TRAVESAÑO2" CED. 40, CANASTILAS DE BANDA, : ANCLAJES, MUERTOS DE CONCRETO PARA SUJECION, HERRAMIENTA, FLETES Y MANO DE OBRA. | PZA | 1
MOB-01 | SUMINISTRO Y COLOCACION DE LAMPARA SOLAR DE 40W,4000-4400 LUMENES, 60W PANEL SOLAR BATERIA DE LITIO HASTA 20 HRS DE AUTONOMIA, 5000 HORAS VIDA UTIL LED, 25 AÑOS CELDA SOLAR , 5 AÑOS BATERIA, INCLUYE: POSTE DE 6 MTS. DE ALTURA, BASE DE CONCRETO CON F'C=250 KG/CM2, TIPO TRAPEZIODAL CON SECCION DE 70X70 CMS EN LA BASE Y 40X40 CMS EN LA CORONA Y 70 CMS DE ALTURA CON 4 VARILLAS COLD-ROLLED PARA ANCLAS DE 3/4"X 68 CMS.DE ALTO CON ROSCA Y TUERCA CON 4 ANILLOS DE VARILLA #2 ELECTRO SOLDABLES PARA ASENTAR POSTES METÁLICOS | PZA | 12
SUMA DE ESTA HOJA
ACUMULADO HASTA ESTA HOJA
NOMBRE DE LA EMPRESA O PERSONA FISICA |  |  |  |  | NOMBRE Y FIRMA DEL REPRESENTANTE LEGAL
MOB-02 | SUMINISTRO Y COLOCACIÓN DE BANCA FEDERAL MARCA ODIN HISTORIC CON ESCUDO DEL ESTADO DE DURANGO LATERALES Y RESPALDOS FABRICADOS EN FUNDICIÓN DE ALUMINIO DE LIGA A-3003, CON ASIENTO DE SOLERA DE ACERO. ALTURA DE 100 CM - LARGO DE 135 CM, DE 3 PLAZAS. CON SISTEMA DE ANCLAJE PARA AHOGAR EN EL CONCRETO. ACABADO EN PINTURA EN POLVO DE RESINAS POLIÉSTER, ANTIGRAFFITI, RESISTENTE A LOS RAYOS UV APLICADA MEDIANTE PROCESO ELECTROSTÁTICO Y HORNEADA. INC: ACARREOS, FIJACION, MUERTOS DE CONCRETO REFORZADO 30X30X60 CMS , LIMPIEZA FINAL, MATERIALES, HERRAMIENTAS Y MANO DE OBRA. | PZA | 13
MOB-03 | SUMINISTRO Y COLOCACIÓN DE CESTO DURANGO ECONÓMICO MALLA MARCA ODÍN HISTORIC. FABRICADO EN FORJA DE ACERO Y LÁMINA PERFORADA, CAPACIDAD DE 54 LITROS, MEDIDAS: 90 CM DE ALTURA - 50 CM DE DIÁMETRO, ACABADO EN PINTURA EN POLVO DE RESINAS POLIÉSTER, ANTIGRAFFITI, RESISTENTE A LOS RAYOS UV APLICADA MEDIANTE PROCESO ELECTROSTÁTICO Y HORNEADA, EN COLOR NEGRO INC: ACARREOS, FIJACION, TAQUETES , LIMPIEZA FINAL, MATERIALES, HERRAMIENTAS Y MANO DE OBRA. | PZA | 4
MURO POSTERIOR
AND-01 | TRAZO Y NIVELACIÓN DEL TERRENO PLANO POR MEDIOS MECÁNICOS, PARA DESPLANTE DE ESTRUCTURAS, ESTABLECIENDO EJES AUXILIARES, PASOS Y REFERENCIAS. EN ÁREA DE CONSTRUCCIÓN | M2 | 98.8
AND-03 | COMPACTACION DEL TERRENO NATURAL Y DE LA SUPERFICIE DESCUBIERTA P. U, O. T. COMPACTACION DEL TERRENO NATURAL, AL 90% DE SU P.V.S.M DE LA PRUEBA AASHTO ESTANDAR, POR MEDIOS MECANICOS, INCLUYE: AGUA Y ACARREO DEL AGUA, CON ESPESOR PROMEDIO DE 20 CM., POR UNIDAD DE OBRA TERMINADA. | M2 | 98.8
ACC-01 | DEMOLICION DE ELEMENTOS DE CONCRETO Y PIEDRA, COLUMNAS, CONTRAFUERTES, CASTILLOS, CADENAS, MURETES, INCLUYE ROTOMARTILLO, INCLUYE: CARGA Y ACARREO DE MATERIAL NO UTIL FUERA DE LA OBRA. | M3 | 1.5
ACC-03 | DEMOLICIÓN DE FIRME DE CONCRETO DE 10 CMS DE ESPESOR, INC. ACARREOS FUERA DE LA OBRA Y DE LA MANCHA URBANA. | M2 | 5.6
ACC-05 | EXCAVACIÓN A POR MEDIOS MECÁNICOS EN MAT.TIPO "B" DE O.OO A 2.00 M. DE PROF. SECCIÓN OBLIGADA, INCLUYE AFINE DE TALUDES Y FONDO Y ACARREO DE MATERIAL NO UTIL FUERA DE LA OBRA, CONSIDERANDO UNA HOLGURA MÁXIMA DE 15 CM. POR LADO PARA ELEMENTOS DE CONCRETO, Y 5 CM. POR LADO PARA ELEMENTOS DE MAMPOSTERÍA, LA CUAL SE VERIFICARÁ EN LA OBRA. | M3 | 112.5
ACC-06 | PLANTILLA DE CONCRETO HECHO EN OBRA F'c=50 KG/CM2 8 CM DE ESPESOR T.M.A. 1 1/2" | M2 | 60
ACC-07 | CIMBRA PARA CIMENTACIÓN CON MADERA DE PINO DE 3a ACABADO COMÚN, INCLUYE HABILITADO, ARMADO, CIMBRADO Y DESCIMBRADO | M2 | 62.4
ACC-08 | ACERO DE REFUERZO EN CIMENTACIÓN CON VARILLA # 3 F'y=4200 KG/CM2, INCL.: SUM., HABILITADO, ARMADO, GANCHOS, DOBLECES, DESPERDICIOS Y TRASLAPES. | KG | 256
SUMA DE ESTA HOJA
ACUMULADO HASTA ESTA HOJA
NOMBRE DE LA EMPRESA O PERSONA FISICA |  |  |  |  | NOMBRE Y FIRMA DEL REPRESENTANTE LEGAL
ACC-09 | ACERO DE REFUERZO EN CIMENTACIÓN CON VARILLA #4 F'y=4200 KG/CM2, INCL.: SUM.,HABILITADO, ARMADO, GANCHOS, DOBLECES, DESPERDICIOS Y TRASLAPES. | KG | 745
ACC-10 | CONCRETO HECHO EN OBRA F'C=250 KG/CM2 T.M.A. 3/4" EN CIMENTACIÓN, INCLUYE BOMBEO, COLADO, VIBRADO Y CURADO. | M3 | 14.16
ACC-11 | MURETE DE ENRASE EN CIMENTACION DE BLOCK HUECO 15x20x40 CM. EN 15 CM. RELLENO TOTAL CON CONCRETO F'c=100 KG/CM2 T.M.A. 1 1/2" ASENTADO CON MORTERO COMERCIAL-ARENA 1:4 CON REFUERZO DE VARILLA # 3 A CADA 2 HUECOS, Y UNA HORIZONTAL A CADA 3 HILADAS. | M2 | 60.8
ACC-12 | CADENA O CASTILLO DE CONCRETO DE 15x20 CM. CON F'C=150 KG/CM2 ARMADO C/4 VAR. # 3 Y ESTRIBOS # 2 A CADA 20 CM. T.M.A. 3/4" INCLUYE CIMBRA APARENTE, DESCIMBRADO, COLADO, VIBRADO, CURADO, Y CRUCES DE VARILLA. | ML | 235.6
ACC-14 | MURO DE MURO DE BLOCK DE HUECO 15 X 20 X 40 CMS . JUNTEADO CON MORTERO COMERCIAL-ARENA PROPORCIÓN 1:4 CON REFUERZO DE VARILLA # 4 CELDAS, Y UNA HORIZONTAL A CADA 3 HILADAS, RELLENO DE CONCRETO EN CELDA DE REFUERZO. | M2 | 165
ACC-15 | APLANADO FINO EN MUROS CON MORTERO COMERCIAL-ARENA 1:4 CON ESPESOR PROM. DE 2 CM.. A PLOMO Y REGLA, ACABADO CON LLANA DE MADERA Y FLOTEADO CON ESPONJA APLICANDO VOLTEADOR EN REMATES, INCLUYE FILETES | M2 | 125.3
MURPOST-08 | SUMINISTRO Y COLOCACION DE RELLENO PRODUCTO DE BANCO INCLUYE COMPACTADO CON BAILARINA EN CAPAS DE 15 CM HERRAMIENTAS Y MANO DE OBRA, INC: INCORPORACION DE AGUA, NIVELACION. | M3 | 85.6
CISTERNA
CIST-01 | EXCAVACION POR MEDIOS MECANICOS EN CEPAS DE CIMENTACIÓN DE 0.00 A 2.00 MTS. DE PROFUNDIDAD EN MATERIAL TIPO II SEGUN INDICACION DE MECANICA DE SUELOS, MEDIDO EN BANCO, INCLUYE: MANO DE OBRA, HERRAMIENTA, AFINE DEL FONDO DE LA CEPA Y TALUDES, RETIRO DEL MATERIAL EN CASO DE CAIDOS, TRASPALEO HORIZONTAL Y VERTICAL QUE SEA NECESARIO, COLOCACION DEL MATERIAL AL BORDE DE LA CEPA. | M3 | 20.3
CIST-02 | FIRME DE CONCRETO F'c=150 KG/CM2 10 CM DE ESPESOR T.M.A. 3/4": MALLA ELECTROSOLDADA 6-6/10-10, MATERIALES DE CONSUMO, MANIOBRAS, ACARREOS INTERNOS, PREPARACION DE LA SUPERFICIE, MUESTRAS PARA DAR NIVEL Y DESPERDICIOS. | M2 | 6.5
CIST-03 | CADENA DE CONCRETO DE 15X20 CMS. CON F'C=150 KG/CM2 ARMADO CON 4 VS 3/8", E 1/4" A CADA 20 CMS T.M.A. 3/4" INCLUYE CIMBRA COMÚN, DESCIMBRADO, COLADO, VIBRADO, CURADO, Y CRUCES DE VARILLA. | ML | 17.2
CIST-04 | CADENA O CASTILLO DE CONCRETO DE 14X14 CMS. CON F'C=150 KG/CM2 ARMADO CON 4 VS 3/8", E 1/4" A CADA 20 CMS T.M.A. 3/4" INCLUYE CIMBRA COMÚN, DESCIMBRADO, COLADO, VIBRADO, CURADO, Y CRUCES DE VARILLA. | ML | 17.3
SUMA DE ESTA HOJA
ACUMULADO HASTA ESTA HOJA
NOMBRE DE LA EMPRESA O PERSONA FISICA |  |  |  |  | NOMBRE Y FIRMA DEL REPRESENTANTE LEGAL
ACC-14 | MURO DE MURO DE BLOCK DE HUECO 15 X 20 X 40 CMS . JUNTEADO CON MORTERO COMERCIAL-ARENA PROPORCIÓN 1:4 CON REFUERZO DE VARILLA # 4 CELDAS, Y UNA HORIZONTAL A CADA 3 HILADAS, RELLENO DE CONCRETO EN CELDA DE REFUERZO. | M2 | 14.6
CIST-06 | CIMBRA PARA LOSAS Y TRABES DE 1er. NIVEL TIPO COMUN CON MADERA DE PINO DE 3a. INCLUYE HABILITADO, ARMADO, CIMBRADO Y DESCIMBRADO | M2 | 6.8
CIST-07 | ACERO DE REFUERZO DEL No. 3 FY=4200 KG/CM2, EN COLUMNAS, LOSAS, TRABES, ETC., INCLUYE: SUMINISTRO, HABILITADO, ARMADO, DESPERDICIO, GANCHOS, TRASLAPES, SILLETAS, ALAMBRE RECOCIDO DEL #18, FLETES, ACARREO, PRUEBAS, HERRAMIENTA Y MANO DE OBRA. | KG | 34.53
CIST-08 | CONCRETO F'C=250 KG/CM2, EN LOSAS Y TRABES DE 1er, NIVEL, CEMENTO NORMAL T.M.A. 3/4", ELABORADO EN OBRA CON MAQUINA REVOLVEDORA, INCLUYE: COLADO, VIBRADO Y RIEGO CON AGUA DURANTE 7 DÍAS | M3 | 1.07
CIST-09 | SUMINISTRO Y COLOCACION DE TAPA METALICA DE 60 X 60 CMS, PARA CISTERNA, MARCO Y CONTRAMARCO CON ANGULO DE 1X1 1/8" INCLUYE: PINTURA ANTICORROSIVA, PINTURA ESMALTE, AMBAS CARAS, MATERIALES Y MANO DE OBRA | PZA | 1
CIST-10 | SUMINISTRO E INSTALACION DE CISTERNA DE 5,000 LTS. DE CAPACIDAD MARCA ROTOPLAS , INCLUYE: FILTROS, FLOTADOR, VÁLVULA DE LLENADO, PIEZAS ESPECIALES, ACARREOS, MATERIALES, MANO DE OBRA Y TODO LO NECESARIO PARA SU CORRECTA COLOCACIÓN. | PZA | 1
CIST-11 | TOMA DOMICILIARIA COMPLETA CON TUBOPLUS DE 13 mm", INCLUYE: toma domiciliaria completa, CUADRO PARA MEDIDOR, , CODOS, COPLES, TENDIDO DE TUBERIA, EXCAVACION, RELLENO, COMPACTACION, MATERIALES, HERRAMIENTA Y MANO DE OBRA | PZA | 1
CIST-12 | SUMINISTRO Y COLOCACION DE TUBO VENTILA PARA CISTERNA CON TUBO DE Fo.Go. C-40 DE 51 MM DE DIAMETRO, INCLUYE: CODOS Y TEE MATERIALES Y MANO DE OBRA. | PZA | 1
HIDRSANIT-30 | SUMINISTRO, COLOCACIÓN, CONEXIÓN Y PUESTA EN FUNCIONAMIENTO DE Bomba sumergible presurizadora mca. Grundfos, mod. SBA de 1HP, en 115 volts | PZA | 1
HIDRSANIT-31 | SUMINISTRO Y COLOCACION DE, A BASE DE TUBERIA TUBOPLUS, INC: TUBERIA, EXCAVACIONES, RELLENOS, LLAVE LLAVE NARIZ DE 1/2" MARCA URREA. | sal | 5
IHS2-18 | SUMINISTRO Y COLOCACION DE TUBO PLUS DE 19 MM. DE DIAMETRO INCLUYE: EXCAVACION, RELLENO, CONEXIONES, MATERIALES MENORES Y MANO DE OBRA. | ML | 8.5
SUMA DE ESTA HOJA
ACUMULADO HASTA ESTA HOJA
NOMBRE DE LA EMPRESA O PERSONA FISICA |  |  |  |  | NOMBRE Y FIRMA DEL REPRESENTANTE LEGAL
IHS2-19 | SUMINISTRO Y COLOCACION DE TUBO PLUS DE 19 MM. DE DIAMETRO INCLUYE: EXCAVACION, RELLENO, CONEXIONES, MATERIALES MENORES Y MANO DE OBRA. | ML | 71
IHS0121 | SUMINISTRO Y COLOCACION DE TUBO PLUS DE 13 MM. DE DIAMETRO INCLUYE: EXCAVACION, RELLENO, CONEXIONES, MATERIALES MENORES Y MANO DE OBRA. | ml | 25.3
INSTALACIONES ELÉCTRICAS
INS-ELE-01 | CONSTRUCCIÓN DE MURETE PARA ALOJAR ACOMETIDA ELÉCTRICA, A BASE DE CIMENTACIÓN DE ZAPATA DE CONCRETO F´C 200 KG/CM2, DE 1.00 DE LARGO, 20 CMS DE PERALTE Y 60 CMS DE ANCHO, REFORZADA CON VS DE 3/8” A CADA 20 CMS, MURO DE BLOCK DE CONCRETO COMO ENRRACE, DE 15X20X40, EN 15 CMS, DOS CASTILLOS EN EXTREMOS Y 2 CADENAS DE 15X15 REFORZADO CON ARMEX, MURO SUPERIOR A BASE DE BLOCK DE CONCRETO. ALTURA TOTAL, 2.20 DE TERRENO NATURAL, PROFUNDIDAD DE CIMENTACIÓN, 1.00 MTS, INC: EXCAVACIONES, RELLENOS, ACARREOS, MATERIALES Y MANO DE OBRA | PZA | 1
INS-ELE-02 | SUMINISTRO Y COLOCACIÓN DE ACOMETIDA COMPLETA, A 110 VOLTS. | PZA | 1
INS-ELE-03 | SUMINISTRO Y COLOCACIÓN DE INTERRUPTOR DE SEGURIDAD 2 POLOS 30 AMPS (MEDICION). | PZA | 1
INS-ELE-04 | ALIMENTADOR A BASE DE 2 CABLES THW CAL 8 Y 1 DESNUDO DEL 8 EN TUBERÍA DE PVC ELÉCTRICO 27 MM | ML | 1.25
INS-ELE-05 | ALIMENTADOR A BASE DE 2 CABLES THW CAL 10 Y 1 DESNUDO DEL 12 EN TUBERÍA DE PVC ELÉCTRICO 27 MM | ML | 25.6
INS-ELE-06 | SUMINISTRO Y COLOCACIÓN REGISTRO PREFABRICADO DE 60X60, INC: EXCAVACIONES Y RELLENOS. | PZA | 2
INS-ELE-07 | SUMINISTRO Y COLOCACIÓN DE TABLERO QO2 | PZA | 1
INS-ELE-08 | SUMINISTRO Y COLOCACIÓN DE INTERRUPTOR TERMOMAGNÉTICO DE 1X30AMP | PZA | 2
SUMA DE ESTA HOJA
ACUMULADO HASTA ESTA HOJA
IVA
T O T A L :
NOMBRE DE LA EMPRESA O PERSONA FISICA |  |  |  |  | NOMBRE Y FIRMA DEL REPRESENTANTE LEGAL
SUMA DE ESTA HOJA
ACUMULADO HASTA ESTA HOJA
NOMBRE DE LA EMPRESA O PERSONA FISICA |  |  |  |  | NOMBRE Y FIRMA DEL REPRESENTANTE LEGAL

## RESUMEN
LICITACION PUBLICA NACIONAL No. |  |  | FECHA DE INICIO: |  | RAZON SOCIAL DEL LICITANTE
OBRA: CONSTRUCCION DE UNIDAD DEPORTIVA JUAN PABLO II EN LA CABECERA MUNICIPAL DE CUENCAME, MUNICIPIO DE CUENCAME, DGO.
|  |  | FECHA DE TERMINO: |  | FIRMA
LOCALIDAD: CUENCAME MUNICIPIO: CUENCAME, DGO.
CLAVE | CONCEPTO | UNIDAD | CANTIDAD | PRECIO UNITARIO |  | IMPORTE
|  |  |  | PRECIO CON NUMERO | PRECIO CON LETRA
RESUMEN
CONSTRUCCION DE UNIDAD DEPORTIVA JUAN PABLO II EN LA CABECERA MUNICIPAL DE CUENCAME
ANDADORES
JARDINES
CANCHA DE FUTBOL 7
AREAS DE JUEGOS Y EJERCITADORES
MURO POSTERIOR
CISTERNA
INSTALACIONES ELÉCTRICAS
SUMA DE ESTA HOJA
ACUMULADO HASTA ESTA HOJA
IVA
T O T A L :
NOMBRE DE LA EMPRESA O PERSONA FISICA |  |  |  |  | NOMBRE Y FIRMA DEL REPRESENTANTE LEGAL
SUMA DE ESTA HOJA
ACUMULADO HASTA ESTA HOJA
NOMBRE DE LA EMPRESA O PERSONA FISICA |  |  |  |  | NOMBRE Y FIRMA DEL REPRESENTANTE LEGAL