## CATALOGO
LICITACION PUBLICA NACIONAL No. |  |  | FECHA DE INICIO: |  | RAZON SOCIAL DEL LICITANTE
OBRA: CONSTRUCCION DE CANCHA DE FUT 7 EN LA LOCALIDAD DE LUIS MOYA, EN EL MUNICIPIO DE PEÑON BLANCO, DGO.
|  |  | FECHA DE TERMINO: |  | FIRMA
LOCALIDAD: LUIS MOYA MUNICIPIO: PEÑON BLANCO, DGO.
CLAVE | CONCEPTO | UNIDAD | CANTIDAD | PRECIO UNITARIO |  | IMPORTE
|  |  |  | PRECIO CON NUMERO | PRECIO CON LETRA
CONSTRUCCION DE CANCHA DE FUT 7 EN LA LOCALIDAD DE LUIS MOYA
TRABAJOS PRELIMINARES
TP1 | TRAZO Y NIVELACIÓN DEL TERRENO, CON EQUIPO DE TOPOGRAFÍA, ESTABLECIENDO REFERENCIAS, POR UNIDAD DE OBRA TERMINADA, INCLUYE: CARGO DIRECTO POR EL COSTO DE LOS MATERIALES Y MANO DE OBRA REQUERIDOS, DESPERDICIO, ACARREO HASTA EL LUGAR DE SU UTILIZACIÓN, LOCALIZACIÓN GENERAL, ALINEACIÓN Y NIVELES, ESTACADO, CONSTRUCCIÓN DE BANCOS DE NIVEL Y MOJONERAS, LIMPIEZA Y RETIRO DE SOBRANTES FUERA DE LA OBRA, EQUIPO DE SEGURIDAD, INSTALACIONES ESPECIFICAS Y DEMÁS, DERIVADOS DEL USO DE EQUIPO Y HERRAMIENTA, PARA DESPLANTE DE EDIFICIOS Y OBRAS EXTERIORES | M2 | 2409.75
TERRACERIA Y CANCHA
TERR1 | DESPALME CON MAQUINA RETROEXCAVADORA DE HASTA 20 CM. EN MATERIAL TIPO II O “B”, | M3 | 722.92
TERR2 | CARGA Y ACARREO SOBRE CAMION DE VOLTEO DE 7 M3 DE MATERIAL TIPO B, DENTRO DE LA OBRA, AL LUGAR INDICADO POR LA SUPERVISIÓN. CARGA CON MAQUINA Y ACOMODO EN SITIO DE TIRO | M3 | 939.8
TC1 | SUMINISTRO MEZCLADO, TENDIDO Y COMPACTACION DE MATERIAL DE BANCO PARA LA FORMACION DE SUBBASE HIDRAULICA EN PLATAFORMA CON MAQUINARIA COMPACTADO EN CAPAS DE 20 CMS DE ESPESOR AL 100 % DE SU PVSS. PRUEBA AASTO ESTÁNDAR. .,INCLUYE: HUMEDECIDO DEL MATERIAL Y CARGOS POR USO DE MAQUINARIA Y MANO DE OBRA, MEDIDO COMPACTADO P.U.O.T. | M3 | 737.14
1 | ELABORACION DE GUARNICION TRAPEZOIDAL 15X20X40 CMS., INCLUYE CIMBRA METALICA, CONCRETO F’C=200 KG/CM2, DESCIMBRADO, CURADO, HERRAMIENTA, MANO DE OBRA Y TODO LO NECESARIO PARA SU CORRECTA EJECUCION. | ML | 168.8
TC2 | SUMINISTRO Y APLICACIÓN DE RIEGO DE IMPREGNACION, CON REBAJADOS ASFALTICO FM-1 O SIMILAR A RAZON DE 1.3 A 1.5 LT/M2 Y POREO CON ARENA, INCLUYE: EL BARRIDO DE LA BASE, ALMACENAMIENTOS CALENTAMIENTO, BOMBEO, RIEGOS, ACARREOS, P.U.O.T. | M2 | 1676.8
TC3 | SUMINISTRO E INSTALACION DE PASTO SINTÉTICO MARCA JUMBO MATTEX DE 45 MM DE ALTURA, DE 850 GRS. DE FIBRA, PESO TOTAL. PELO CORTADO, HILADO POLIETILENO MATTEX DTX 12000/6 , 14 KG DE ARENA SILICA DE CANTO RODADO Y HORNEADA, GRANULOMETRIA 0.2/0.63 MMY 10 KG DE HULE GRANULADO MALLA 14 M2 CON DELINEADO OFICIAL CON PASTO ARTIFICIAL COLOR BLANCO | M2 | 1676.8
SUMA DE ESTA HOJA
ACUMULADO HASTA ESTA HOJA
NOMBRE DE LA EMPRESA O PERSONA FISICA |  |  |  |  | NOMBRE Y FIRMA DEL REPRESENTANTE LEGAL
GRADAS
TRABAJOS PRELIMINARES
TP1 | TRAZO Y NIVELACIÓN DEL TERRENO, CON EQUIPO DE TOPOGRAFÍA, ESTABLECIENDO REFERENCIAS, POR UNIDAD DE OBRA TERMINADA, INCLUYE: CARGO DIRECTO POR EL COSTO DE LOS MATERIALES Y MANO DE OBRA REQUERIDOS, DESPERDICIO, ACARREO HASTA EL LUGAR DE SU UTILIZACIÓN, LOCALIZACIÓN GENERAL, ALINEACIÓN Y NIVELES, ESTACADO, CONSTRUCCIÓN DE BANCOS DE NIVEL Y MOJONERAS, LIMPIEZA Y RETIRO DE SOBRANTES FUERA DE LA OBRA, EQUIPO DE SEGURIDAD, INSTALACIONES ESPECIFICAS Y DEMÁS, DERIVADOS DEL USO DE EQUIPO Y HERRAMIENTA, PARA DESPLANTE DE EDIFICIOS Y OBRAS EXTERIORES | M2 | 40
CIMENTACION
CIM02 | EXCAVACION A POR MEDIOS MECANICOS EN MAT.TIPO "B" DE O.OO A 2.00 M. DE PROF. SECCION OBLIGADA, INCLUYE AFINE DE TALUDES Y FONDO , CONSIDERANDO UNA HOLGURA MÁXIMA DE 15 CM. POR LADO PARA ELEMENTOS DE CONCRETO, Y 5 CM. POR LADO PARA ELEMENTOS DE MAMPOSTERÍA, LA CUAL SE VERIFICARÁ EN LA OBRA. | M3 | 15
TERR2 | CARGA Y ACARREO SOBRE CAMION DE VOLTEO DE 7 M3 DE MATERIAL TIPO B, DENTRO DE LA OBRA, AL LUGAR INDICADO POR LA SUPERVISIÓN. CARGA CON MAQUINA Y ACOMODO EN SITIO DE TIRO | M3 | 20
CIM03 | PLANTILLA DE CONCRETO HECHO EN OBRA F'c=50 KG/CM2 8 CM DE ESPESOR T.M.A. 1 1/2" | M2 | 9
CIM04 | CIMBRA PARA CIMENTACION CON MADERA DE PINO DE 3a ACABADO COMUN, INCLUYE HABILITADO, ARMADO, CIMBRADO Y DESCIMBRADO | M2 | 100.46
CIM05 | ACERO DE REFUERZO EN CIMENTACION CON VARILLA # 3 F'y=4200 KG/CM2, INCL.: SUM., HABILITADO, ARMADO, GANCHOS, DOBLECES, DESPERDICIOS Y TRASLAPES. | KG | 527.77
CIM06 | ACERO DE REFUERZO EN CIMENTACION CON VARILLA #4 F'y=4200 KG/CM2, INCL.: SUM.,HABILITADO, ARMADO, GANCHOS, DOBLECES, DESPERDICIOS Y TRASLAPES. | KG | 622.44
CIM07 | ACERO DE REFUERZO EN CIMENTACION CON VARILLA #5 F'y=4200 KG/CM2, INCL.: SUM., HABILITADO, ARMADO, GANCHOS, DOBLECES, DESPERDICIOS Y TRASLAPES | KG | 1207.44
CIM08 | CONCRETO HECHO EN OBRA F'C=250 KG/CM2 T.M.A. 1 1/2" EN CIMENTACIÓN T.M.A. 3/4" , INCLUYE , COLADO, VIBRADO Y CURADO. | M3 | 20.72
CIM09 | SUMINISTRO Y COLOCACION DE GROUNT MORTERO ESTABILIZADOR , INC. MATERIALES, HERRAMIENTAS Y MANO DE OBRA. | M3 | 0.22
CIM11 | SUMINISTRO Y COLOCACIÓN DE ANCLAS DE Fo. REDONDO DE 3/4" Y .60 MTS. DE LONGITUD, INCLUYE: NIVELACION, PLOMEO, SOLDADURA, JUEGO DE TORNILLERIA, EQUIPO NECESARIO, HERRAMIENTA Y MANO DE OBRA. | KG | 1199.38
E27 | RELLENO CON MATERIAL DE BANCO , COMPACTADO CON MEDIOS MANUALES(BAILARINA) EN CAPAS DE 20 CMS, AÑADIENDOLE AGUA PARA SU MEJOR COMPACTACION, INCLUYE: HERRAMIENTA Y MANO DE OBRA. | M3 | 12
SUMA DE ESTA HOJA
ACUMULADO HASTA ESTA HOJA
NOMBRE DE LA EMPRESA O PERSONA FISICA |  |  |  |  | NOMBRE Y FIRMA DEL REPRESENTANTE LEGAL
ESTRUCTURA
PL-1 | SUMINISTRO Y HABILITADO DE PLACA DE .45X.45 DE 19 MM DE ESPESOR ,SEGUN PROYECTO INC. 4 ANCLAS DE 19.05 MM DE DIAMETRO Y DE 83 CM DE DESARROLLO, CARTABONES DE PLACA DE 25 MM, Y DE 19 MM, MATERIAL, MANO DE OBRA, TORNILLERIA, ELEVACIONES, CORTES, DOBLECES, DESPERDICIOS, MERMAS, MANIOBRAS, FLETES, MATERIALES Y HERRAMIENTAS. | PZA | 5
ATIP-03 | PLACA DE 3/8” DE 20X20 CMS. AHOGADA EN CONCRETO, INCLUYE ANCLAJES DE 20 CMS., INCLUYE DESPERDICIOS, CORTES CON SOPLETE, PLOMEO Y NIVELACION, HERRAMIENTA Y MANO DE OBRA. | PZA | 15
HE02 | SUMINISTRO, COLOCACION, MONTAJE Y PLOMEO DE ESTRUCTURA METALICA EN PERFILES HSS, INCLUYE: FILETES DE SOLDADURA, NIVELACION, FONDO ANTIRROSIVO, PINTURA ALQUIDALICA, DESPERDICIOS, HERRAMIENTA, MANO DE OBRA Y TODO LO NECESARIO PARA SU CORRECTA EJECUCION. | KG | 1535.72
HE03 | SUMINISTRO, COLOCACION, MONTAJE Y PLOMEO DE PERFILES PTR INCLUYE: FILETES DE SOLDADURA, NIVELACION, FONDO ANTIRROSIVO, PINTURA ALQUIDALICA, DESPERDICIOS, HERRAMIENTA, MANO DE OBRA Y TODO LO NECESARIO PARA SU CORRECTA EJECUCION. | KG | 1368.79
HE04 | SUMINISTRO, COLOCACION, MONTAJE Y PLOMEO DE PERFIL MONTEN INCLUYE: FILETES DE SOLDADURA, NIVELACION, FONDO ANTIRROSIVO, PINTURA ALQUIDALICA, DESPERDICIOS, HERRAMIENTA, MANO DE OBRA Y TODO LO NECESARIO PARA SU CORRECTA EJECUCION. | KG | 617.09
CUBIERTA
HE05 | SUMINISTRO Y COLOCACION DE LAMINA GALVANIZADA CALIBRE 26, PINTRO, INCLUYE FIJACION, FLETES, DESPERDICIOS, SILICON, ELEMENTOS DE FIJACION NECESARIOS, HERRAMIENTA Y MANO DE OBRA Y TODO LO NECESARIO PARA SU CORRECTA EJECUCION. | M2 | 40
PISO
PSCP | PISO DE CONCRETO F'C=150 KG/CM2 , RESISTENCIA NORMAL, DE 12 CM DE ESPESOR , ACABADO CON CEPILLO FINO. INCLUYE:REFUERZO DE MALLA 66-10.10 ELABORACIÓN, ACARREO, VACIADO, EXTENDIDO, ACABADO Y CURADO DEL MISMO. | M2 | 133.6
ANDADORES
CICL104 | SUMINISTRO Y COLOCACION DE PISO DE ADOCRETO DE 30 X 30 CMS DE 7 CMS DE ESPESOR DESPLANTADO SOBRE CAMA DE ARENA, EMBOQUILLADO CON ARENA FINA | M2 | 660.95
INSTALACIONES HIDROSANITARIAS
ARRINTG-010 | SUMINISTRO Y TENDIDO DE TUBERIA HIDRAULICA DE PROLIPROPILENO COPOLIMERO RANDOM (PP-R) DE 1", UNIDO POR TERMOFUSION MARCA ROTOPLAS(TUBOPLUS), INCLUYE: TRAZO, NIVELACIÓN, EXCAVACIÓN, CAMA DE ARENA, RELLENO ACARREO DE MATERIAL NO UTILIZABLE, ENCOFRADO CON CONCRETO POBRE, CONEXIONES, MATERIALES MENORES Y MANO DE OBRA. | ML | 15
SUMA DE ESTA HOJA
ACUMULADO HASTA ESTA HOJA
NOMBRE DE LA EMPRESA O PERSONA FISICA |  |  |  |  | NOMBRE Y FIRMA DEL REPRESENTANTE LEGAL
ARRINTG-011 | SALIDA PARA BEBEDERO CON TUBERÍA HIDRÁULICA DE PROLIPROPILENO COPOLIMERO RANDOM (PP-R) DE 20 MM., UNIDO POR TERMOFUSION MARCA ROTOPLAS INCLUYE: MANO DE OBRA, HERRAMIENTA, EQUIPO, DERIVACIONES, TUBO, CODOS, TEES, YEES, COPLES, REDUCCIONES, VÁLVULAS, SOLDADURA, LIJA, CORTES, DESPERDICIOS, RANURADO, RESANE, ANILLOS DE HULE, TUBO VENTILADOR, ACARREOS, ANDAMIOS, ELEVACIÓN DE MATERIALES, PRUEBAS, VÁLVULA DE CONTROL GENERAL Y PRUEBA DE PRESIÓN. P.U.O.T. | SAL | 1
ARRINGT-012 | REGISTRO HIDRAULICO DE 40x40X60 CM. DE TABIQUE ROJO RECOCIDO DE 14 CM DE ESPESOR JUNTEADO CON MORTERO CEMENTO-ARENA 1:4, ASENTADO APLANADO Y PULIDO CON MORTERO CEMENTO-CAL-ARENA 1:3:12 D, PISO DE CONCRETO F'C=150 KG/CM2, TAPA DE CONCRETO CON MARCO Y CONTRAMARCO DE METAL DE 3/16"x 1 1/4", CADENA PERIMETRAL DE CONCRETO DE 14x14 CM., ARMADA CON 4 VARILLAS #3 Y ESTRIBOS #2 A CADA 25 CM., PINTURA VINÍLICA EN BROCAL, HERRAMIENTA Y MANO DE OBRA. | PZA | 1
ATIP-06 | SUMINISTRO Y COLOCACION DE BEBEDERO INSTITUCIONAL ANTIBANDALICO EN ACERO INOXIDABLE MOD. PTBGDPAMAI-04. INCLUYE SUJECION, FLETES, ACARREOS, HERRAMIENTA Y MANO DE OBRA. | PZA | 1
MALLA PERIMETRAL
CIM98 | EXCAVACION A POR MEDIOS MANUALES EN MAT.TIPO "B" DE 0.00 A 1.50 M. DE PROF. SECCION OBLIGADA, INCLUYE AFINE DE TALUDES Y FONDO , | M3 | 5.52
TERR2 | CARGA Y ACARREO SOBRE CAMION DE VOLTEO DE 7 M3 DE MATERIAL TIPO B, DENTRO DE LA OBRA, AL LUGAR INDICADO POR LA SUPERVISIÓN. CARGA CON MAQUINA Y ACOMODO EN SITIO DE TIRO | M3 | 7.18
MP2 | MUERTO DE CONCRETO DE .30 X .50 MTS Y .55 DE ALTURA, CONCRETO FC=200 KG/CM2, INC. MATERIALES, HERRAMIENTAS Y MANO DE OBRA. | PZA | 67
MC2 | SUMINISTRO Y COLOCACION DE CERCO DE MALLA CICLONICA CAL 10.5 DE 2.00 MTS DE ALTURA CON POSTERIA A CADA 3.00 MTS. INCLUYE: TUBO DE SOPORTE (PIE AMIGO) EN POSTES, MATERIAL, HERRAMIENTA Y MANO DE OBRA. | M2 | 396.8
MP3 | SUMINISTRO Y COLOCACION DE ALAMBRE DE PUAS EN 3 HILOS , INC.MATERIALES, HERRAMIENTAS Y MANO DE OBRA. | ML | 198.4
INSTALACION ELECTRICA
IE1 | SALIDA ELECTRICA PARA LAMPARA EN CAJA DE LAMINA CON TUBO CONDUIT , INCLUYE APAGADOR, PLACA Y CABLEADO SEGUN PROYECTO | SAL | 3
IE2 | SALIDA DE CONTACTO MONOFASICO EN CAJA DE LAMINA CON TUBO CONDUIT, INCLUYE, CONTACTO Y TAPA MARCA BTICINO, CABLEADO SEGÚN PROYECTO, SE RESPETARÁ CODIGO DE COLORES PARA IDENTIFICACIÓN DE CIRCUITOS Y FASES. | SAL | 8
TAB12 | SUMINISTRO Y COLOCACION DE TABLERO DE CONTROL QO12,INC. MATERIALES, HERRAMIENTAS Y MANO DE OBRA. | PZA | 2
SUMA DE ESTA HOJA
ACUMULADO HASTA ESTA HOJA
NOMBRE DE LA EMPRESA O PERSONA FISICA |  |  |  |  | NOMBRE Y FIRMA DEL REPRESENTANTE LEGAL
IE6 | SUMINISTRO E INSTALACION DE BASE SOQUET DE 220 VOLTS 2F-3H . INCL. RANURADO, RESANES, TUBO CONDUIT DE PVC PESADO. DE 38 MM (1 1/2") DE DIAM. 2 CABLES THW CAL 6, 1 CABLE CAL 6 PARA TIERRA, COPLES, MONITOR, CONTRATUERCA,HERRAMIENTAS Y MANO DE OBRA. | PZA | 2
LUM4 | SUMINISTRO Y COLOCACION DE Luminaria tipo sobreponer , 2X28w, 127v , balastro electronico carcasa reforzada con fibra de vidrio, resistente a impactos, sello continua entre carcasa y difusor difusor de acrilico de alto impacto, Mod: DM 2 28 AR 120, Mca: Lithonia Lighting | PZA | 3
LUM5 | SUMINISTRO Y COLOCACION DE LUMINARIO FOTOVOLTAICO SOLAR DE 60 W , MOD : SL-40-FV-IP65, MCA :HBLEDS, INC. MATERIALES, HERRAMIENTAS Y MANO DE OBRA. | PZA | 12
LUM6 | SUMINISTRO Y COLOCACION DE POSTE METALICO DE 8 MTS DE ALTURA PARA LUMINARIAS, INC. BASE DE CONCRETO, MATERIALES, EQUIPOS, MANO DE OBRA, Y HERRAMIENTAS | PZA | 12
SUMA DE ESTA HOJA
ACUMULADO HASTA ESTA HOJA
IVA
T O T A L :
NOMBRE DE LA EMPRESA O PERSONA FISICA |  |  |  |  | NOMBRE Y FIRMA DEL REPRESENTANTE LEGAL
SUMA DE ESTA HOJA
ACUMULADO HASTA ESTA HOJA
NOMBRE DE LA EMPRESA O PERSONA FISICA |  |  |  |  | NOMBRE Y FIRMA DEL REPRESENTANTE LEGAL

## RESUMEN
LICITACION PUBLICA NACIONAL No. |  |  | FECHA DE INICIO: |  | RAZON SOCIAL DEL LICITANTE
OBRA: CONSTRUCCION DE CANCHA DE FUT 7 EN LA LOCALIDAD DE LUIS MOYA, EN EL MUNICIPIO DE PEÑON BLANCO, DGO.
|  |  | FECHA DE TERMINO: |  | FIRMA
LOCALIDAD: LUIS MOYA MUNICIPIO: PEÑON BLANCO, DGO.
CLAVE | CONCEPTO | UNIDAD | CANTIDAD | PRECIO UNITARIO |  | IMPORTE
|  |  |  | PRECIO CON NUMERO | PRECIO CON LETRA
CONSTRUCCION DE CANCHA DE FUT 7 EN LA LOCALIDAD DE LUIS MOYA
TRABAJOS PRELIMINARES
TERRACERIA Y CANCHA
GRADAS
TRABAJOS PRELIMINARES
CIMENTACION
ESTRUCTURA
CUBIERTA
PISO
ANDADORES
INSTALACIONES HIDROSANITARIAS
MALLA PERIMETRAL
INSTALACION ELECTRICA
SUMA DE ESTA HOJA
ACUMULADO HASTA ESTA HOJA
IVA
T O T A L :
NOMBRE DE LA EMPRESA O PERSONA FISICA |  |  |  |  | NOMBRE Y FIRMA DEL REPRESENTANTE LEGAL
SUMA DE ESTA HOJA
ACUMULADO HASTA ESTA HOJA
NOMBRE DE LA EMPRESA O PERSONA FISICA |  |  |  |  | NOMBRE Y FIRMA DEL REPRESENTANTE LEGAL