## CATALOGO
LICITACION PUBLICA NACIONAL No. |  |  | FECHA DE INICIO: |  | RAZON SOCIAL DEL LICITANTE
OBRA: REHABILITACION DE AUDITORIO Y CONSTRUCCION DE DOMO EN LA PREPARATORIA DIURNA DEL MUNICIPIO DE DURANGO, DGO.
|  |  | FECHA DE TERMINO: |  | FIRMA
LOCALIDAD: DURANGO MUNICIPIO: DURANGO, DGO.
CLAVE | CONCEPTO | UNIDAD | CANTIDAD | PRECIO UNITARIO |  | IMPORTE
|  |  |  | PRECIO CON NUMERO | PRECIO CON LETRA
REHABILITACION DE AUDITORIO Y CONSTRUCCION DE DOMO EN LA PREPARATORIA DIURNA DEL MUNICIPIO DE DURANGO
CONSTRUCCION DE DOMO TIPO ARCOTECHO DE 40 X 30 MTS.
TRABAJOS PRELIMINARES
1 | TALA, CORTE Y EXTRACCION DE TOCON DE EUCALIPTOS DE 2.00 HASTA 15.00 M DE ALTURA Y DE 0.30 A 1.20 M DE DIÁMETRO EN LA BASE DEL TRONCO, A BASE DE HERRAMIENTA MENOR (MACHETE, SIERRA, SERRUCHO),SE DEBERA DEJAR LIBRE DE PENCAS EL TRONCO, INCLUYE ACARREO HORIZONTAL Y VERTICAL, DENTRO DE LA OBRA, DELIMITACION DEL AREA DE TRABAJO, SEÑALAMIENTOS PREVENTIVOS, Y TODO LO NECESARIO PARA SU CORRECTA EJECUCION. | PZA | 2
2 | RETIRO CON RECUPERACION DE ESTRUCTURA TUBULAR DE 2.00 MTS DE ANCHO, HASTA 5.00 MTS. PARA SOPORTE DE TABLERO DE ACRILICO MEDIDAS DE 1.05 X 1.80 MTS. (EL TABLERO SE DEBE DE RETIRAR DE ESTA ESTRUCTURA Y CONTEMPLAR EN LA COLOCACION DE ESTRUCTURA DE TABLEROS PORTERIA NUEVO) POR MEDIOS MANUALES, CON EL CUIDADO NECESARIO PARA LA CONSERVACION DE ESTAS INCLUYE: M. DE OBRA, EQUIPO, HERRAMIENTAS, LIMPIEZA EL AREA DE TRABAJO, LOS ACARREOS DENTRO DE LA UNIDAD DE LOS MATERIALES PRODUCTO DE LAS DEMOLICIONES Y/O EXCAVACIONES GENERADOS EN ESTE TRABAJO Y TODO LO NECESARIO PARA SU CORRECTA EJECUCIÓN. | PZA | 4
3 | TRAZO Y NIVELACIÓN DEL TERRENO, CON EQUIPO DE TOPOGRAFÍA, ESTABLECIENDO REFERENCIAS, POR UNIDAD DE OBRA TERMINADA, INCLUYE: CARGO DIRECTO POR EL COSTO DE LOS MATERIALES Y MANO DE OBRA REQUERIDOS, DESPERDICIO, ACARREO HASTA EL LUGAR DE SU UTILIZACIÓN, LOCALIZACIÓN GENERAL, ALINEACIÓN Y NIVELES, ESTACADO, CONSTRUCCIÓN DE BANCOS DE NIVEL Y MOJONERAS, LIMPIEZA Y RETIRO DE SOBRANTES FUERA DE LA OBRA, EQUIPO DE SEGURIDAD, INSTALACIONES ESPECIFICAS Y DEMÁS, DERIVADOS DEL USO DE EQUIPO Y HERRAMIENTA, PARA DESPLANTE DE EDIFICIOS Y OBRAS EXTERIORES. | M2 | 1300
4 | DEMOLICION DE CONCRETO SIMPLE POR MEDIOS MECANICOS, CON MAQUINA RETROEXCAVADORA Y MARILLO HIDRAULICO. | M3 | 150
5 | EXCAVACIÓN EN CEPAS EN MATERIAL TIPO "II", ZONA "B" POR MEDIOS MECÁNICOS, VOLUMEN MEDIDO EN BANCO, MATERIAL SECO, POR UNIDAD DE OBRA TERMINADA, INCLUYE: AFINE DE TALUDES, PASARELAS, CARGO DIRECTO DEL COSTO DE LOS MATERIALES QUE INTERVENGAN, FLETE A OBRA, ELEMENTOS DE PROTECCIÓN, SEÑALAMIENTO Y RETIRO DE LAS MISMAS,, LIMPIEZA, EQUIPO DE SEGURIDAD, INSTALACIONES ESPECÍFICAS, DEPRECIACIÓN, Y DEMÁS DERIVADOS DEL USO DE HERRAMIENTA Y EQUIPO DE 0.00 A 4.00 METROS DE PROFUNDIDAD. | M3 | 246.15
6 | SUMINISTRO Y RELLENO DE MATERIAL INERTE COMPACTADO CON EQUIPO MECANICO EN CAPAS DE 20 CM. DE ESPESOR AL 90% PROCTOR MODIFICADA. | M3 | 188.62
7 | CARGA Y ACARREO DE MATERAL PRODUCTO DE EXCAVACION, A TIRO LIBRE, CON CARGA MECANICA, MEDIDO EN BANCO, INCLUYE: EQUIPO NECESARIO, MANIOBRAS, ACOMODOS OPERACION Y RETIRO FUERA DE LA OBRA. | M3 | 495
SUMA DE ESTA HOJA
ACUMULADO HASTA ESTA HOJA
NOMBRE DE LA EMPRESA O PERSONA FISICA |  |  |  |  | NOMBRE Y FIRMA DEL REPRESENTANTE LEGAL
CIMENTACIÓN
9 | PLANTILLA DE CONCRETO HECHO EN OBRA F'c=100 KG/CM2 10 CM DE ESPESOR T.M.A. 1 1/2. | M2 | 120
10 | SUMINISTRO Y RELLENO DE MATERIAL CALIDAD SUBRASANTE AUTORIZADO POR LA SUPERVISION COMPACTADO AL 95 % PVSS, INCLUYE: HUMEDAD HOMOGENIZACION, TENDIDO Y COMPACTADO. P.U.O.T. | M3 | 400
11 | CIMENTACION CON MAMPOSTERIA CON PIEDRA DE LA REGION INCLUYE: FABRICACION, ACOMODO, COLOCACION, ACARREO, VACIADO Y CURADO. | M3 | 45
12 | ACERO DE REFUERZO EN CIMENTACION CON VARILLA # 3 F'y=4200 KG/CM2, INCL.: SUM., HABILITADO, ARMADO, GANCHOS, DOBLECES, DESPERDICIOS Y TRASLAPES. | KG | 1234.9
13 | ACERO DE REFUERZO EN CIMENTACION CON VARILLA #4 F'y=4200 KG/CM2, INCL.: SUM.,HABILITADO, ARMADO, GANCHOS, DOBLECES, DESPERDICIOS Y TRASLAPES. | KG | 1900
14 | ACERO DE REFUERZO EN CIMENTACION CON VARILLA #5 F'y=4200 KG/CM2, INCL.: SUM., HABILITADO, ARMADO, GANCHOS, DOBLECES, DESPERDICIOS Y TRASLAPES, ACARREOS DE MATERIALES EN CARRETILLA HASTA 200 MTS. DE DISTANCIA. | KG | 950
15 | CIMBRA PARA CIMENTACION CON MADERA DE PINO DE 3a ACABADO COMUN, INCLUYE HABILITADO, ARMADO, CIMBRADO Y DESCIMBRADO. | M2 | 140
16 | CONCRETO F'c=250 KG/CM2 EN CIMENTACIÓN, CEMENTO NORMAL, T.M.A. 3/4" ELABORADO EN OBRA CON MAQUINA REVOLVEDORA INCLUYE, COLADO, VIBRADO, CURADO, REVENIMIENTO DE 8 A 12 CM. Y PRUEBAS DE LABORATORIO CON 2 CILINDROS DE ENSAYE POR CADA ETAPA DE COLADO, ACARREOS DE MATERIALES EN CARRETILLA HASTA 200 MTS. DE DISTANCIA. | M3 | 47
17 | SUMINISTRO Y COLOCACIÓN DE ANCLAS DE Fo. REDONDO DE 1" Y 150 CMS. DE LONGITUD, INCLUYE: NIVELACION, PLOMEO, SOLDADURA, JUEGO DE TORNILLERIA, EQUIPO NECESARIO, HERRAMIENTA Y MANO DE OBRA. | KG | 950
18 | SUMINISTRO Y COLOCACION DE GROUNT MORTERO ESTABILIZADOR, INC. MATERIALES, HERRAMIENTAS Y MANO DE OBRA, ACARREOS DE MATERIALES EN CARRETILLA HASTA 200 MTS. DE DISTANCIA. | M3 | 0.27
19 | SUMINISTRO, COLOCACION, HABILITACION Y NIVELACION DE PLACA BASE DE 50X60 CMS. Y 1" DE ESPESOR, CON 8 BARRENOS DE 1 3/16" INCLUYE: FILETE DE SOLDADURA, CARTABONES DE 50X31X10 CMS DE 3/8" DE ESPESOR, EQUIPO NECESARIO, HERRAMIENTA Y MANO DE OBRA. | PZA | 18
SUMA DE ESTA HOJA
ACUMULADO HASTA ESTA HOJA
NOMBRE DE LA EMPRESA O PERSONA FISICA |  |  |  |  | NOMBRE Y FIRMA DEL REPRESENTANTE LEGAL
ESTRUCTURA
20 | SUMINISTRO, MONTAJE Y NIVELACION DE ESTRUCTURA METALICA PERFILES ESTRUCTURALES COLUMNAS IPR 18"X7- 1/2" (89.0 KG/ML)PLACA SUPERIOR DE COLUMNA, CARTABONES, INCLUYE: TORNILLERIA, SOLDADURA E-70 Y E-60 DESDE 1/8" A 3/4", APLICACION DE FONDO ANTICORROSIVO Y PINTURA DE ESMALTE, ELEVACIONES, CORTES, DESPERDICIOS, MERMAS, MANIOBRAS, FLETES, MATERIALES, HERRAMIENTAS Y MANO DE OBRA. TRABAJO TERMINADO, ACARREOS DE MATERIALES NECESARIOS EN CARRETILLA HASTA 200 MTS. DE DISTANCIA. | KG | 6272.68
21 | SUMINISTRO, MONTAJE Y NIVELACION DE ESTRUCTURA METALICA PERFILES ESTRUCTURALES (TRABE PARA CANALÒN DE 8''X8''X52.10 KG/ML), INCLUYE: TORNILLERIA, SOLDADURA E-70 Y E-60 DESDE 1/8" A 3/4" EN CABRILLAS, VIGAS, LARGUEROS, CONEXIONES, CARTABONES, PLACAS, CONECTORES, APLICACION DE FONDO ANTICORROSIVO Y PINTURA DE ESMALTE, ELEVACIONES, CORTES, DESPERDICIOS, MERMAS, MANIOBRAS, FLETES, MATERIALES, HERRAMIENTAS Y MANO DE OBRA. TRABAJO TERMINADO, ACARREOS DE MATERIALES NECESARIOS EN CARRETILLA HASTA 200 MTS. DE DISTANCIA. | KG | 4209.68
22 | SUMINISTRO Y COLOCACION DE CANALON DE PLACA DE 5/16''X 0.82 MTS DE DESARROLLO, INCLUYE: DOBLECES, TAPAS, TORNILLOS. | KG | 4186.14
23 | SUMINISTRO, FABRICACION, COLOCACION DE CUBIERTA AUTOSOPORTANTE ARCOTECHO 100% ENGARGOLABLE FABRICADO EN LAMINA ZINTRO CALIBRE 16 CON FLECHA DEL 20% RESPECTO DEL CLARO, FORMANDO ARCOS DE UNA SOLA PIEZA, INCLUYE:MANO DE OBRA PARA MONTAJE DE ARCOTECHO, ENGARGOLADO, HERRAMIENTA, GRUA DE MONTAJE Y EQUIPO NECESARIO. P.U.O.T. | KG | 23700
24 | SUMINISTRO Y COLOCACION DE TUBO DE PVC HIDRAULICO RD-32.5 DE 100 MM (6") DE DIAMETRO PARA BAJADA PLUVIAL, INCLUYE: FIJACION A COLUMNA CON FLEJE DE ACERO INOXIDABLE DE 3/4" DE HASTA 1.00 MTS. DE DESARROLLO, HEBILLAS PARA FLEJE, CORTES, DESPERDICIOS, ANDAMIOS, MATERIALES, EQUIPO NECESARIO, HERRAMIENTA Y MANO DE OBRA, ACARREOS DE MATERIALES NECESARIOS EN CARRETILLA HASTA 200 MTS. DE DISTANCIA. | ML | 12
25 | SUMINISTRO Y COLOCACION DE CODO DE PVC HIDRAULICO DE 90º X 154 MM (6") DE DIAMETRO PARA BAJADA PLUVIAL, INCLUYE: PEGAMENTO PARA PVC, MATERIALES, EQUIPO NECESARIO, HERRAMIENTA Y MANO DE OBRA, ACARREOS DE MATERIALES NECESARIOS EN CARRETILLA HASTA 200 MTS. DE DISTANCIA. | PZA | 4
26 | SUMINISTRO, COLOCACIÓN MONTAJE Y NIVELACIÓN DE ESTRUCTURA PARA TABLERO DE CANCHA DE USOS MÚLTIPLES A BASE DE ESTRUCTURA DE TUBO NEGRO CED 40 DE 3"". INCLUYE: CIMENTACIÓN CON CONCRETO CICLÓPEO, 0.40 X 1.2 X 0.70 MTS. SEGÚN PROYECTO. | PZA | 4
SUMA DE ESTA HOJA
ACUMULADO HASTA ESTA HOJA
NOMBRE DE LA EMPRESA O PERSONA FISICA |  |  |  |  | NOMBRE Y FIRMA DEL REPRESENTANTE LEGAL
PISOS
27 | SUMINISTRO HABILITADO Y ARMADO DE MALLA DE ACERO 66-10-10 EN PISOS. | M2 | 1200
28 | FORJADO DE NARIZ EN BANQUETA INCLUYE SOLO CIMBRA, OCHAVOS Y MANO DE OBRA. | ML | 200
29 | PISO DE CONCRETO F'c=150 KG/CM2 DE 10 CM. DE ESPESOR COLADO EN CUADROS DE 3.00x3.00 MTS O CON CORTE DE DISCO A 5 CMS DE PROF. ACABADO ESCOBILLADO Y VOLTEADOR EN JUNTAS T.M.A. 1 1/2". | M2 | 1200
30 | ESMALTE AMARILLO TRANSITO EN FRANJAS DE 5 A 10 CM DE ANCHO PARA DELIMITAR AREAS DE JUEGO, INCLUYE TRAZO. | ML | 905.15
31 | LIMPIEZA DE PISOS CON AGUA Y CEPILLO DE RAIZ. | M2 | 1200
SUMA DE ESTA HOJA
ACUMULADO HASTA ESTA HOJA
IVA
T O T A L :
NOMBRE DE LA EMPRESA O PERSONA FISICA |  |  |  |  | NOMBRE Y FIRMA DEL REPRESENTANTE LEGAL
SUMA DE ESTA HOJA
ACUMULADO HASTA ESTA HOJA
NOMBRE DE LA EMPRESA O PERSONA FISICA |  |  |  |  | NOMBRE Y FIRMA DEL REPRESENTANTE LEGAL

## RESUMEN
LICITACION PUBLICA NACIONAL No. |  |  | FECHA DE INICIO: |  | RAZON SOCIAL DEL LICITANTE
OBRA: REHABILITACION DE AUDITORIO Y CONSTRUCCION DE DOMO EN LA PREPARATORIA DIURNA DEL MUNICIPIO DE DURANGO, DGO.
|  |  | FECHA DE TERMINO: |  | FIRMA
LOCALIDAD: DURANGO MUNICIPIO: DURANGO, DGO.
CLAVE | CONCEPTO | UNIDAD | CANTIDAD | PRECIO UNITARIO |  | IMPORTE
|  |  |  | PRECIO CON NUMERO | PRECIO CON LETRA
RESUMEN
REHABILITACION DE AUDITORIO Y CONSTRUCCION DE DOMO EN LA PREPARATORIA DIURNA DEL MUNICIPIO DE DURANGO
CONSTRUCCION DE DOMO TIPO ARCOTECHO DE 40 X 30 MTS.
TRABAJOS PRELIMINARES
CIMENTACIÓN
ESTRUCTURA
PISOS
SUMA DE ESTA HOJA
ACUMULADO HASTA ESTA HOJA
IVA
T O T A L :
NOMBRE DE LA EMPRESA O PERSONA FISICA |  |  |  |  | NOMBRE Y FIRMA DEL REPRESENTANTE LEGAL
SUMA DE ESTA HOJA
ACUMULADO HASTA ESTA HOJA
NOMBRE DE LA EMPRESA O PERSONA FISICA |  |  |  |  | NOMBRE Y FIRMA DEL REPRESENTANTE LEGAL