## FORMA E-7
CATALOGO DE CONCEPTOS Y CANTIDADES DE OBRA
FECHA DE ELABORACION
CONCURSO No:
ESTADO
OBRA: | ALUMBRADO PÚBLICO A BASE DE LUMINARIAS LED EN PROLONGACIÓN VALLE DEL GUADIANA, DEL CANAL A C. TAMAZULA, EN EL MUNICIPIO DE GÓMEZ PALACIO, DGO.
INCISO | DESCRIPCION | UNIDAD | CANTIDAD DE OBRA | PRECIO UNITARIO |  | IMPORTE
|  |  |  | CON LETRA | CON NUMERO
SEÑALAMIENTO Y DISPOSITIVOS DE SEGURIDAD (N-CTR-CAR-1.07)
N-CTR-CAR-1.07.001/00 | MARCAS EN EL PAVIMENTO
a).- | MARCAS M-1.1 RAYA SEPARADORA DE SENTIDOS DE CIRCULACIÓN CONTINUA SENCILLA, CON PINTURA CONVENCIONAL COLOR AMARILLO RETRORREFLEJANTE DE 10 CM DE ANCHO, (LONGITUD EFECTIVA), POR UNIDAD DE OBRA TERMINADA. | M.L. | 2400
b).- | MARCAS M-1.4 RAYA SEPARADORA DE SENTIDOS DE CIRCULACIÓN CONTINUA- DISCONTINUA, CON PINTURA CONVENCIONAL COLOR AMARILLO RETRORREFLEJANTE DE 10 CM DE ANCHO, (LONGITUD EFECTIVA), POR UNIDAD DE OBRA TERMINADA. | M.L. | 396
N-CTR-CAR-1-07-002/00 | MARCAS EN GUARNICIONES
a).- | PINTURA EN GUARNICIONES, COLOR AMARILLO, CON PINTURA CONVENCIONAL, POR UNIDAD DE OBRA TERMINADA (LONGITUD EFECTIVA). | M2 | 420
N-CTR-CAR-1-07-005/00 | SEÑALES VERTICALES BAJAS
1).- | SEÑALES PREVENTIVAS
a).- | SEÑAL CON TABLERO DE 86 CM X 86 CM, EN UN POSTE, CON PELÍCULA REFLEJANTE TIPO A, POR UNIDAD DE OBRA TERMINADA. | PZA | 5
2).- | SEÑALES RESTRICTIVAS
a).- | SEÑAL CON TABLERO DE 86 CM X 86 CM, EN UN POSTE, CON PELÍCULA REFLEJANTE TIPO A, POR UNIDAD DE OBRA TERMINADA. | PZA | 5
b).- | MARCAS M-7.1 RAYAS PARA CRUCE DE PEATONES EN VÍAS PRIMARIAS, CON PINTURA TERMOPLÁSTICA COLOR AMARILLO RETRORREFLEJANTE DE 40 CM DE ANCHO, (LONGITUD EFECTIVA), POR UNIDAD DE OBRA TERMINADA. | ML | 152.12
c).- | MARCAS M-11.1 FLECHAS, LETRAS Y NÚMEROS, CON PINTURA CONVENCIONAL COLOR BLANCO RETRORREFLEJANTE, 5.00 X 0.30, POR UNIDAD DE OBRA TERMINADA. | PZA | 6
PARCIAL
| NOMBRE DE LA EMPRESA O PERSONA FISICA |  |  | NOMBRE Y CARGO DEL SIGNATARIO
ALUMBRADO PUBLICO
ALPU 1 | SUMINISTRO E INSTALACIÓN DE ARBOTANTE DE 12 MTS (RECTO O CURVO) SEGÚN DISEÑO, ACABADO PINTURA ELECTROSTÁTICA BLANCA, FABRICADO EN UNA SOLA SECCIÓN CON UN SOLO CORDÓN DE SOLDADURA Y PENETRACIÓN MÍNIMA DE 80 % BAJO EL PROCESO GMAW, Y CUMPLE CON LOS REQUERIMIENTOS DE AWS D 1.1 2006, GARANTIZANDO DE ESTA MANERA LA UNIFORMIDAD, FUSIÓN, Y PENETRACIÓN INDICADA EN ESTE CÓDIGO, EVITANDO LOS DEFECTOS DE DISCONTINUIDAD, POROSIDAD, SOCAVADO, FALTA FUSIÓN Y FALTA DE PENETRACIÓN. LIBRE DE MARCA COMO TABLETEO, PANDEAMIENTO, TORCIMIENTO O GOLPES., INCLUYE: ACARREO, EQUIPO, HERRAMIENTA, MONTAJE Y MANO DE OBRA POR UNIDAD DE OBRA TERMINADA. | PZA | 12
ALPU 2 | SUMINISTRO E INSTALACIÓN DE BASE DE CONCRETO FC= 200 KG/CM2 PARA ARBOTANTE DE 0.45 X 0.90 X 1.20 MTS, REALIZADA EN CAMPO, INCLUYE: ANCLAS DE 1"X 85 CM. (MAS DOBLEZ), TUERCAS Y RONDANAS PLANA Y DE PRESIÓN GALVANIZADAS, PREPARACIÓN DE CANALIZACIONES ELÉCTRICAS, ACARREO, EQUIPO, HERRAMIENTA, MONTAJE Y MANO DE OBRA POR UNIDAD DE OBRA TERMINADA TERMINADA. | PZA | 12
ALPU 3 | SUMINISTRO E INSTALACIÓN DE POLIDUCTO PAD DE 1 1/4", INCLUYE: GUÍA DE ALAMBRE GALVANIZADO, MATERIALES, HERRAMIENTA, MANO DE OBRA Y TODO LO NECESARIO PARA SU CORRECTA EJECUCIÓN. P.U.O.T. | ML | 310
ALPU 4 | SUMINISTRO E INSTALACIÓN DE CABLE DE ALUMINIO URD 600 V, TRIPLEX 2+1 CAL 6, INCLUYE: CORTES, DESPERDICIOS, PUNTAS, CIERRE DE CONEXIONES, HERRAMIENTA Y MANO DE OBRA, PUOT. | ML | 310
ALPU 5 | SUMINISTRO E INSTALACIÓN DE REGISTRO DE CONCRETO PREFABRICADO DE 40 X 40 CM. DIÁMETRO INTERIOR, INCLUYE: TAPA, ACARREO, EQUIPO, HERRAMIENTA Y MANO DE OBRA POR UNIDAD DE OBRA TERMINADA. | PZA | 3
PARCIAL
| NOMBRE DE LA EMPRESA O PERSONA FISICA |  |  | NOMBRE Y CARGO DEL SIGNATARIO
ALPU 6 | SUMINISTRO E INSTALACIÓN DE SUBESTACIÓN ELÉCTRICA DE 25 KVA, INCLUYE: TRANSFORMADOR BIFÁSICO DE 25 KVA 13200-127/220 VOLTS MARCA PROLEC. APARTARRAYOS , CORTACIRCUITOS DE 15 KV, FUSIBLES, ALAMBRE DE COBRE DESNUDO CALIBRE 4,VARILLA DE COBRIZADA DE 3 METROS DE LONGITUD CONECTOR PARA VARILLA DE TIERRA, MATERIALES, HERRAMIENTA , MANO DE OBRA Y TODO LO NECESARIO PARA SU CORRECTA EJECUCIÓN. | PZA | 1
ALPU 7 | SUMINISTRO Y COLOCACIÓN DE LUMINARIA URBANA PARA POSTE DE LED MOD.MXSL72 (72 LEDS). DE DOS MÓDULOS CON OPERACIÓN DE VOLTAJE EN DRIVER DE 1A., CONSUMO TOTAL DE POTENCIA DE 180 WATTS, FLUJO LUMINOS O18,686.72 LÚMENES, VOLTAJE DE OPERACIÓN DE 120-277V, IES TYPE II MEDIA 145°X83° ASIMÉTRICO (25°+58°), FACTOR DE PROTECCIÓN IP66, TEMPERATURA DE COLOR 4300K, CRI80, TEMPERATURA AMBIENTE 30 C A 55, INCLUYE FOTOCELDA, SUPRESOR DE PICOS DE 10KV/KA, TERMINADO COLOR BLANCO ESTÁNDAR, DIMENSIONES DE 815MMX226MMX154MM. PESO 12.8 KG. MARCA PRAHA LIGTHING. | PZA | 12
ALPU 8 | SUMINISTRO E INSTALACIÓN DE INTERRUPTOR TERMOMAGENTICO DE 1 POLOS, TIPO QO DE 20 A , A 120 V, MARCA SQUARE D, INCLUYE: FIJACIÓN, HERRAMIENTA Y MANO DE OBRA POR UNIDAD DE OBRA TERMINADA. | PZA | 1
ALPU 9 | SUMINISTRO E INSTALACIÓN DE CENTRO DE CARGA PARA USOS GENERALES DE 12 CIRCUITOS 2F-3H, EN 120 /240 V,CAT.- QO112L125G, MARCA SQUARE D, INCLUYE: FIJACIÓN, HERRAMIENTA Y MANO DE OBRA POR UNIDAD DE OBRA TERMINADA. | PZA | 1
ALPU 10 | SUMINISTRO E INSTALACIÓN DE CONTACTOR MAGNÉTICO PARA CORRIENTE ALTERNA PARA USOS GENERALES, PARA CAPACIDAD DE 115 A, EN 120 V, MARCA SQUARE D, INCLUYE: FIJACIÓN, HERRAMIENTA Y MANO DE OBRA POR UNIDAD DE OBRA TERMINADA. | PZA | 1
ALPU 11 | SUMINISTRO E INSTALACIÓN DE FOTOCELDA EN 220 V, INCLUYE: INCLUYE: FIJACIÓN, HERRAMIENTA Y MANO DE OBRA, POR UNIDAD DE OBRA TERMINADA.. | PZA | 1
ALPU 12 | SUMINISTRO E INSTALACIÓN DE VARILLA COOPERWELD DE 5/8"X 3.0M, MARCA CADWELD, INCLUYE: FIJACIÓN, HERRAMIENTA Y MANO DE OBRA. PUOT. | PZA | 1
PARCIAL
| NOMBRE DE LA EMPRESA O PERSONA FISICA |  |  | NOMBRE Y CARGO DEL SIGNATARIO
ALPU 13 | SUMINISTRO E INSTALACIÓN DE GABINETE NEMA 3R DE 70 X 50 X 26 CMS INCLUYE: FIJACIÓN HERRAMIENTA Y MANO DE OBRA, MARCA ALCO O SIMILAR. PUOT. | PZA | 1
ALPU 14 | SUMINISTRO E INSTALACIÓN DE BASE DE MEDICIÓN DE 2 FASES 3 HILOS, (CON QUINTA TERMINAL) 240/120 V. VCA 200 A. PARA EMPOTRAR, INCLUYE: MATERIAL, HERRAMIENTAS Y MANO DE OBRA, PUOT. | PZA | 1
ALPU 15 | SUMINISTRO E INSTALACIÓN DE ACOMETIDA PARA BASE DE MEDICIÓN DE7-200Y, CONTROL ELÉCTRICO CON INTERRUPTOR GENERAL INCLUYE: HERRAMIENTAS, EQUIPO, MATERIAL, MANO DE OBRA Y TODO LO NECESARIO PARA LA CORRECTA EJECUCIÓN DE LOS TRABAJOS | PZA | 1
ALPU 16 | TRAMITE Y LIBRANZA ANTE C.F.E., INCLUYE PROYECTO ( PLANOS, MEMORIA TECNICA, ETC.), VERIFICACIÓN Y PAGOS A C.F.E. | PZA | 1
PARCIAL
| NOMBRE DE LA EMPRESA O PERSONA FISICA |  |  | NOMBRE Y CARGO DEL SIGNATARIO

## FORMA E-6
PROGRAMA GENERAL DE OBRA
(Cantidades de Trabajo)
FECHA DE ELABORACION
CONCURSO No:
ESTADO
OBRA: | [5 empty] | F.I. PROG. |  | F.T. PROG.
[6 empty] | F.I. REAL. |  | F.T. REAL.
INCISO | DESCRIPCION | UNIDAD | CANTIDAD DE OBRA | M E S / A Ñ O
| NOMBRE DE LA EMPRESA O PERSONA FISICA |  |  |  | NOMBRE Y CARGO DEL SIGNATARIO
| NOMBRE DE LA EMPRESA O PERSONA FISICA |  |  |  | NOMBRE Y CARGO DEL SIGNATARIO
| NOMBRE DE LA EMPRESA O PERSONA FISICA |  |  |  | NOMBRE Y CARGO DEL SIGNATARIO
| NOMBRE DE LA EMPRESA O PERSONA FISICA |  |  |  | NOMBRE Y CARGO DEL SIGNATARIO
| NOMBRE DE LA EMPRESA O PERSONA FISICA |  |  |  | NOMBRE Y CARGO DEL SIGNATARIO
| NOMBRE DE LA EMPRESA O PERSONA FISICA |  |  |  | NOMBRE Y CARGO DEL SIGNATARIO
| NOMBRE DE LA EMPRESA O PERSONA FISICA |  |  |  | NOMBRE Y CARGO DEL SIGNATARIO
| NOMBRE DE LA EMPRESA O PERSONA FISICA |  |  |  | NOMBRE Y CARGO DEL SIGNATARIO
| NOMBRE DE LA EMPRESA O PERSONA FISICA |  |  |  | NOMBRE Y CARGO DEL SIGNATARIO
| NOMBRE DE LA EMPRESA O PERSONA FISICA |  |  |  | NOMBRE Y CARGO DEL SIGNATARIO
| NOMBRE DE LA EMPRESA O PERSONA FISICA |  |  |  | NOMBRE Y CARGO DEL SIGNATARIO
| NOMBRE DE LA EMPRESA O PERSONA FISICA |  |  |  | NOMBRE Y CARGO DEL SIGNATARIO
| NOMBRE DE LA EMPRESA O PERSONA FISICA |  |  |  | NOMBRE Y CARGO DEL SIGNATARIO
| NOMBRE DE LA EMPRESA O PERSONA FISICA |  |  |  | NOMBRE Y CARGO DEL SIGNATARIO
| NOMBRE DE LA EMPRESA O PERSONA FISICA |  |  |  | NOMBRE Y CARGO DEL SIGNATARIO
| NOMBRE DE LA EMPRESA O PERSONA FISICA |  |  |  | NOMBRE Y CARGO DEL SIGNATARIO
| NOMBRE DE LA EMPRESA O PERSONA FISICA |  |  |  | NOMBRE Y CARGO DEL SIGNATARIO
| NOMBRE DE LA EMPRESA O PERSONA FISICA |  |  |  | NOMBRE Y CARGO DEL SIGNATARIO
| NOMBRE DE LA EMPRESA O PERSONA FISICA |  |  |  | NOMBRE Y CARGO DEL SIGNATARIO
| NOMBRE DE LA EMPRESA O PERSONA FISICA |  |  |  | NOMBRE Y CARGO DEL SIGNATARIO

## FORMA E-6 (2)
PROGRAMA GENERAL DE OBRA
( Montos)
FECHA DE ELABORACION
CONCURSO No:
ESTADO
OBRA: | [5 empty] | F.I. PROG. |  | F.T. PROG.
[6 empty] | F.I. REAL. |  | F.T. REAL.
INCISO | DESCRIPCION | UNIDAD | CANTIDAD DE OBRA | M E S / A Ñ O |  |  |  |  | IMPORTE
SUMA
ACUMULADO
| NOMBRE DE LA EMPRESA O PERSONA FISICA |  |  |  | NOMBRE Y CARGO DEL SIGNATARIO
SUMA
ACUMULADO
| NOMBRE DE LA EMPRESA O PERSONA FISICA |  |  |  | NOMBRE Y CARGO DEL SIGNATARIO
SUMA
ACUMULADO
| NOMBRE DE LA EMPRESA O PERSONA FISICA |  |  |  | NOMBRE Y CARGO DEL SIGNATARIO
SUMA
ACUMULADO
| NOMBRE DE LA EMPRESA O PERSONA FISICA |  |  |  | NOMBRE Y CARGO DEL SIGNATARIO
SUMA
ACUMULADO
| NOMBRE DE LA EMPRESA O PERSONA FISICA |  |  |  | NOMBRE Y CARGO DEL SIGNATARIO
SUMA
ACUMULADO
| NOMBRE DE LA EMPRESA O PERSONA FISICA |  |  |  | NOMBRE Y CARGO DEL SIGNATARIO
SUMA
ACUMULADO
| NOMBRE DE LA EMPRESA O PERSONA FISICA |  |  |  | NOMBRE Y CARGO DEL SIGNATARIO
SUMA
ACUMULADO
| NOMBRE DE LA EMPRESA O PERSONA FISICA |  |  |  | NOMBRE Y CARGO DEL SIGNATARIO
SUMA
ACUMULADO
| NOMBRE DE LA EMPRESA O PERSONA FISICA |  |  |  | NOMBRE Y CARGO DEL SIGNATARIO
SUMA
ACUMULADO
| NOMBRE DE LA EMPRESA O PERSONA FISICA |  |  |  | NOMBRE Y CARGO DEL SIGNATARIO
SUMA
ACUMULADO
| NOMBRE DE LA EMPRESA O PERSONA FISICA |  |  |  | NOMBRE Y CARGO DEL SIGNATARIO
SUMA
ACUMULADO
| NOMBRE DE LA EMPRESA O PERSONA FISICA |  |  |  | NOMBRE Y CARGO DEL SIGNATARIO
SUMA
ACUMULADO
| NOMBRE DE LA EMPRESA O PERSONA FISICA |  |  |  | NOMBRE Y CARGO DEL SIGNATARIO
SUMA
ACUMULADO
| NOMBRE DE LA EMPRESA O PERSONA FISICA |  |  |  | NOMBRE Y CARGO DEL SIGNATARIO
SUMA
ACUMULADO
| NOMBRE DE LA EMPRESA O PERSONA FISICA |  |  |  | NOMBRE Y CARGO DEL SIGNATARIO
SUMA
ACUMULADO
| NOMBRE DE LA EMPRESA O PERSONA FISICA |  |  |  | NOMBRE Y CARGO DEL SIGNATARIO
SUMA
ACUMULADO
| NOMBRE DE LA EMPRESA O PERSONA FISICA |  |  |  | NOMBRE Y CARGO DEL SIGNATARIO
SUMA
ACUMULADO
| NOMBRE DE LA EMPRESA O PERSONA FISICA |  |  |  | NOMBRE Y CARGO DEL SIGNATARIO
SUMA
ACUMULADO
| NOMBRE DE LA EMPRESA O PERSONA FISICA |  |  |  | NOMBRE Y CARGO DEL SIGNATARIO