## FORMA E-7
CATALOGO DE CONCEPTOS Y CANTIDADES DE OBRA
FECHA DE ELABORACION
CONCURSO No:
ESTADO
OBRA: | CONSTRUCCION DE PUENTE VEHICULAR AGUACALIENTE EN LA LOCALIDAD DE AGUACALIENTE EN EL MUNICIPIO DE TAMAZULA,DGO.
INCISO | DESCRIPCION | UNIDAD | CANTIDAD DE OBRA | PRECIO UNITARIO |  | IMPORTE
|  |  |  | CON LETRA | CON NUMERO
TERRACERIAS
N-CTR-CAR-1.01.007/11 | EXCAVACIÓN PARA ESTRUCTURAS
a).- | EXCAVACIÓN PARA ESTRUCTURAS U OBRAS DE DRENAJE, CUALQUIERA QUE SEA SU CLASIFICACIÓN, CON UNA PROFUNDIDAD MAYOR DE 3,0 HASTA 5,0 M, EL MATERIAL PRODUCTO DE LA EXCAVACIÓN SE UTILIZA PARA EL RELLENO DE LA MISMA, POR UNIDAD DE OBRA TERMINADA. | M3 | 558
N-CTR-CAR-1.01.011/20 | RELLENOS
b).- | RELLENO CON MATERIAL PRODUCTO DE LA EXCAVACION DE ESTRUCTURAS, COMPACTADO CON BAILARINA AL 90%, POR UNIDAD DE OBRA TERMINADA. | M3 | 397
ESTRUCTURAS
N-CTR-CAR-1.02.003/04 | CONCRETO HIDRAULICO
a).- | CONCRETO HIDRÁULICO NORMAL DE F´C= 250 KG/CM² EN GUARNICIONES, POR UNIDAD DE OBRA TERMINADA. | M3 | 38
b).- | CONCRETO HIDRÁULICO NORMAL DE F´C= 250 KG/CM² EN BANQUETAS, POR UNIDAD DE OBRA TERMINADA. | M3 | 44
c).- | CONCRETO HIDRÁULICO NORMAL DE F´C= 250 KG/CM² EN REMATES DE GUARNICION, POR UNIDAD DE OBRA TERMINADA. | M3 | 3
d).- | CONCRETO HIDRÁULICO NORMAL DE F´C= 300 KG/CM² EN LOSAS, POR UNIDAD DE OBRA TERMINADA. | M3 | 265
e).- | CONCRETO HIDRÁULICO NORMAL DE F´C= 300 KG/CM² EN DIAFRAGMAS, POR UNIDAD DE OBRA TERMINADA. | M3 | 48
PARCIAL
| NOMBRE DE LA EMPRESA O PERSONA FISICA |  |  | NOMBRE Y CARGO DEL SIGNATARIO
f).- | CONCRETO HIDRÁULICO NORMAL DE F´C= 250 KG/CM² EN ALEROS, POR UNIDAD DE OBRA TERMINADA. | M3 | 42
g).- | CONCRETO HIDRÁULICO NORMAL DE F´C= 300 KG/CM² EN LOSAS DE ACCESO, POR UNIDAD DE OBRA TERMINADA. | M3 | 30
h).- | CONCRETO HIDRÁULICO NORMAL DE F´C= 300 KG/CM² EN ZAPATAS, POR UNIDAD DE OBRA TERMINADA. | M3 | 36
i).- | CONCRETO HIDRÁULICO NORMAL DE F´C= 300 KG/CM² EN CORONAS DE ESTRIBOS, POR UNIDAD DE OBRA TERMINADA. | M3 | 11
j).- | CONCRETO HIDRÁULICO NORMAL DE F´C= 300 KG/CM² EN CABALLETES, POR UNIDAD DE OBRA TERMINADA. | M3 | 150
k).- | CONCRETO HIDRÁULICO NORMAL DE F´C= 300 KG/CM² EN BANCOS, POR UNIDAD DE OBRA TERMINADA. | M3 | 5
l).- | CONCRETO HIDRÁULICO NORMAL DE F´C= 300 KG/CM² EN TOPES, POR UNIDAD DE OBRA TERMINADA. | M3 | 8
m).- | CONCRETO HIDRÁULICO DE F'C= 100 KG/CM2 EN PLANTILLA, POR UNIDAD DE OBRA TERMINADA | M3 | 14
N-CTR-CAR-1.02.004/02 | ACERO PARA CONCRETO HIDRAULICO
a).- | ACERO PARA CONCRETO HIDRÁULICO CON LÍMITE ELÁSTICO IGUAL O MAYOR DE FY= 4200 KG/CM² EN ZAPATAS, PILAS, COLUMNAS CORONAS, BANCOS, TOPES, CABALLETES, DIAFRAGMAS, ALEROS, TRABES, ESTRIBOS, POR UNIDAD DE OBRA TERMINADA. | KG | 32526
b).- | ACERO PARA CONCRETO HIDRÁULICO CON LÍMITE ELÁSTICO IGUAL O MAYOR DE FY= 4200 KG/CM² EN LOSAS, LOSAS DE ACCESO, LOSAS PRECOLADAS, RAMPAS, LOSAS DE CIMENTACIÓN, POR UNIDAD DE OBRA TERMINADA. | KG | 30853
c).- | ACERO PARA CONCRETO HIDRÁULICO CON LÍMITE ELÁSTICO IGUAL O MAYOR DE FY= 4200 KG/CM² EN BANQUETAS, GUARNICIONES, POR UNIDAD DE OBRA TERMINADA. | KG | 10865
PARCIAL
| NOMBRE DE LA EMPRESA O PERSONA FISICA |  |  | NOMBRE Y CARGO DEL SIGNATARIO
E.P. 1 | DUCTOS
a).- | SUMINISTRO Y COLOCACIÓN DE DUCTO DE PLASTICO DE 1 1/2" DIAMETRO, PARA RIGIDIZAR DIAFRAGMAS; POR UNIDAD DE OBRA TERMINADA. | ML | 320
N-CTR-CAR-1.02.005/00 | ACERO ESTRUCTURAL Y ELEMENTOS METALICOS
a).- | SUMINISTRO Y COLOCACIÓN DE BARRA DE 1" DIAMETRO CON ROSCA EN LOS EXTREMOS DE 8.50 M DE LONGITUD, PARA RIGIDIZAR DIAFRAGMAS; INCLUYE: PLACAS DE 10 X 30 X 1.90 CMS; 2 TUERCAS HEXAGONAL Y 2 RONDANAS EN ACERO ESTRUCTURAL A-36 FY=2,530 KG/CM², POR UNIDAD DE OBRA TERMINADA. | PZA | 40
E.P.2.- | SUMINISTRO Y COLOCACION DE APOYOS DE NEOPRENO TIPO I (SHORE-60), P.U.O.T. | DM3 | 488
N-CTR-CAR-1.02.009/00 | PARAPETOS
a).- | PARAPETO METÁLICO T-34.4.1 A BASE DE PERFILES COMERCIALES DE ACERO A36, INCLUYE: BASE DE PLACA DE ACERO DE 1/2" DE ESPESOR (PILASTRAS), PASAMANOS CON TUBOS DE 3" Y 2" DE DIAM; PLACA DE 21 X 30 X 0.95 CMS. CON 4 ANCLAS 1" CON ROSCA Y TUERCAS, PLACA DE 17 X 30 X 0.95 CMS, COLOCACION, NIVELACION, PINTURA ALKIDALICA DOS CAPAS, PLANOS DE TALLER (NO INCLUYE REMATE) Y TODO LO NECESARIO PARA SU CORRECTA COLOCACION, POR UNIDAD DE OBRA TERMINADA. | ML | 290
E.P.3.- | SUMINISTRO Y COLOCACION DE JUNTA DE DILATACION FREY MEX O SIMILAR CON PERFIL DE ELASTOMETRO DUREZA SHORE-60 +/- 5, ESFUERZO A LA RUPTURA MINIMO10 MPA. Y ELONGACION A LA RUPTURA MIN. 350%; INCLUYE: SOPORTE METALICO, ANCLAS DE ACEROCORRUGADO DE 3/8" DE DIAMETRO, LECHADA DE CEMENTO Y TODO LO NECESARIO PARA SU CORRECTA COLOCACION, POR UNIDAD DE OBRA TERMINADA. | ML | 60
E.P.4 .- | CARTÓN ASFALTADO DE 3 CM DE ESPESOR EN UNIÓN DE LOSA DE ACCESO CON PAVIMENTO FLEXIBLE, INCLUYE: MATERIALES, MANO DE OBRA, HERRAMIENTA, EQUIPO, , LIMPIEZA DEL ÁREA DE TRABAJO Y TODO LO NECESARIO PARA SU CORRECTA EJECUCIÓN, POR UNIDAD DE OBRA TERMINADA. | ML | 16
PARCIAL
| NOMBRE DE LA EMPRESA O PERSONA FISICA |  |  | NOMBRE Y CARGO DEL SIGNATARIO
E.P. 1 | DUCTOS
b).- | DRENES DE PLASTICO DE P.V.C. DE 4" DE DIAMETRO Y DE 60 CMS DE LONGUITUD, POR UNIDAD DE OBRA TERMINADA. | PZA | 85
E. P. 5 | SUMINISTRO Y COLOCACION DE TUBERIA DE P.V.C. (DURADREN) DE 6" DE DIAMETRO, PARA ALIGERAR BANQUETAS, POR UNIDAD DE OBRA TERMINADA. | ML | 590
COLUMNAS Y PILAS DE CIMENTACIÓN
N-CTR-CAR-1.01.007/11 | EXCAVACIÓN PARA ESTRUCTURAS
b).- | PERFORACION PARA PILASTRONES COLADOS IN SITU BAJO AGUA DE 2.50 MTS. DE DIAMETRO INYECTANDOLE LODO BENTONITICO, RETIRO DE MATERIAL PRODUCTO DE LA PERFORACION, PERSONAL, EQUIPO Y SUMINISTRO DE LA BENTONITA, POR UNIDAD DE OBRA TERMINADA. | ML | 68
N-CTR-CAR-1.02.004/02 | ACERO PARA CONCRETO HIDRAULICO
d) | ACERO PARA CONCRETO HIDRÁULICO CON LÍMITE ELÁSTICO IGUAL O MAYOR DE FY= 4200 KG/CM² EN ZAPATAS, PILAS, COLUMNAS CORONAS, BANCOS, TOPES, CABALLETES, DIAFRAGMAS, ALEROS, TRABES, POR UNIDAD DE OBRA TERMINADA. | KG | 77556
N-CTR-CAR-1.02.003/04 | CONCRETO HIDRAULICO
n).- | CONCRETO HIDRÁULICO NORMAL DE F´C= 300 KG/CM² EN PILAS, UTILIZANDO TUBERIA TREMIE, POR UNIDAD DE OBRA TERMINADA. | M3 | 334
o).-- | CONCRETO HIDRÁULICO NORMAL DE F´C= 300 KG/CM² EN COLUMNAS, INCLUYE: CIMBRA METALICA DE 1.50 MTS. DE DIAM; ACARREO DE FORMAS A UNA DISTANCIA DE 30 MTS, COLOCACION, FIJACION, NIVELACION, REVISAR PLOMOS, TORNILLOS DE 3/4" @ 10 CMS EN AMBOS SENTIDOS, DESCIMBRA Y LIMPIEZA, POR UNIDAD DE OBRA TERMINADA. | M3 | 147
PARCIAL
| NOMBRE DE LA EMPRESA O PERSONA FISICA |  |  | NOMBRE Y CARGO DEL SIGNATARIO
E. P. 6.- | DESCABEZADO DE PILASTRONES DE CONCRETO ARMADO INCLUYE: LIMPIEZA DEL ACERO, RETIRO DE REZAGA Y USO DE EQUIPO NEUMATICO, POR UNIDAD DE OBRA TERMINADA. | M3 | 20
ELEMENTOS PREFABRICADOS VIGAS Y PRELOSAS
N-CTR-CAR-1.02.007/01 | ESTRUCTURAS DE CONCRETO PRESFORZADO
a).- | SUMINISTRO DE TRABE PRESFORZADA NORMA AASHTO TIPO IV, CON SECCIÓN DE 135 X 66 X 50 CM (PERALTE, BASE Y CORONA), FABRICADA DE CONCRETO F´C=350 KG/CM2, DE 30.00 M DE LONGITUD,SEGÚN PLANO ANEXO A LICITACIÓN, POR UNIDAD DE OBRA TERMINADA, INCLUYE: PLANO DE TALLER, ACERO DE REFUERZO, DUCTOS, CIMBRA, CONCRETO HIDRÁULICO, ACERO DE PRESFUERZO, TENSADO, CONEXIONES ENTRE ELEMENTOS Y LO NECESARIO PARA SU CORRECTA EJECUCIÓN, POR UNIDAD DE OBRA TERMINADA. | PZA | 25
b).- | SUMINISTRO DE TRABE PRESFORZADA NORMA AASHTO TIPO IV, CON SECCIÓN DE 135 X 66 X 50 CM (PERALTE, BASE Y CORONA), FABRICADA DE CONCRETO F´C=350 KG/CM2, DE 29.22 M DE LONGITUD,SEGÚN PLANO ANEXO A LICITACIÓN, POR UNIDAD DE OBRA TERMINADA, INCLUYE: PLANO DE TALLER, ACERO DE REFUERZO, DUCTOS, CIMBRA, CONCRETO HIDRÁULICO, ACERO DE PRESFUERZO, TENSADO, CONEXIONES ENTRE ELEMENTOS Y LO NECESARIO PARA SU CORRECTA EJECUCIÓN, POR UNIDAD DE OBRA TERMINADA. | PZA | 1
c).- | SUMINISTRO DE TRABE PRESFORZADA NORMA AASHTO TIPO IV, CON SECCIÓN DE 135 X 66 X 50 CM (PERALTE, BASE Y CORONA), FABRICADA DE CONCRETO F´C=350 KG/CM2, DE 28.45 M DE LONGITUD,SEGÚN PLANO ANEXO A LICITACIÓN, POR UNIDAD DE OBRA TERMINADA, INCLUYE: PLANO DE TALLER, ACERO DE REFUERZO, DUCTOS, CIMBRA, CONCRETO HIDRÁULICO, ACERO DE PRESFUERZO, TENSADO, CONEXIONES ENTRE ELEMENTOS Y LO NECESARIO PARA SU CORRECTA EJECUCIÓN, POR UNIDAD DE OBRA TERMINADA. | PZA | 1
PARCIAL
| NOMBRE DE LA EMPRESA O PERSONA FISICA |  |  | NOMBRE Y CARGO DEL SIGNATARIO
d).- | SUMINISTRO DE TRABE PRESFORZADA NORMA AASHTO TIPO IV, CON SECCIÓN DE 135 X 66 X 50 CM (PERALTE, BASE Y CORONA), FABRICADA DE CONCRETO F´C=350 KG/CM2, DE 27.68 M DE LONGITUD,SEGÚN PLANO ANEXO A LICITACIÓN, POR UNIDAD DE OBRA TERMINADA, INCLUYE: PLANO DE TALLER, ACERO DE REFUERZO, DUCTOS, CIMBRA, CONCRETO HIDRÁULICO, ACERO DE PRESFUERZO, TENSADO, CONEXIONES ENTRE ELEMENTOS Y LO NECESARIO PARA SU CORRECTA EJECUCIÓN, POR UNIDAD DE OBRA TERMINADA. | PZA | 1
e).- | SUMINISTRO DE TRABE PRESFORZADA NORMA AASHTO TIPO IV, CON SECCIÓN DE 135 X 66 X 50 CM (PERALTE, BASE Y CORONA), FABRICADA DE CONCRETO F´C=350 KG/CM2, DE 26.91 M DE LONGITUD,SEGÚN PLANO ANEXO A LICITACIÓN, POR UNIDAD DE OBRA TERMINADA, INCLUYE: PLANO DE TALLER, ACERO DE REFUERZO, DUCTOS, CIMBRA, CONCRETO HIDRÁULICO, ACERO DE PRESFUERZO, TENSADO, CONEXIONES ENTRE ELEMENTOS Y LO NECESARIO PARA SU CORRECTA EJECUCIÓN, POR UNIDAD DE OBRA TERMINADA. | PZA | 1
f).- | SUMINISTRO DE TRABE PRESFORZADA NORMA AASHTO TIPO IV, CON SECCIÓN DE 135 X 66 X 50 CM (PERALTE, BASE Y CORONA), FABRICADA DE CONCRETO F´C=350 KG/CM2, DE 26.13 M DE LONGITUD,SEGÚN PLANO ANEXO A LICITACIÓN, POR UNIDAD DE OBRA TERMINADA, INCLUYE: PLANO DE TALLER, ACERO DE REFUERZO, DUCTOS, CIMBRA, CONCRETO HIDRÁULICO, ACERO DE PRESFUERZO, TENSADO, CONEXIONES ENTRE ELEMENTOS Y LO NECESARIO PARA SU CORRECTA EJECUCIÓN, POR UNIDAD DE OBRA TERMINADA. | PZA | 1
E. P. 7 a) | SUMINISTRO, FLETE Y MONTAJE DE PRE-LOSA DE 1.90 X 1.20 X 0.10 MTS, P.U.O.T. | PZA | 342
E. P. 7 b) | SUMINISTRO, FLETE Y MONTAJE DE PRE-LOSA DE 1.80 X 1.20 X 0.10 MTS, P.U.O.T. | PZA | 30
E. P. 7 c) | MONTAJE DE TRABE PRESFORZADA NORMA AASHTO TIPO IV, INCULYE: ACARREO DEL LUGAR DE FABRICACION Y MONTAJE, P.U.O.T. | PZA | 30
PARCIAL
| NOMBRE DE LA EMPRESA O PERSONA FISICA |  |  | NOMBRE Y CARGO DEL SIGNATARIO
TERRACERIAS
N-CTR-CAR-1.01.003/11 | CORTES
a).- | EXCAVACIÓN EN MATERIAL TIPO B EN CORTES EN TERRENO NATURAL, EL MATERIAL PRODUCTO DEL CORTE SE UTILIZA EN LA FORMACIÓN DE TERRAPLENES, POR UNIDAD DE OBRA TERMINADA. | M3 | 100
b).- | EXCAVACIÓN EN MATERIAL TIPO B EN CORTES EN TERRENO NATURAL, EL MATERIAL PRODUCTO DEL CORTE SE DESPERDICIA EN EL BANCO QUE INDICA EL PROYECTO; INCLUYE: EXTRACCION, CARGA Y ACARREOS AL BANCO DE TIRO PROPUESTO POR EL CONTRATISTA, POR UNIDAD DE OBRA TERMINADA. | M3 | 9010
N-CTR-CAR-1.01.009/16 | TERRAPLEN
a).- | CONSTRUCCIÓN DE TERRAPLENES UTILIZANDO MATERIALES COMPACTABLES PROCEDENTES DE MATERIALES PRODUCTO DE CORTES, EN LA AMPLIACIÓN DE LA CORONA COMPACTADO AL 100 % CONFORME LO INDICADO EN EL PROYECTO; INCLUYE: EXTRACCION, CARGA Y ACARREOS, POR UNIDAD DE OBRA TERMINADA. | M3 | 370
PAVIMENTOS
N-CTR-CAR-1.04.002/11 | SUBBASES Y BASES
a).- | BASE HIDRÁULICA, CON MATERIALES PÉTREOS PROCEDENTES DE BANCOS QUE ELIJA EL CONTRATISTA INCLUYENDO ACARREOS, COMPACTADA AL 100 % CONFORME LO INDICADO EN EL PROYECTO, POR UNIDAD DE OBRA TERMINADA. | M3 | 215
N-CTR-CAR-1.04.004/15 | RIEGOS DE IMPREGNACION
a).- | RIEGO DE IMPREGNACIÓN CON EMULSIONES ASFÁLTICAS DE ROMPIMIENTO LENTO, POR UNIDAD DE OBRA TERMINADA. | M2 | 1075
PARCIAL
| NOMBRE DE LA EMPRESA O PERSONA FISICA |  |  | NOMBRE Y CARGO DEL SIGNATARIO
b).- | ARENA PARA PROTEGER EL RIEGO DE IMPREGNACIÓN, POR UNIDAD DE OBRA TERMINADA. | M3 | 8.6
N-CTR-CAR-1.02.006/20 | CARPETAS ASFALTICAS CON MEZCLA EN CALIENTE
a).- | CARPETA ASFÁLTICA CON MEZCLA EN CALIENTE DE GRANULOMETRÍA DENSA CON MATERIALES PROCEDENTES DE BANCOS QUE ELIJA EL CONTRATISTA INCLUYENDO ACARREOS, COMPACTADA AL 95 % CONFORME LO INDICADO EN EL PROYECTO, CON CEMENTO ASFÁLTICO AC-20, POR UNIDAD DE OBRA TERMINADA. | M3 | 230
N-CSV-CAR-3-02,002/15 | CAPAS DE RODADURA DE UN RIEGO
a).- | APLICACIÓN DE RIEGO SINCRONIZADO "CHIPSEALER", CON MATERIAL 3-A, RECUBIERTO CON CEMENTO ASFALTICO AC-20, APLICADO CON EMULSIÓN ASFÁLTICA MODIFICADA CON POLÍMEROS DE ALTO RANGO, INCLUYE BARRIDO DEL ÁREA, MATERIALES, EMULSIÓN ASFÁLTICA, BARRIDO Y RETIRO DE MATERIAL SOBRANTE, POR UNIDAD DE OBRA TERMINADA. | M3 | 16.94
OBRAS DE DRENAJE
N-CTR-CAR-1.03.003/00 | CUNETAS
a).- | CUNETAS DE SECCIÓN TRAPEZOIDAL REVESTIDAS DE ZAMPEADO DE CONCRETO HIDRÁULICO DE F´C = 150 KG/CM², POR UNIDAD DE OBRA TERMINADA. | M | 200
N-CTR-CAR-1.03.007/00 | BORDILLOS
a).- | BORDILLO DE CONCRETO HIDRÁULICO DE F´C = 200 KG/CM² DE 16 X 8 X 12 CM, CON TAMAÑO MÁXIMO DE AGREGADO DE 1.90 CM (3/4''), POR UNIDAD DE OBRA TERMINADA. | M | 200
N-CTR-CAR-1.03.006/00 | LAVADEROS
DE130609 | LAVADERO DE LÁMINA DE ACERO CORRUGADO DE 90 CM DE DIÁMETRO Y CALIBRE NO.14, POR UNIDAD DE OBRA TERMINADA. | M | 32
PARCIAL
| NOMBRE DE LA EMPRESA O PERSONA FISICA |  |  | NOMBRE Y CARGO DEL SIGNATARIO
SEÑALAMIENTOY DISPOSITIVOS DE SEGURIDAD
N--CTR-CAR-1.07.001/00 | MARCAS EN EL PAVIMENTO
a).- | MARCAS M-1.1 RAYA SEPARADORA DE SENTIDOS DE CIRCULACIÓN CONTINUA SENCILLA, CON PINTURA CONVENCIONAL COLOR AMARILLO RETRORREFLEJANTE DE 10 CM DE ANCHO, (LONGITUD EFECTIVA), POR UNIDAD DE OBRA TERMINADA. | M | 160
b).- | MARCAS M -3.1 RAYA EN LA ORILLA DERECHA, CONTINUA, CON PINTURA CONVENCIONAL COLOR BLANCO RETRORREFLEJANTE DE 10 CM DE ANCHO, (LONGITUD EFECTIVA), POR UNIDAD DE OBRA TERMINADA. | M | 320
N-CTR-CAR-1.07.002/00 | MARCAS EN GUARNICIONES
a).- | MARCAS M-12.1 EN GUARNICIONES PARA PROHIBICIÓN DEL ESTACIONAMIENTO, COLOR AMARILLO, CON PINTURA CONVENCIONAL, DE SECCION 25 X 15 CMS; (LONGITUD EFECTIVA), POR UNIDAD DE OBRA TERMINADA. | M | 300
N-CTR-CAR-1.07.004/02 | VIALETASY BOTONES
a).- | BOTONES DH-2 RETRORREFLEJANTES SOBRE ESTRUCTURAS, DE FORMA CUADRADA, DE LÁMINA DE ACERO DE CARBONO GALVANIZADA DE UNA CARA, COLOR AMARILLO RETRORREFLEJANTE, POR UNIDAD DE OBRA TERMINADA. | PZA | 10
N-CTR-CAR-1.07.005/00 | SEÑALES VERTICALES BAJAS
a).- | SEÑAL CON UN TABLERO DE 40 CM X 239 CM, EN DOS POSTES, CON PELÍCULA REFLEJANTE TIPO A, POR UNIDAD DE OBRA TERMINADA. | PZA | 2
b).- | SEÑAL CON TABLERO DE 86 CM X 86 CM, EN UN POSTE, CON PELÍCULA REFLEJANTE TIPO A, POR UNIDAD DE OBRA TERMINADA. | PZA | 8
c).- | SEÑAL INFORMATIVA DE RECOMENDACIÓN SIR, CON DOS TABLEROS DE 86 CM X 239 CM, EN DOS POSTES, CON PELÍCULA REFLEJANTE TIPO A, POR UNIDAD DE OBRA TERMINADA. | PZA | 2
PARCIAL
| NOMBRE DE LA EMPRESA O PERSONA FISICA |  |  | NOMBRE Y CARGO DEL SIGNATARIO
d).- | SEÑAL CON UN TABLERO DE 40 CM X 239 CM, EN DOS POSTES, SID, CON PELÍCULA REFLEJANTE TIPO A, POR UNIDAD DE OBRA TERMINADA. | PZA | 2
N-CTR-CAR-1-07-007/00 | INDICADORES DE ALINEAMIENTO
a).- | INDICADOR DE OBSTÁCULOS OD-5 CON TABLERO DE LÁMINA DE 30 X 122 CM Y POSTE DE ÁNGULO, POR UNIDAD DE OBRA TERMINADA. | PZA | 4
PARCIAL
| NOMBRE DE LA EMPRESA O PERSONA FISICA |  |  | NOMBRE Y CARGO DEL SIGNATARIO

## FORMA E-6
PROGRAMA GENERAL DE OBRA
(Cantidades de Trabajo)
FECHA DE ELABORACION
CONCURSO No:
ESTADO
OBRA: | [5 empty] | F.I. PROG. |  | F.T. PROG.
[6 empty] | F.I. REAL. |  | F.T. REAL.
INCISO | DESCRIPCION | UNIDAD | CANTIDAD DE OBRA | M E S / A Ñ O
| NOMBRE DE LA EMPRESA O PERSONA FISICA |  |  |  | NOMBRE Y CARGO DEL SIGNATARIO
| NOMBRE DE LA EMPRESA O PERSONA FISICA |  |  |  | NOMBRE Y CARGO DEL SIGNATARIO
| NOMBRE DE LA EMPRESA O PERSONA FISICA |  |  |  | NOMBRE Y CARGO DEL SIGNATARIO
| NOMBRE DE LA EMPRESA O PERSONA FISICA |  |  |  | NOMBRE Y CARGO DEL SIGNATARIO
| NOMBRE DE LA EMPRESA O PERSONA FISICA |  |  |  | NOMBRE Y CARGO DEL SIGNATARIO
| NOMBRE DE LA EMPRESA O PERSONA FISICA |  |  |  | NOMBRE Y CARGO DEL SIGNATARIO
| NOMBRE DE LA EMPRESA O PERSONA FISICA |  |  |  | NOMBRE Y CARGO DEL SIGNATARIO
| NOMBRE DE LA EMPRESA O PERSONA FISICA |  |  |  | NOMBRE Y CARGO DEL SIGNATARIO
| NOMBRE DE LA EMPRESA O PERSONA FISICA |  |  |  | NOMBRE Y CARGO DEL SIGNATARIO
| NOMBRE DE LA EMPRESA O PERSONA FISICA |  |  |  | NOMBRE Y CARGO DEL SIGNATARIO
| NOMBRE DE LA EMPRESA O PERSONA FISICA |  |  |  | NOMBRE Y CARGO DEL SIGNATARIO
| NOMBRE DE LA EMPRESA O PERSONA FISICA |  |  |  | NOMBRE Y CARGO DEL SIGNATARIO
| NOMBRE DE LA EMPRESA O PERSONA FISICA |  |  |  | NOMBRE Y CARGO DEL SIGNATARIO
| NOMBRE DE LA EMPRESA O PERSONA FISICA |  |  |  | NOMBRE Y CARGO DEL SIGNATARIO
| NOMBRE DE LA EMPRESA O PERSONA FISICA |  |  |  | NOMBRE Y CARGO DEL SIGNATARIO
| NOMBRE DE LA EMPRESA O PERSONA FISICA |  |  |  | NOMBRE Y CARGO DEL SIGNATARIO
| NOMBRE DE LA EMPRESA O PERSONA FISICA |  |  |  | NOMBRE Y CARGO DEL SIGNATARIO
| NOMBRE DE LA EMPRESA O PERSONA FISICA |  |  |  | NOMBRE Y CARGO DEL SIGNATARIO
| NOMBRE DE LA EMPRESA O PERSONA FISICA |  |  |  | NOMBRE Y CARGO DEL SIGNATARIO
| NOMBRE DE LA EMPRESA O PERSONA FISICA |  |  |  | NOMBRE Y CARGO DEL SIGNATARIO

## FORMA E-6 (2)
PROGRAMA GENERAL DE OBRA
( Montos)
FECHA DE ELABORACION
CONCURSO No:
ESTADO
OBRA: | [5 empty] | F.I. PROG. |  | F.T. PROG.
[6 empty] | F.I. REAL. |  | F.T. REAL.
INCISO | DESCRIPCION | UNIDAD | CANTIDAD DE OBRA | M E S / A Ñ O |  |  |  |  | IMPORTE
SUMA
ACUMULADO
| NOMBRE DE LA EMPRESA O PERSONA FISICA |  |  |  | NOMBRE Y CARGO DEL SIGNATARIO
SUMA
ACUMULADO
| NOMBRE DE LA EMPRESA O PERSONA FISICA |  |  |  | NOMBRE Y CARGO DEL SIGNATARIO
SUMA
ACUMULADO
| NOMBRE DE LA EMPRESA O PERSONA FISICA |  |  |  | NOMBRE Y CARGO DEL SIGNATARIO
SUMA
ACUMULADO
| NOMBRE DE LA EMPRESA O PERSONA FISICA |  |  |  | NOMBRE Y CARGO DEL SIGNATARIO
SUMA
ACUMULADO
| NOMBRE DE LA EMPRESA O PERSONA FISICA |  |  |  | NOMBRE Y CARGO DEL SIGNATARIO
SUMA
ACUMULADO
| NOMBRE DE LA EMPRESA O PERSONA FISICA |  |  |  | NOMBRE Y CARGO DEL SIGNATARIO
SUMA
ACUMULADO
| NOMBRE DE LA EMPRESA O PERSONA FISICA |  |  |  | NOMBRE Y CARGO DEL SIGNATARIO
SUMA
ACUMULADO
| NOMBRE DE LA EMPRESA O PERSONA FISICA |  |  |  | NOMBRE Y CARGO DEL SIGNATARIO
SUMA
ACUMULADO
| NOMBRE DE LA EMPRESA O PERSONA FISICA |  |  |  | NOMBRE Y CARGO DEL SIGNATARIO
SUMA
ACUMULADO
| NOMBRE DE LA EMPRESA O PERSONA FISICA |  |  |  | NOMBRE Y CARGO DEL SIGNATARIO
SUMA
ACUMULADO
| NOMBRE DE LA EMPRESA O PERSONA FISICA |  |  |  | NOMBRE Y CARGO DEL SIGNATARIO
SUMA
ACUMULADO
| NOMBRE DE LA EMPRESA O PERSONA FISICA |  |  |  | NOMBRE Y CARGO DEL SIGNATARIO
SUMA
ACUMULADO
| NOMBRE DE LA EMPRESA O PERSONA FISICA |  |  |  | NOMBRE Y CARGO DEL SIGNATARIO
SUMA
ACUMULADO
| NOMBRE DE LA EMPRESA O PERSONA FISICA |  |  |  | NOMBRE Y CARGO DEL SIGNATARIO
SUMA
ACUMULADO
| NOMBRE DE LA EMPRESA O PERSONA FISICA |  |  |  | NOMBRE Y CARGO DEL SIGNATARIO
SUMA
ACUMULADO
| NOMBRE DE LA EMPRESA O PERSONA FISICA |  |  |  | NOMBRE Y CARGO DEL SIGNATARIO
SUMA
ACUMULADO
| NOMBRE DE LA EMPRESA O PERSONA FISICA |  |  |  | NOMBRE Y CARGO DEL SIGNATARIO
SUMA
ACUMULADO
| NOMBRE DE LA EMPRESA O PERSONA FISICA |  |  |  | NOMBRE Y CARGO DEL SIGNATARIO
SUMA
ACUMULADO
| NOMBRE DE LA EMPRESA O PERSONA FISICA |  |  |  | NOMBRE Y CARGO DEL SIGNATARIO