## CATALOGO
LOCALIDAD: SANTA CLARA
MUNICIPIO: SANTA CLARA, DGO.
OBRA: GUARNICIONES Y BANQUETAS EN ZONAS DE ALTO REZAGO, PAQUETE 1 EN EL MUNICIPIO DE SANTA CLARA, DGO.
CLAVE | CONCEPTO | UNID. | CANT. | P.UNIT. | IMPORTE
CONSTRUCCION DE BANQUETAS EN EL MUNICIPIO DE SANTA CLARA, DGO.
C. GUERRERO DESDE CALLE SIN NOMBRE (PASANDO PUENTE VEHICULAR) HASTA CALLE JUAREZ LONGUITUD 220 ML
TRABAJOS PRELIMINARES
PRE01 | TRAZO Y NIVELACIÓN DE TERRENO, CON ESTACION TOTAL DE TOPOGRAFIA; INCLUYE : MATERIAL PARA SEÑALAMIENTO Y MANO DE OBRA. | M2 | 594
PRE02 | DESPALME DEL TERRENO NATURAL. INCLUYE: EQUIPO, CARGA Y ACARREO AL BANCO QUE PROPONGA EL CONTRATISTA Y TODO LO NECESARIO PARA SU CORRECTA EJECUCION. P. U. O. T. | M3 | 66.6
PRE03 | EXCAVACION POR MEDIOS MECANICOS EN MATERIAL TIPO 2 HASTA 0.50 MTS, DE PROF A CIELO ABIERTO PARA SUSTITUIR ARCILLAS EXPANCIVAS EN AREA DE TRABAJO. (CAJEO) INCLUYE ACARREO DE MATERIAL NO UTIL FUERA DE LA OBRA Y DE LA MANCHA URBANA. | M3 | 89.1
PRE04 | COMPACTACION DEL TERRENO NATURAL Y DE LA SUPERFICIE DESCUBIERTA, AL 90% DE SU P.V.S.M DE LA PRUEBA AASHTO ESTANDAR, POR MEDIOS MECANICOS, INCLUYE: AGUA Y ACARREO DEL AGUA, CON ESPESOR PROMEDIO DE 20 CM., POR UNIDAD DE OBRA TERMINADA. P.U.O.T. | M2 | 594
PRE05 | DEMOLICIÓN POR MEDIOS MECANICOS DE CONCRETOS SIMPLES (GUARNICIONES, PAVIMENTOS, BANQUETAS, MUROS DE BLOCK), MEDIDOS COMPACTOS, POR MEDIOS MECANICOS, INCLUYE : CARGA Y DESCARGA, ACARREO FUERA DE LA OBRA HASTA EL SITIO DESIGNADO POR EL CONTRATISTA., LIMPIEZA, POR UNIDAD DE OBRA TERMINADA. | M3 | 59.4
PRE06 | SUMINISTRO Y RELLENO DE MATERIAL INERTE APISONADO Y COMPACTADO CON COMPACTADOR MANUAL (BAILARINA) CON MATERIAL PRODUCTO DE BANCO COMPACTADAS AL 90% PROCTOR, EN CAPAS DE 15 CM. INCLUYE: INCORPORACION DE AGUA, MATERIAL DE BANCO, ACARREOS, EXTRACCION, CARGA, DESCARGA, REGALIAS, HERRAMIENTA, EQUIPO Y MANO DE OBRA, MEDIDOS COMPACTOS, POR UNIDAD DE OBRA TERMINADA. | M3 | 118
SUMA DE ESTA HOJA
ACUMULADO HASTA ESTA HOJA
NOMBRE DE LA EMPRESA O PERSONA FÍSICA NOMBRE Y FIRMA DEL REPRESENTANTE LEGAL
GUARNICION Y PISOS
PP01 | GUARNICION DE BANQUETA DE 15x20x40 CMS. CON CONCRETO F'c=200 KG/CM2, CIMBRA APARENTE METALICA ACABADO CON VOLTEADOR. | ML | 440
PP02 | BANQUETA DE CONCRETO DE F'c=150 CM2 DE 10 CM DE ESPESOR, CON ACABADO CON BROCHA DE PELO SUAVE,COLADA EN CUADROS ALTERNADOS EN ANCHOS MAXIMOS DE 2.00 M JUNTAS FRÍAS T.M.A. 3/4', INCLUYE: APLICACIÓN DE VOLTEADOR EN REMATES A ZOCLO Y FRONTERAS INTERIOR Y EXTERIOR. | M2 | 594
PP03 | CONSTRUCCIÓN DE RAMPAS DE ACCESO y PARA DISCAPACITADOS SEGÚN DETALLE DE PROYECTO , DE 10 CM. DE ESPESOR DE CONCRETO SIMPLE DE F’C = 150 KG/CM2, CON AGREGADO MÁXIMO DE 20 MM. EL PRECIO UNITARIO INCLUYE: TRAZO, RELLENO PARA DAR NIVEL CON MATERIAL DE BANCO, COMPACTADO, CIMBRADO, DESCIMBRADO, CURADO, VIBRADO, ESCOBILLADO, JUNTAS, CARGAS, DESCARGAS, ASÍ COMO ACARREOS Y SOBREACARREOS DENTRO Y FUERA DE LA OBRA, DESPERDICIOS, RETIRO DE DESPERDICIOS FUERA DE LLA OBRA Y LIMPIEZA, MANO DE OBRA, MATERIALES, HERRAMIENTAS Y EQUIPO, POR UNIDAD DE OBRA TERMINADA. | M2 | 22
PP04 | SUMINISTRO Y APLICACIÓN DE PINTURA COLOR AMARILLO O BLANCO TRANSITO EN GUARNICIONES, MEDIDAS VARIABLES EN PERALTE DE 15 CM HASTA 30 CM Y ESCALON DE 15 CM., INCLUYE: LIMPIEZA DEL AREA, PERMARCADO, MICROESFERA RETROREFLEJANTE, DEMILITACION DEL AREA PARA SECADO, MANO DE OBRA, EQUIPO Y HERRAMIENTA. | ML | 440
PP05 | SUMINISTRO Y COLOCACION DE TUBERIA EXTRUPAK DE 13 MM, INCLUYE: COLOCACION DE TAPON DE PVC EN AMBAS PUNTAS, EXCAVACION Y TENDIDO DE CAMA DE ARENA, TOMAR EN CUENTA DESARROLLO DE 2.5 MTS POR VIVIENDA. | PZA | 42
PP06 | REPARACION DE TOMA DOMICILIARIA POR MEDIO DE COPLE DE REPARACION DE 13 MM, INCLUYE: 2 COPLES Y TRAMO DE TUBO ESXTRUPACK, EXCAVACION Y TENDIDO DE CAMA DE ARENA. | PZA | 42
SUMA DE ESTA HOJA
ACUMULADO HASTA ESTA HOJA
NOMBRE DE LA EMPRESA O PERSONA FÍSICA NOMBRE Y FIRMA DEL REPRESENTANTE LEGAL
PP07 | CONSTRUCCION DE REGISTRO DE 40x60x100 CMS. (INTERIORES) DE TABIQUE ROJO RECOCIDO DE 6x13x26 CMS. INCLUYE; EXCAVACIÓN, RELLENOS COMPACTADOS AL 95% PLANTILLA DE 10 CMS. ESP. DE CONCRETO F'C=100 KG/CM2 ARMADA CON ACERO DE 3/8" DIAM A.C. 30 CMS. AMBOS SENTIDOS, MURO DE TABIQUE Y APLANADO INTERIOR PULIDO CON MORTERO CEMENTO ARENA PROP. 1:3, MEDIA CAÑA DE CONCRETO SIMPLE, DALA DE CERRAMIENTO DE 15x15 CMS. DE CONCRETO F'C=200 KG/CM2, ARMADO CON TRES VARILLAS 3/8" Y ESTRIBOS DE 1/4" @ 20 CMS., TAPA DE 7 CMS. DE ESP. DE CONCRETO F'C=200 KG/CM2, ARMADO CON VARILLAS 3/8" @ 10 CMS. EN AMBOS SENTIDOS, INCLUYE CONTRAMARCO CON ANGULAR DE 2"x2"x1/4"Y MARCO CON ANGULAR DE 1 1/2"x1 1/2"x 1/4", CIMBRA Y DESCIMBRA, MATERIALES Y MANO DE OBRA, COLOCACION DE TUBO SANITARIO DE 150MM 6" DE 1.50 AMBOS EXTREMOS (ENTRADA Y SALIDA DE REGISTRO) PARA SU POSTERIOR CONEXION A RED MUNICIPAL. | PZA | 42
PP08 | FORJADO DE ARREATE EN BANQUETA PARA ARBOL, DE 0.40 X 0.40 MTS., INCLUYE: VOLTEADOR, CIMBRA METALICA MATERIALES, MANO DE OBRA, HERRAMIENTA Y EQUIPO. | PZA | 40
CALLE PINO SUAREZ DESDE CALLE PINO SUAREZ ENTRE CALLE 16 DE SEPTIEMBRE Y CALLE 12 DE OCTUBRE LONGUTUD 106 ML
TRABAJOS PRELIMINARES
PRE01 | TRAZO Y NIVELACIÓN DE TERRENO, CON ESTACION TOTAL DE TOPOGRAFIA; INCLUYE : MATERIAL PARA SEÑALAMIENTO Y MANO DE OBRA. | M2 | 318
PRE02 | DESPALME DEL TERRENO NATURAL. INCLUYE: EQUIPO, CARGA Y ACARREO AL BANCO QUE PROPONGA EL CONTRATISTA Y TODO LO NECESARIO PARA SU CORRECTA EJECUCION. P. U. O. T. | M3 | 32.7
PRE03 | EXCAVACION POR MEDIOS MECANICOS EN MATERIAL TIPO 2 HASTA 0.50 MTS, DE PROF A CIELO ABIERTO PARA SUSTITUIR ARCILLAS EXPANCIVAS EN AREA DE TRABAJO. (CAJEO) INCLUYE ACARREO DE MATERIAL NO UTIL FUERA DE LA OBRA Y DE LA MANCHA URBANA. | M3 | 47.7
SUMA DE ESTA HOJA
ACUMULADO HASTA ESTA HOJA
NOMBRE DE LA EMPRESA O PERSONA FÍSICA NOMBRE Y FIRMA DEL REPRESENTANTE LEGAL
PRE04 | COMPACTACION DEL TERRENO NATURAL Y DE LA SUPERFICIE DESCUBIERTA, AL 90% DE SU P.V.S.M DE LA PRUEBA AASHTO ESTANDAR, POR MEDIOS MECANICOS, INCLUYE: AGUA Y ACARREO DEL AGUA, CON ESPESOR PROMEDIO DE 20 CM., POR UNIDAD DE OBRA TERMINADA. P.U.O.T. | M2 | 318
PRE05 | DEMOLICIÓN POR MEDIOS MECANICOS DE CONCRETOS SIMPLES (GUARNICIONES, PAVIMENTOS, BANQUETAS, MUROS DE BLOCK), MEDIDOS COMPACTOS, POR MEDIOS MECANICOS, INCLUYE : CARGA Y DESCARGA, ACARREO FUERA DE LA OBRA HASTA EL SITIO DESIGNADO POR EL CONTRATISTA., LIMPIEZA, POR UNIDAD DE OBRA TERMINADA. | M3 | 28
PRE06 | SUMINISTRO Y RELLENO DE MATERIAL INERTE APISONADO Y COMPACTADO CON COMPACTADOR MANUAL (BAILARINA) CON MATERIAL PRODUCTO DE BANCO COMPACTADAS AL 90% PROCTOR, EN CAPAS DE 15 CM. INCLUYE: INCORPORACION DE AGUA, MATERIAL DE BANCO, ACARREOS, EXTRACCION, CARGA, DESCARGA, REGALIAS, HERRAMIENTA, EQUIPO Y MANO DE OBRA, MEDIDOS COMPACTOS, POR UNIDAD DE OBRA TERMINADA. | M3 | 63.6
GUARNICION Y PISOS
PP01 | GUARNICION DE BANQUETA DE 15x20x40 CMS. CON CONCRETO F'c=200 KG/CM2, CIMBRA APARENTE METALICA ACABADO CON VOLTEADOR. | ML | 212
PP02 | BANQUETA DE CONCRETO DE F'c=150 CM2 DE 10 CM DE ESPESOR, CON ACABADO CON BROCHA DE PELO SUAVE,COLADA EN CUADROS ALTERNADOS EN ANCHOS MAXIMOS DE 2.00 M JUNTAS FRÍAS T.M.A. 3/4', INCLUYE: APLICACIÓN DE VOLTEADOR EN REMATES A ZOCLO Y FRONTERAS INTERIOR Y EXTERIOR. | M2 | 318
SUMA DE ESTA HOJA
ACUMULADO HASTA ESTA HOJA
NOMBRE DE LA EMPRESA O PERSONA FÍSICA NOMBRE Y FIRMA DEL REPRESENTANTE LEGAL
PP03 | CONSTRUCCIÓN DE RAMPAS DE ACCESO y PARA DISCAPACITADOS SEGÚN DETALLE DE PROYECTO , DE 10 CM. DE ESPESOR DE CONCRETO SIMPLE DE F’C = 150 KG/CM2, CON AGREGADO MÁXIMO DE 20 MM. EL PRECIO UNITARIO INCLUYE: TRAZO, RELLENO PARA DAR NIVEL CON MATERIAL DE BANCO, COMPACTADO, CIMBRADO, DESCIMBRADO, CURADO, VIBRADO, ESCOBILLADO, JUNTAS, CARGAS, DESCARGAS, ASÍ COMO ACARREOS Y SOBREACARREOS DENTRO Y FUERA DE LA OBRA, DESPERDICIOS, RETIRO DE DESPERDICIOS FUERA DE LLA OBRA Y LIMPIEZA, MANO DE OBRA, MATERIALES, HERRAMIENTAS Y EQUIPO, POR UNIDAD DE OBRA TERMINADA. | M2 | 12
PP04 | SUMINISTRO Y APLICACIÓN DE PINTURA COLOR AMARILLO O BLANCO TRANSITO EN GUARNICIONES, MEDIDAS VARIABLES EN PERALTE DE 15 CM HASTA 30 CM Y ESCALON DE 15 CM., INCLUYE: LIMPIEZA DEL AREA, PERMARCADO, MICROESFERA RETROREFLEJANTE, DEMILITACION DEL AREA PARA SECADO, MANO DE OBRA, EQUIPO Y HERRAMIENTA. | ML | 212
PP06 | REPARACION DE TOMA DOMICILIARIA POR MEDIO DE COPLE DE REPARACION DE 13 MM, INCLUYE: 2 COPLES Y TRAMO DE TUBO ESXTRUPACK, EXCAVACION Y TENDIDO DE CAMA DE ARENA. | PZA | 10
PP07 | CONSTRUCCION DE REGISTRO DE 40x60x100 CMS. (INTERIORES) DE TABIQUE ROJO RECOCIDO DE 6x13x26 CMS. INCLUYE; EXCAVACIÓN, RELLENOS COMPACTADOS AL 95% PLANTILLA DE 10 CMS. ESP. DE CONCRETO F'C=100 KG/CM2 ARMADA CON ACERO DE 3/8" DIAM A.C. 30 CMS. AMBOS SENTIDOS, MURO DE TABIQUE Y APLANADO INTERIOR PULIDO CON MORTERO CEMENTO ARENA PROP. 1:3, MEDIA CAÑA DE CONCRETO SIMPLE, DALA DE CERRAMIENTO DE 15x15 CMS. DE CONCRETO F'C=200 KG/CM2, ARMADO CON TRES VARILLAS 3/8" Y ESTRIBOS DE 1/4" @ 20 CMS., TAPA DE 7 CMS. DE ESP. DE CONCRETO F'C=200 KG/CM2, ARMADO CON VARILLAS 3/8" @ 10 CMS. EN AMBOS SENTIDOS, INCLUYE CONTRAMARCO CON ANGULAR DE 2"x2"x1/4"Y MARCO CON ANGULAR DE 1 1/2"x1 1/2"x 1/4", CIMBRA Y DESCIMBRA, MATERIALES Y MANO DE OBRA, COLOCACION DE TUBO SANITARIO DE 150MM 6" DE 1.50 AMBOS EXTREMOS (ENTRADA Y SALIDA DE REGISTRO) PARA SU POSTERIOR CONEXION A RED MUNICIPAL. | PZA | 10
SUMA DE ESTA HOJA
ACUMULADO HASTA ESTA HOJA
NOMBRE DE LA EMPRESA O PERSONA FÍSICA NOMBRE Y FIRMA DEL REPRESENTANTE LEGAL
PP08 | FORJADO DE ARREATE EN BANQUETA PARA ARBOL, DE 0.40 X 0.40 MTS., INCLUYE: VOLTEADOR, CIMBRA METALICA MATERIALES, MANO DE OBRA, HERRAMIENTA Y EQUIPO. | PZA | 38
CALLE 16 DE SEPTIEMBRE DESDE CALLE PINO SUAREZ HASTA CALLE NIÑOS HEROES LONGUITUD 115 ML.
TRABAJOS PRELIMINARES
PRE01 | TRAZO Y NIVELACIÓN DE TERRENO, CON ESTACION TOTAL DE TOPOGRAFIA; INCLUYE : MATERIAL PARA SEÑALAMIENTO Y MANO DE OBRA. | M2 | 345
PRE02 | DESPALME DEL TERRENO NATURAL. INCLUYE: EQUIPO, CARGA Y ACARREO AL BANCO QUE PROPONGA EL CONTRATISTA Y TODO LO NECESARIO PARA SU CORRECTA EJECUCION. P. U. O. T. | M3 | 46.5
PRE03 | EXCAVACION POR MEDIOS MECANICOS EN MATERIAL TIPO 2 HASTA 0.50 MTS, DE PROF A CIELO ABIERTO PARA SUSTITUIR ARCILLAS EXPANCIVAS EN AREA DE TRABAJO. (CAJEO) INCLUYE ACARREO DE MATERIAL NO UTIL FUERA DE LA OBRA Y DE LA MANCHA URBANA. | M3 | 51.75
PRE04 | COMPACTACION DEL TERRENO NATURAL Y DE LA SUPERFICIE DESCUBIERTA, AL 90% DE SU P.V.S.M DE LA PRUEBA AASHTO ESTANDAR, POR MEDIOS MECANICOS, INCLUYE: AGUA Y ACARREO DEL AGUA, CON ESPESOR PROMEDIO DE 20 CM., POR UNIDAD DE OBRA TERMINADA. P.U.O.T. | M2 | 345
PRE05 | DEMOLICIÓN POR MEDIOS MECANICOS DE CONCRETOS SIMPLES (GUARNICIONES, PAVIMENTOS, BANQUETAS, MUROS DE BLOCK), MEDIDOS COMPACTOS, POR MEDIOS MECANICOS, INCLUYE : CARGA Y DESCARGA, ACARREO FUERA DE LA OBRA HASTA EL SITIO DESIGNADO POR EL CONTRATISTA., LIMPIEZA, POR UNIDAD DE OBRA TERMINADA. | M3 | 4.8
PRE06 | SUMINISTRO Y RELLENO DE MATERIAL INERTE APISONADO Y COMPACTADO CON COMPACTADOR MANUAL (BAILARINA) CON MATERIAL PRODUCTO DE BANCO COMPACTADAS AL 90% PROCTOR, EN CAPAS DE 15 CM. INCLUYE: INCORPORACION DE AGUA, MATERIAL DE BANCO, ACARREOS, EXTRACCION, CARGA, DESCARGA, REGALIAS, HERRAMIENTA, EQUIPO Y MANO DE OBRA, MEDIDOS COMPACTOS, POR UNIDAD DE OBRA TERMINADA. | M3 | 62
SUMA DE ESTA HOJA
ACUMULADO HASTA ESTA HOJA
NOMBRE DE LA EMPRESA O PERSONA FÍSICA NOMBRE Y FIRMA DEL REPRESENTANTE LEGAL
GUARNICION Y PISOS
PP01 | GUARNICION DE BANQUETA DE 15x20x40 CMS. CON CONCRETO F'c=200 KG/CM2, CIMBRA APARENTE METALICA ACABADO CON VOLTEADOR. | ML | 230
PP02 | BANQUETA DE CONCRETO DE F'c=150 CM2 DE 10 CM DE ESPESOR, CON ACABADO CON BROCHA DE PELO SUAVE,COLADA EN CUADROS ALTERNADOS EN ANCHOS MAXIMOS DE 2.00 M JUNTAS FRÍAS T.M.A. 3/4', INCLUYE: APLICACIÓN DE VOLTEADOR EN REMATES A ZOCLO Y FRONTERAS INTERIOR Y EXTERIOR. | M2 | 310.5
PP03 | CONSTRUCCIÓN DE RAMPAS DE ACCESO y PARA DISCAPACITADOS SEGÚN DETALLE DE PROYECTO , DE 10 CM. DE ESPESOR DE CONCRETO SIMPLE DE F’C = 150 KG/CM2, CON AGREGADO MÁXIMO DE 20 MM. EL PRECIO UNITARIO INCLUYE: TRAZO, RELLENO PARA DAR NIVEL CON MATERIAL DE BANCO, COMPACTADO, CIMBRADO, DESCIMBRADO, CURADO, VIBRADO, ESCOBILLADO, JUNTAS, CARGAS, DESCARGAS, ASÍ COMO ACARREOS Y SOBREACARREOS DENTRO Y FUERA DE LA OBRA, DESPERDICIOS, RETIRO DE DESPERDICIOS FUERA DE LLA OBRA Y LIMPIEZA, MANO DE OBRA, MATERIALES, HERRAMIENTAS Y EQUIPO, POR UNIDAD DE OBRA TERMINADA. | M2 | 24
PP04 | SUMINISTRO Y APLICACIÓN DE PINTURA COLOR AMARILLO O BLANCO TRANSITO EN GUARNICIONES, MEDIDAS VARIABLES EN PERALTE DE 15 CM HASTA 30 CM Y ESCALON DE 15 CM., INCLUYE: LIMPIEZA DEL AREA, PERMARCADO, MICROESFERA RETROREFLEJANTE, DEMILITACION DEL AREA PARA SECADO, MANO DE OBRA, EQUIPO Y HERRAMIENTA. | ML | 230
PP06 | REPARACION DE TOMA DOMICILIARIA POR MEDIO DE COPLE DE REPARACION DE 13 MM, INCLUYE: 2 COPLES Y TRAMO DE TUBO ESXTRUPACK, EXCAVACION Y TENDIDO DE CAMA DE ARENA. | PZA | 10
SUMA DE ESTA HOJA
ACUMULADO HASTA ESTA HOJA
NOMBRE DE LA EMPRESA O PERSONA FÍSICA NOMBRE Y FIRMA DEL REPRESENTANTE LEGAL
PP07 | CONSTRUCCION DE REGISTRO DE 40x60x100 CMS. (INTERIORES) DE TABIQUE ROJO RECOCIDO DE 6x13x26 CMS. INCLUYE; EXCAVACIÓN, RELLENOS COMPACTADOS AL 95% PLANTILLA DE 10 CMS. ESP. DE CONCRETO F'C=100 KG/CM2 ARMADA CON ACERO DE 3/8" DIAM A.C. 30 CMS. AMBOS SENTIDOS, MURO DE TABIQUE Y APLANADO INTERIOR PULIDO CON MORTERO CEMENTO ARENA PROP. 1:3, MEDIA CAÑA DE CONCRETO SIMPLE, DALA DE CERRAMIENTO DE 15x15 CMS. DE CONCRETO F'C=200 KG/CM2, ARMADO CON TRES VARILLAS 3/8" Y ESTRIBOS DE 1/4" @ 20 CMS., TAPA DE 7 CMS. DE ESP. DE CONCRETO F'C=200 KG/CM2, ARMADO CON VARILLAS 3/8" @ 10 CMS. EN AMBOS SENTIDOS, INCLUYE CONTRAMARCO CON ANGULAR DE 2"x2"x1/4"Y MARCO CON ANGULAR DE 1 1/2"x1 1/2"x 1/4", CIMBRA Y DESCIMBRA, MATERIALES Y MANO DE OBRA, COLOCACION DE TUBO SANITARIO DE 150MM 6" DE 1.50 AMBOS EXTREMOS (ENTRADA Y SALIDA DE REGISTRO) PARA SU POSTERIOR CONEXION A RED MUNICIPAL. | PZA | 10
PP08 | FORJADO DE ARREATE EN BANQUETA PARA ARBOL, DE 0.40 X 0.40 MTS., INCLUYE: VOLTEADOR, CIMBRA METALICA MATERIALES, MANO DE OBRA, HERRAMIENTA Y EQUIPO. | PZA | 8
SUMA DE ESTA HOJA
ACUMULADO HASTA ESTA HOJA
IVA
T O T A L
NOMBRE DE LA EMPRESA O PERSONA FÍSICA NOMBRE Y FIRMA DEL REPRESENTANTE LEGAL
SUMA DE ESTA HOJA
ACUMULADO HASTA ESTA HOJA
NOMBRE DE LA EMPRESA O PERSONA FÍSICA NOMBRE Y FIRMA DEL REPRESENTANTE LEGAL

## RESUMEN
LOCALIDAD: SANTA CLARA
MUNICIPIO: SANTA CLARA, DGO.
OBRA: GUARNICIONES Y BANQUETAS EN ZONAS DE ALTO REZAGO, PAQUETE 1 EN EL MUNICIPIO DE SANTA CLARA, DGO.
CLAVE | CONCEPTO | UNID. | CANT. | P.UNIT. | IMPORTE
RESUMEN
CONSTRUCCION DE BANQUETAS EN EL MUNICIPIO DE SANTA CLARA, DGO.
C. GUERRERO DESDE CALLE SIN NOMBRE (PASANDO PUENTE VEHICULAR) HASTA CALLE JUAREZ LONGUITUD 220 ML
TRABAJOS PRELIMINARES
GUARNICION Y PISOS
CALLE PINO SUAREZ DESDE CALLE PINO SUAREZ ENTRE CALLE 16 DE SEPTIEMBRE Y CALLE 12 DE OCTUBRE LONGUTUD 106 ML
TRABAJOS PRELIMINARES
GUARNICION Y PISOS
CALLE 16 DE SEPTIEMBRE DESDE CALLE PINO SUAREZ HASTA CALLE NIÑOS HEROES LONGUITUD 115 ML.
TRABAJOS PRELIMINARES
GUARNICION Y PISOS
SUMA DE ESTA HOJA
ACUMULADO HASTA ESTA HOJA
IVA
T O T A L
NOMBRE DE LA EMPRESA O PERSONA FÍSICA NOMBRE Y FIRMA DEL REPRESENTANTE LEGAL
SUMA DE ESTA HOJA
ACUMULADO HASTA ESTA HOJA
NOMBRE DE LA EMPRESA O PERSONA FÍSICA NOMBRE Y FIRMA DEL REPRESENTANTE LEGAL