## CATALOGO
LOCALIDAD: SAN JUAN DE GUADALUPE
MUNICIPIO: SAN JUAN DE GUADALUPE, DGO.
OBRA: REHABILITACION PLAZA PRINCIPAL LOCALIDAD DE SAN JUAN DE GUADALUPE MUNICIPIO DE SAN JUAN DE GUADALUPE, DGO.
CLAVE | CONCEPTO | UNID. | CANT. | P.UNIT. | IMPORTE
PLAZA SAN JUAN DE GUADALUPE, EN EL MUNICIPIO DE SAN JUAN DE GUADALUPE, DGO.
REEMPLAZO DE ADOQUIN
REAM-001 | RETIRO DE ADOQUIN EXISTENTE EN MAL ESTADO SIN RECUPERACION. INCLUYE: RETIRO DE ADOQUIN, HERRAMIENTA, MANO DE OBRA, TRASLADOS DENTRO DE LA PLAZA, APILE PARA SU POSTERIOR RETIRO Y RETIRO FUERA DE LA MANCHA URBANA. Y TODO LO NECESARIO PARA SU CORRECTA EJECUCIÓN. P.U.O.T. | M2 | 55
REAM-002 | SUMINISTRO E INSTALACIÓN DE ADOQUIN IGUAL AL EXISTENTE EN LA PLAZA EN COLOR Y TAMAÑO (30 X 30 X 4 CM), INCLUYE: CAMA DE ARENA, EMBOQUILLADO CON ARENA FINA, SUMINISTRO, TRASLADOS, HERRAMIENTA, MANO DE OBRA, NIVELACIÓN Y TODO LO NECESARIO PARA SU CORRRECTA EJECUCIÓN | M2 | 55
GUARNICIÓN SUSTITUTCIÓN
GUAR-001 | IDENTIFICACIÓN, TRAZO Y MARCADO DE GUARNIACIÓN A SUSTITUCIÓN. INCLUYE: HERRAMIENTA, MANO DE OBRA, EQUIPO DE MARCADO Y TODO LO NECESARIO PARA SU CORRECTA IDENTIFICACIÓN. P.U.O.T. | ML | 810
GUAR-002 | CORTE Y DEMOLICIÓN DE GUARNICIÓN DE SECCIÓN PROMEDIO 15 X 20 X 30 CM. INCLUYE: CORTE CON DISCO, DEMOLICIÓN CON EQUIPO MECANICO, RETIRO DE MATERIAL PRODUCTO DE LA DEMOLICIÓN FUERA DE PLAZA Y DE LA MANCHA URBANA, AFINE Y LIMPIEZA DE TALUDES Y FONDO Y TODO LO NECESARIO PARA SU CORRECTA EJECUCIÓN. P.U.O.T. | M3 | 23
GUAR-003 | CONSTRUCCION DE GUARNICIÓN EN TRAMOS A SUSTITUCIÓN, DE 12 X 20 X 30 CM A BASE DE CONCRETO F'C=200 KG/CM2 REV 12+-2 CM T.M.A. 19 MM RESISTENCIA NORMAL A 28 DÍAS SIN ADITIVOS TERMINADO PULIDO CON VOLTEADOR. INCLUYE: CIMBRA METALICA, CIMBRADO, DESCIMBRADO, DESMOLDANTE, COLOCACIÓN DE CONCRETO, VIBRADO, CURADO, CORTES A CADA 3 METROS Y TODO LO NECESARIO PARA SU CORRECTA EJECUCIÓN. P.U.O.T. | ML | 405
SUMA DE ESTA HOJA
ACUMULADO HASTA ESTA HOJA
NOMBRE DE LA EMPRESA O PERSONA FÍSICA NOMBRE Y FIRMA DEL REPRESENTANTE LEGAL
GUAR-004 | SUMINISTRO Y COLOCACIÓN DE PINTURA VIAL AL COLOR INDICADO POR SUPERVISIÓN EN GUARNICIIONES NUEVAS Y EXISTENTES CON UN DESARROLLO TRANSVERSAL DE 45 CM A 55 CM A DOS MANOS. INCLUYE: MATERIALES, MANO DE OBRA, EQUIPO DE PROTECCION DE AREAS, PINTURA VIAL Y TODO LO NECESARIO PARA SU CORRECTA EJECUCIÓN. P.U.O.T. | ML | 810
BANQUETA
BANQ-001 | TRAZO Y MARCADO DE NIEVELES DEL AREA DONDE SERÀ CONSTRUIDA LA BANQUETA. INCLUYE: MATERIALES, MANO DE OBRA, HERRAMIENTA Y TODO LO NECESARIO PARA SU CORRECTA EJECUCIÒN. P.U.O.T. | M2 | 300
BANQ-002 | EXCAVACIÒN EN MATERIAL TIPO "B" PARA CAJEO, INCLUYE: EXCAVACIÒN, PERFILADO DE TALUDES, COMPACTACIÒN DE FONDO, RETIRO DE MATERIAL PRODUCTO DE LA EXCAVACIÒN FUERA DE LA OBRA Y DE LA MANCHA URBANA Y TODO LO NECESARIO PARA SU CORRECTA EJECUCIÒN. P.U.O.T. | M3 | 126
BANQ-003 | SUMINISTRO, COLOCACIÒN Y COMPACTACIÒN DE MATERIAL CALIDAD BASE, COMPACTADO AL 95% DE LA PRUEBA PROCTOR. INCLUYE: TRASLADOS Y ACARREOS DE MATERIAL, HOMOGENIZACIÒN Y HUMEDAD OPTIMA, MANO DE OBRA, EQUIPO, HERRAMIENTA Y TODO LO NECESARIO PARA SU CORRECTA EJECUCIÒN. P.U.O.T. | M3 | 90
BANQ-004 | SUMINISTRO Y COLOCACIÒN DE BANQUETA A BASE DE CONCRETO PERMEABLE DE 10 CM DE ESPESOR, INCLUYE: ADITIVO ECROCRETO, MATERIALES, MANO DE OBRA, HERRAMIENTA Y TODO LO NECESARIO PARA SU CORRECTA EJECUCIÒN. P.U.O.T. | M2 | 300
BANQ-005 | CONSTRUCCIÓN DE GUARNICIÓN DE 15 X 20 X 75 CM A BASE DE CONCRETO F'C=200 KG/CM2 REV 12+-2 CM T.M.A. 19 MM RESISTENCIA NORMAL A 28 DÍAS SIN ADITIVOS, TERMINADO PULIDO CON VOLTEADOR ARMADA CON MALLA ELECTROSOLDADA 6X6/10-10 CON UN DESAROLLO DE 70 CM Y UNA VARILLA DE 1/2" DE 110 CM DE LONG 40 CM INCADOS EN EL TERRENO NATURAL Y 65 AHOGADOS EN GUARNICIÒN. INCLUYE: CIMBRA METALICA, CIMBRADO, DESCIMBRADO, DESMOLDANTE, COLOCACIÓN DE CONCRETO, VIBRADO, CURADO, CORTES A CADA 3 METROS Y TODO LO NECESARIO PARA SU CORRECTA EJECUCIÓN. P.U.O.T. | ML | 150
SUMA DE ESTA HOJA
ACUMULADO HASTA ESTA HOJA
NOMBRE DE LA EMPRESA O PERSONA FÍSICA NOMBRE Y FIRMA DEL REPRESENTANTE LEGAL
GUAR-004 | SUMINISTRO Y COLOCACIÓN DE PINTURA VIAL AL COLOR INDICADO POR SUPERVISIÓN EN GUARNICIIONES NUEVAS Y EXISTENTES CON UN DESARROLLO TRANSVERSAL DE 45 CM A 55 CM A DOS MANOS. INCLUYE: MATERIALES, MANO DE OBRA, EQUIPO DE PROTECCION DE AREAS, PINTURA VIAL Y TODO LO NECESARIO PARA SU CORRECTA EJECUCIÓN. P.U.O.T. | ML | 90
KIOSCO
KIOSCO-01 | SUSTITUCION DE ESCALON DE CANTERA DE 36 CMS. DE HUELLA, 5CMS DE ESPESOR, INCLUYE: LABRADO DE NARIZ, MATERIAL DE FIJACION, DESMONTAJE DE PIEZAS A SUSTITUIR, HERRAMIENTA, MANO DE OBRA Y TODO LO NECESARIO PARA SU CORRECTA EJECUCION. | ML | 8
KIOSCO-02 | SUMINISTRO Y COLOCACION DE BARANDAL DE FIERRO FUNDIDO A BASE DE SOLERA Y MODULOS DE CELOSIA DE ACERO FUNDIDO, SEGUN MUESTRA, INCLUYE; REUTILIZACION DE PIEZAS EXISTENTES, COMPLEMENTANDO ACCESORIOS, PINTURA, MANIOBRAS, MANO DE OBRA Y HERRAMIENTA PARA SU CORRECTA EJECUCION. | ML | 12
KIOSCO-03 | SUMINISTRO Y COLOCACION DE PASAMANOS DE MADERA DE CEDRO DE 0.08X0.05 MTS. CON DISEÑO CLASICO, INCLUYE: PULIDO, SELLADO Y APLICACION DE LACA TRANSPARENTE A DOS MANOS, HERRAMIENTA Y MANO DE OBRA PARA SU CORRECTA INSTALACION Y FUNCIONAMIENTO. | ML | 20
KIOSCO-04 | SUMINISTRO Y COLOCACION DE PIEZA DE FIERRO FUNDIDO EN FORMA DE ESFERA DE 18 CMS. DE DIAMETRO PROMEDIO, DISEÑO IGUAL ALA EXISTENTE, INCLUYE: SUMINISTRO Y COLOCACION, PINTURA, HERRAMIENTA Y LO NECESARIO PARA SU CORRECTA EJECUCION. | PZA | 1
KIOSCO-05 | PINTURA NEGRO MATE ESMALTE EN ESTRUCTURA DE KIOSCO MARCA COMEX, INCLUYE: LIMPIEZA Y PREPARACION DE LA SUPERFICIE, HERRAMIENTA Y MANO DE OBRA PARA SU COORECTA EJECUCION. | M2 | 50
KIOSCO-06 | REHABILITACION DE INSTALACION ELECTRICA, INCLUYE: COLOCACION DE CANALIZACIONES, CABLEADOS, TABLERO, HERRAMIENTA Y MANO DE OBRA NECESARIA PARA SU CORRECTA EJECUCION. | PZA | 1
SUMA DE ESTA HOJA
ACUMULADO HASTA ESTA HOJA
NOMBRE DE LA EMPRESA O PERSONA FÍSICA NOMBRE Y FIRMA DEL REPRESENTANTE LEGAL
KIOSCO-07 | SUMINISTRO Y COLOCACION DE CANDIL TIPO RUSTICO DE 14 LUCES HECHO A BASE DE TUBERIA DE FIERRO NEGRO ACABADO CON PINTURA NEGRO MATE, INCLUYE: HERRAMIENTA Y MANO DE OBRA NECESARIA PARA SU CORRECTA COLOCACION. | PZA | 1
MOBILIARIO URBANO
MOUR-004 | SUMINSITRO E INSTALACIÒN DE FUENTE INTERACTIVA DE PISO DE 9 CHORROS DE 1.20 M DIAMENTRO, AUTOMATIZADA POR CHORRO INDIVIDUAL CON ILUMINACION LED QUE CAMBIA DE COLOR, INCLUYE: PAQUETE DE FILTRACION, FUENTE INTERACTIVA DE PISO, SISTEMA DE CONTROL ELECTRICO Y AUTOMATIZACION, BOMBA SUMERGIBLE, MONTAJE E INSTALACION, PRUEBAS DE FUNCIONALIDAD Y TODO LO NECESARIO PARA SU CORRECTA INSTALACION Y FUNCIONALIDAD. P.U.O.T. | LOTE | 1
VEGETACION
VEGE-001 | SUMINSITRO Y PLANTADO DE "HORTENCIA" DE 50 CM DE ALTURA MINIMA, INCLUYE: EXCAVACIÒN PARA RECIBIR PLANTA, ABONO, TIERRA FERTIL, TRASLADOS, MATERIALES, MANO DE OBRA Y TODO LO NECESARIO PARA SU CORRECTA EJECUCIÒN. P.U.O.T. | PZA | 100
VEGE-002 | SUMINSITRO Y PLANTADO DE "DURANTA" DE 80 CM DE ALTURA MINIMA, INCLUYE: EXCAVACIÒN PARA RECIBIR PLANTA, ABONO, TIERRA FERTIL, TRASLADOS, MATERIALES, MANO DE OBRA Y TODO LO NECESARIO PARA SU CORRECTA EJECUCIÒN. P.U.O.T. | PZA | 120
SUMA DE ESTA HOJA
ACUMULADO HASTA ESTA HOJA
IVA
T O T A L
NOMBRE DE LA EMPRESA O PERSONA FÍSICA NOMBRE Y FIRMA DEL REPRESENTANTE LEGAL
SUMA DE ESTA HOJA
ACUMULADO HASTA ESTA HOJA
NOMBRE DE LA EMPRESA O PERSONA FÍSICA NOMBRE Y FIRMA DEL REPRESENTANTE LEGAL

## RESUMEN
LOCALIDAD: SAN JUAN DE GUADALUPE
MUNICIPIO: SAN JUAN DE GUADALUPE, DGO.
OBRA: REHABILITACION PLAZA PRINCIPAL LOCALIDAD DE SAN JUAN DE GUADALUPE MUNICIPIO DE SAN JUAN DE GUADALUPE, DGO.
CLAVE | CONCEPTO | UNID. | CANT. | P.UNIT. | IMPORTE
RESUMEN
PLAZA SAN JUAN DE GUADALUPE, EN EL MUNICIPIO DE SAN JUAN DE GUADALUPE, DGO.
REEMPLAZO DE ADOQUIN
GUARNICIÓN SUSTITUTCIÓN
BANQUETA
KIOSCO
MOBILIARIO URBANO
VEGETACION
SUMA DE ESTA HOJA
ACUMULADO HASTA ESTA HOJA
IVA
T O T A L
NOMBRE DE LA EMPRESA O PERSONA FÍSICA NOMBRE Y FIRMA DEL REPRESENTANTE LEGAL
SUMA DE ESTA HOJA
ACUMULADO HASTA ESTA HOJA
NOMBRE DE LA EMPRESA O PERSONA FÍSICA NOMBRE Y FIRMA DEL REPRESENTANTE LEGAL