## CATALOGO
LOCALIDAD: EL SALTO
MUNICIPIO: PUEBLO NUEVO, DGO.
OBRA: CONSTRUCCION DE GURNICIONES Y BANQUETAS EN EL SALTO, PAQUETE 2 MUNICIPIO DE PUEBLO NUEVO, DGO.
CLAVE | CONCEPTO | UNID. | CANT. | P.UNIT. | IMPORTE
BANQUETAS Y GUARNICIONES EN EL SALTO, PUEBLO NUEVO, DGO.
GUARNICIONES Y BANQUETA A UN COSTADO DE LA CARRETERA (COLONIA JARDINES)
PRELIMINARES
PRE01 | TRAZO Y NIVELACIÓN DE TERRENO, CON EQUIPO TOPOGRAFICO; INCLUYE : MATERIAL PARA SEÑALAMIENTO Y MANO DE OBRA. | M2 | 453.75
PRE02 | EXCAVACION POR MEDIOS MANUALES EN MATERIAL TIPO C HASTA 0.50 MTS, DE PROF A CIELO ABIERTO PARA DAR NIVEL DE PROYECTO, INCLUYE: CARGA Y ACARREO DE MATERIAL NO UTIL FUERA DE LA OBRA . | M3 | 25.23
PRE03 | EXCAVACION POR MEDIOS MANUALES EN MATERIAL TIPO B HASTA 0.50 MTS, DE PROF A CIELO ABIERTO PARA DAR NIVELES DE PROYECTO, INCLUYE: CARGA Y ACARREO DE MATERIAL NO UTIL FUERA DE LA OBRA. | M3 | 72.6
PRE06 | SUMINISTRO Y RELLENO DE MATERIAL INERTE APISONADO Y COMPACTADO CON COMPACTADOR MANUAL (BAILARINA) CON MATERIAL PRODUCTO DE BANCO COMPACTADAS AL 90% PROCTOR, EN CAPAS DE 15 CM. INCLUYE: INCORPORACION DE AGUA, MATERIAL DE BANCO, ACARREOS, EXTRACCION, CARGA, DESCARGA, REGALIAS, HERRAMIENTA, EQUIPO Y MANO DE OBRA, MEDIDOS COMPACTOS, POR UNIDAD DE OBRA TERMINADA. | M3 | 18.15
GUARNICION Y PISOS
PP01 | SUMINISTRO Y ELABORACION DE MURO DE PIEDRA BRAZA JUNTEADA MORTERO COMERCIAL PROP 1:4 DE ESPESOR DE 40 CMS. Y ALTURA PROMEDIO DE 1.2 MTS. INCLUYE: MATERIALES MANO DE OBRA Y ACARREOS A SU LUGAR DE ELABORACION | M3 | 49.5
PP04 | PISO DE CONCRETO DE F'c=150 CM2 DE 10 CM DE ESPESOR, CON ACABADO ESCOBILLADO, COLADA EN CUADROS ALTERNADOS EN ANCHOS MAXIMOS DE 2.00 M JUNTAS FRÍAS T.M.A. 3/4', INCLUYE: APLICACIÓN DE VOLTEADOR EN REMATES A ZOCLO Y FRONTERAS INTERIOR Y EXTERIOR. | M2 | 330
PP05 | GUARNICION DE BANQUETA DE 15x20x40 CMS. CON CONCRETO F'c=150 KG/CM2, CIMBRA APARENTE METALICA ACABADO CON VOLTEADOR. | ML | 286
SUMA DE ESTA HOJA
ACUMULADO HASTA ESTA HOJA
NOMBRE DE LA EMPRESA O PERSONA FÍSICA NOMBRE Y FIRMA DEL REPRESENTANTE LEGAL
PP06 | SUMINISTRO Y COLOCACION DE ENREJADO Y/O BARANDAL DE PERFIL METALICO DE ACERO AL CARBON, ACABADO DE PINTURA ANTIESTATICO, ACABADO MATE COLOR NEGRO. CONFORMADO POR POSTES DE PERFIL TUBULAR PTR DE 1 1/12" X 1 1/2" DE 1.10 DE ALTO Y PASAMANOS HORIZONTALES DE TUBERIA CED 30 DE 2" DE DIAMETRO: INCLUYE ACARREOS, MATERIAL DE FIJACION, Y TODO LO NECESARIO PARA SU BUEN FUNCIONAMIENTO. | ML | 276
PP07 | SUMINISTRO Y APLICACIÓN DE PINTURA COLOR AMARILLO O BLANCO TRANSITO EN GUARNICIONES, MEDIDAS VARIABLES EN PERALTE DE 15 CM HASTA 30 CM Y ESCALON DE 15 CM., INCLUYE: LIMPIEZA DEL AREA, PERMARCADO, MICROESFERA RETROREFLEJANTE, DEMILITACION DEL AREA PARA SECADO, MANO DE OBRA, EQUIPO Y HERRAMIENTA. | ML | 275
ALUMBRADO
AL-1 | SUMINISTRO Y COLOCACION DE LUMINARIO FOTOVOLTAICO MODELO SL-40-FV-IP65, INCLUYE: ACARREOS, ACCESORIOS, MONTAJE, PRUEBAS, CINTA DE AISLAR, ELEVACIONES, MATERIAL, HERRAMIENTA Y MANO DE OBRA. | PZA | 11
AL-2 | SUMINISTRO Y COLOCACION DE POSTE CONICO CIRCULAR DE 6 MTS. DE ALTURA CON PLACA DE ANCLAJE DE 33X33CM Y 5/8" DE ESPESOR, PREPARACION PARA MONTAR LUMINARIO FOTOVOLTAICO, INCLUYE: FONDO ANTICORROSIVO, ESMALTE ALQUIDALICO, ACARREOS, ELEVACIONES, MANIOBRAS, MATERIAL, HERRAMIENTA Y MANO DE OBRA. | PZA | 11
AL-3 | SUMINISTRO Y COLOCACION DE BASE PARA POSTE CON MEDIDAS DE 40X 40 DE CORONA X .70 CON BASE DE 60X60 INCLUYE EXCAVACION NIVELACION TUERCAS RONDANAS HERRAMIENTAS Y MANO DE OBRA | PZA | 11
AL-4 | SUMINISTRO Y COLOCACION DE BRAZO P/ARBOTANTE 2X1.80MTS, INCLUYE:TODO LO NECESARIO PARA SU CORRECTA COLOCACION, | PZA | 11
CALLE TOPACIO
PRELIMINARES
PRE01 | TRAZO Y NIVELACIÓN DE TERRENO, CON EQUIPO TOPOGRAFICO; INCLUYE : MATERIAL PARA SEÑALAMIENTO Y MANO DE OBRA. | M2 | 188.76
SUMA DE ESTA HOJA
ACUMULADO HASTA ESTA HOJA
NOMBRE DE LA EMPRESA O PERSONA FÍSICA NOMBRE Y FIRMA DEL REPRESENTANTE LEGAL
PRE02 | EXCAVACION POR MEDIOS MANUALES EN MATERIAL TIPO C HASTA 0.50 MTS, DE PROF A CIELO ABIERTO PARA DAR NIVEL DE PROYECTO, INCLUYE: CARGA Y ACARREO DE MATERIAL NO UTIL FUERA DE LA OBRA . | M3 | 22.65
PRE03 | EXCAVACION POR MEDIOS MANUALES EN MATERIAL TIPO B HASTA 0.50 MTS, DE PROF A CIELO ABIERTO PARA DAR NIVELES DE PROYECTO, INCLUYE: CARGA Y ACARREO DE MATERIAL NO UTIL FUERA DE LA OBRA. | M3 | 33.97
PRE06 | SUMINISTRO Y RELLENO DE MATERIAL INERTE APISONADO Y COMPACTADO CON COMPACTADOR MANUAL (BAILARINA) CON MATERIAL PRODUCTO DE BANCO COMPACTADAS AL 90% PROCTOR, EN CAPAS DE 15 CM. INCLUYE: INCORPORACION DE AGUA, MATERIAL DE BANCO, ACARREOS, EXTRACCION, CARGA, DESCARGA, REGALIAS, HERRAMIENTA, EQUIPO Y MANO DE OBRA, MEDIDOS COMPACTOS, POR UNIDAD DE OBRA TERMINADA. | M3 | 56.62
GUARNICION Y PISOS
PP01 | SUMINISTRO Y ELABORACION DE MURO DE PIEDRA BRAZA JUNTEADA MORTERO COMERCIAL PROP 1:4 DE ESPESOR DE 40 CMS. Y ALTURA PROMEDIO DE 1.2 MTS. INCLUYE: MATERIALES MANO DE OBRA Y ACARREOS A SU LUGAR DE ELABORACION | M3 | 16.8
PP02 | SUMINISTRO Y COLADO DE RAMPA ESCALERA A BASE DE CONCRETO F' C 150 KG/CM2 ARMADA CON ELECTROMALLA 6-6/10-10 DE 08 CMS DE ESPESOR INCLUYE: CIMBRADO Y DESIMBRADO, ACARREOS DE MATERIAL HASTA EL LUGAR Y PREPARACION PARA ANCLAJE DE ESCALONES CON VARILLA CORRUGADA DE 3/8 Y TODO LO NECESARIO PARA SU BUEN FUNCIONAMIENTO. | M2 | 62.16
PP03D | SUMINISTRO Y FORJADO DE ESCALONES DE 15 A 16 CM DE PERALTE Y 60 A 70 CM DE HUELLA, A BASE DE CONCRETO F´C: 150 KG/CM2 ACABADO INCLUYE: CIMBRADO Y DESIMBRADO MATERIALES Y MANO DE OBRA, ACARREO HASTA EL LUGAR. | ML | 74.4
PP03E | SUMINISTRO Y FORJADO DE ESCALONES DE 15 A 16 CM DE PERALTE Y 1.20 A 1.50 CM DE HUELLA, A BASE DE CONCRETO F´C: 150 KG/CM2 ACABADO INCLUYE: CIMBRADO Y DESIMBRADO MATERIALES Y MANO DE OBRA, ACARREO HASTA EL LUGAR. | ML | 24
SUMA DE ESTA HOJA
ACUMULADO HASTA ESTA HOJA
NOMBRE DE LA EMPRESA O PERSONA FÍSICA NOMBRE Y FIRMA DEL REPRESENTANTE LEGAL
PP04 | PISO DE CONCRETO DE F'c=150 CM2 DE 10 CM DE ESPESOR, CON ACABADO ESCOBILLADO, COLADA EN CUADROS ALTERNADOS EN ANCHOS MAXIMOS DE 2.00 M JUNTAS FRÍAS T.M.A. 3/4', INCLUYE: APLICACIÓN DE VOLTEADOR EN REMATES A ZOCLO Y FRONTERAS INTERIOR Y EXTERIOR. | M2 | 132
PP05 | GUARNICION DE BANQUETA DE 15x20x40 CMS. CON CONCRETO F'c=150 KG/CM2, CIMBRA APARENTE METALICA ACABADO CON VOLTEADOR. | ML | 102
PP06 | SUMINISTRO Y COLOCACION DE ENREJADO Y/O BARANDAL DE PERFIL METALICO DE ACERO AL CARBON, ACABADO DE PINTURA ANTIESTATICO, ACABADO MATE COLOR NEGRO. CONFORMADO POR POSTES DE PERFIL TUBULAR PTR DE 1 1/12" X 1 1/2" DE 1.10 DE ALTO Y PASAMANOS HORIZONTALES DE TUBERIA CED 30 DE 2" DE DIAMETRO: INCLUYE ACARREOS, MATERIAL DE FIJACION, Y TODO LO NECESARIO PARA SU BUEN FUNCIONAMIENTO. | ML | 135
ALUMBRADO
AL-1 | SUMINISTRO Y COLOCACION DE LUMINARIO FOTOVOLTAICO MODELO SL-40-FV-IP65, INCLUYE: ACARREOS, ACCESORIOS, MONTAJE, PRUEBAS, CINTA DE AISLAR, ELEVACIONES, MATERIAL, HERRAMIENTA Y MANO DE OBRA. | PZA | 7
AL-2 | SUMINISTRO Y COLOCACION DE POSTE CONICO CIRCULAR DE 6 MTS. DE ALTURA CON PLACA DE ANCLAJE DE 33X33CM Y 5/8" DE ESPESOR, PREPARACION PARA MONTAR LUMINARIO FOTOVOLTAICO, INCLUYE: FONDO ANTICORROSIVO, ESMALTE ALQUIDALICO, ACARREOS, ELEVACIONES, MANIOBRAS, MATERIAL, HERRAMIENTA Y MANO DE OBRA. | PZA | 7
AL-3 | SUMINISTRO Y COLOCACION DE BASE PARA POSTE CON MEDIDAS DE 40X 40 DE CORONA X .70 CON BASE DE 60X60 INCLUYE EXCAVACION NIVELACION TUERCAS RONDANAS HERRAMIENTAS Y MANO DE OBRA | PZA | 7
AL-4 | SUMINISTRO Y COLOCACION DE BRAZO P/ARBOTANTE 2X1.80MTS, INCLUYE:TODO LO NECESARIO PARA SU CORRECTA COLOCACION, | PZA | 7
SUMA DE ESTA HOJA
ACUMULADO HASTA ESTA HOJA
IVA
T O T A L
NOMBRE DE LA EMPRESA O PERSONA FÍSICA NOMBRE Y FIRMA DEL REPRESENTANTE LEGAL
SUMA DE ESTA HOJA
ACUMULADO HASTA ESTA HOJA
NOMBRE DE LA EMPRESA O PERSONA FÍSICA NOMBRE Y FIRMA DEL REPRESENTANTE LEGAL

## RESUMEN
LOCALIDAD: EL SALTO
MUNICIPIO: PUEBLO NUEVO, DGO.
OBRA: CONSTRUCCION DE GURNICIONES Y BANQUETAS EN EL SALTO, PAQUETE 2 MUNICIPIO DE PUEBLO NUEVO, DGO.
CLAVE | CONCEPTO | UNID. | CANT. | P.UNIT. | IMPORTE
RESUMEN
BANQUETAS Y GUARNICIONES EN EL SALTO, PUEBLO NUEVO, DGO.
GUARNICIONES Y BANQUETA A UN COSTADO DE LA CARRETERA (COLONIA JARDINES)
PRELIMINARES
GUARNICION Y PISOS
ALUMBRADO
CALLE TOPACIO
PRELIMINARES
GUARNICION Y PISOS
ALUMBRADO
SUMA DE ESTA HOJA
ACUMULADO HASTA ESTA HOJA
IVA
T O T A L
NOMBRE DE LA EMPRESA O PERSONA FÍSICA NOMBRE Y FIRMA DEL REPRESENTANTE LEGAL
SUMA DE ESTA HOJA
ACUMULADO HASTA ESTA HOJA
NOMBRE DE LA EMPRESA O PERSONA FÍSICA NOMBRE Y FIRMA DEL REPRESENTANTE LEGAL