## CATALOGO
LOCALIDAD: RODEO
MUNICIPIO: RODEO, DGO.
OBRA: REHABILITACION DE PLAZA FRANCISCO VILLA EN LA CABECERA MUNICIPAL DE RODEO, MUNICIPIO DE RODEO, DGO.
CLAVE | CONCEPTO | UNID. | CANT. | P.UNIT. | IMPORTE
CONSTRUCCION DE PLAZA RODEO EN EL MUNICIPIO DE RODEO.
TRABAJOS PRELIMINARES
PR2 | DEMOLICION DE PARADA DE AUTOBUS EXISTENTE DE DOS COLUMNAS, LOSA, PLANCHA Y BANCA A BASE DE CONCRETO ARMADO INCLUYE: ACARREO DEL MATERIAL PRODUCTO DE LA DEMOLICION FUERA DE LA OBRA. | PZA | 1
PR3 | DEMOLICION DE BANQUETA PERIMETRAL EXISTENTE A BASE DE CONCRETO INCLUYE: ACARREO DEL MATERIAL PRODUCTO DE LA DEMOLICION FUERA DE LA OBRA. | M2 | 100
11520 | DESPALME, DESHIERBE Y RASTREO DE CAPA VEGETAL HASTA 30 CM POR MEDIOS MECANICOS,CARGA Y ACARREO DE MATERIAL NO UTIL FUERA DE LA OBRA | M2 | 578
10141-A | EXCAVACIÓN CON MEDIOS MECÁNICOS EN MATERIAL TIPO B, CUALQUIER PROFUNDIDAD INCLUYE: AFINE DE TALUD Y ACARREO DE MATERIAL NO ÚTIL DENTRO Y FUERA DE LA OBRA. | M3 | 121.8
BANQUETAS Y GUARNICIONES
1120 | SUMINISTRO Y RELLENO DE MATERIAL INERTE COMPACTADO CON EQUIPO MECANICO EN CAPAS DE 20 CM. DE ESPESOR. | M3 | 95
GU04 | GUARNICIÓN DE CONCRETO ARMADO COM MALLA ELECTROSOLDADA 6-6/10-10 Y ANCLAJE DE VARILLA DE 1/2¨ A CADA 40 CMS. F'C=200KG/CM2 DIMENSIONES 15X65X30 A, INCLUYE: CIMBRADO, DESCIMBRADO, MATERIALES, MANO DE OBRA, HERRAMIENTA, Y EQUIPO | ML | 290
BAN02 | BANQUETA DE CONCRETO DE 10 CMS. DE ESPESOR, ARMADO CON MALLA ELECTROSOLDADA 6-6/10-10 COLADA EN CUADROS ALTERNADOS EN ANCHOS MAXIMOS DE 2.0M CON F´C=150 KG/CM2 COLADA SOBRE TERRENO COMPACTADO AL 90% PROCTOR ACABADO ESCOBILLADO. | M2 | 340
CON03 | BANQUETA DE CONCRETO DE 10 CMS. DE ESPESOR, ARMADO CON MALLA ELECTROSOLDADA 6-6/6-10 COLADA EN CUADROS ALTERNADOS EN ANCHOS MAXIMOS DE 2.0M CON F´C=150 KG/CM2 COLADA SOBRE TERRENO COMPACTADO AL 90% PROCTOR ACABADO ESTAMPADO. | M2 | 235
SUMA DE ESTA HOJA
ACUMULADO HASTA ESTA HOJA
NOMBRE DE LA EMPRESA O PERSONA FÍSICA NOMBRE Y FIRMA DEL REPRESENTANTE LEGAL
PINTURA
PINT-01 | APLICACIÓN DE PINTURA VINIL ACRILICA LINIA BERELINTE O SILIMAR COLOR BLANCO A DOS MANOS , INCLUYE RESANE Y REPARACION DE LA SUPERFICIE EN MURO PERIMETRAL , OCULTANDO ANCLAJE DE TUBOS | M2 | 185
MOBILIARIO
BOT-01 | SUMINISTRO Y COLOCACION DE CESTO DE BASURA MOD. DURANGO MARCA ODIN HISTORIC | PZA | 3
BANC-0 | SUMINISTRO Y COLOCACION DE BANCA MOD. FEDERAL No. 200 MARCA ODIN HISTORIC | PZA | 4
ALCOR-01 | SUMINISTRO Y COLOCACION DE ALCORQUE POLANCO DIAMETRO ESTERIOR 1.0 M DIAMETRO INTERIOR 0.50 M ACERO DE FORJA No. CAT 670. | PZA | 0
PARAD-01 | SUMINISTRO Y COLOCACION DE PARADERO ECONOMICO DE 3X1.5X2.30 ESTRUCTURA DE TUBO DE 4¨ CED 40 LAMINA NEGRA, PTR, TECHO LAMINA DE POLICARBONATO. MARCA ODIN HISTORIC | PZA | 2
INSTALACIONES ELECTRICAS
IE1 | CONSTRUCCION DE MURETE DE 0.40X 1.50X2.0 MTS. PARA ACOMETIDA SEGÚN DISEÑO INCLUYE: ACABADO CON MORTERO FINO Y TODO LO NECESARIO PARA SU CORRECTA EJECUCION. | PZA | 1
IE2 | SUMINISTRO E INSTALACION DE REGISTRO ELECTRICO PREFABRICADO DE 60X60X60 SEGÚN PROYECTO. | PZA | 2
IE4 | SUMINISTRO Y COLOCACION DE ALIMENTADOR CONFORMADO POR 1 TUBO PAD LISO DE 1 1/4", 2 CABLES DEL 6 DE ALUMINIO 2+1 CON FORRO XLP, INC. EXCAVACION, COLOCACION, MATERIALES, HERRAMIENTAS Y MANO DE OBRA. | ML | 185
IE5 | SUMINISTRO Y COLOCACION DE ALIMENTADOR CONFORMADO POR 1 TUBO PAD LISO DE 1/2", 2 CABLES DEL 12 DE ALUMINIO Y UN CABLE DE COBRE DESNUDO DEL 12, INC. EXCAVACION, COLOCACION, CAMA DE ARENA, MATERIALES, HERRAMIENTAS Y MANO DE OBRA. | ML | 40
IE6 | SUMINISTRO Y COLOCACION DE TABLERO ELECTRICO 1F 3H 220/127V QO8 DE 8 POLOS, MARCA SQUARE D, . INCLUYE: TODO LO NECESARIO PARA SU CORRECTA INSTALACION. | PZA | 1
IE7 | SUMINISTRO Y COLOCACION DE ACOMETIDA ELECTRICA COMPLETA 1F-2H, 127V, INCLUYE: TODO LO NECESARIO PARA SU CORRECTA INSTALACION. | PZA | 1
SUMA DE ESTA HOJA
ACUMULADO HASTA ESTA HOJA
NOMBRE DE LA EMPRESA O PERSONA FÍSICA NOMBRE Y FIRMA DEL REPRESENTANTE LEGAL
IE8 | SUMINISTRO Y COLOCACION DE INTERRUPTOR TERMOMAGNETICO DE 1X15-50 AMP, INC. HERRAMIENTAS Y MANO DE OBRA. | PZA | 6
LUMINARIAS
LUM | SUMINISTRO Y COLOCACION DE LUMINARIA JUAREZ TIPO ARBOTANTE EN LED 90W, 127V, 3000 OK., CURVA TIPO V MARCA ODIN | PZA | 12
AP04 | SUMINISTRO Y COLOCACION DE POSTE JUAREZ , CAÑA RECTA CIRCULAR, ALTURA 5 MTS., BASE JUAREZ, PUNTA DE POSTE: No. P055101B, MARCA ODIN., INCLUYE: BRAZO DE 1.80 MTS, PINTURA ANTICORROSIVA, FLETES, PARADO DE POSTE, MANO DE OBRA, EQUIPO, HERRAMIENTA Y TODO LO NECESARIO PARA SU CORRECTA INSTALACION. | PZA | 12
LUM3 | SUMINISTRO Y COLOCACION DE LUMINARIA TIPO EMPOTRABLE EN PISO LED 7.5 W, 127 V, 3000 OK, TERMINADO SATINADO, MOD. HBLED-530/7.5W/30W, MARCA ODIN. | PZA | 13
JARDINERIA
JARD1 | SUMINISTRO Y COLOCAION DE ARBOLES ENCINO SIEMPRE VERDE | PZA | 13
JARD2 | PODA DE ARBOLES EXISTENTES. | PZA | 11
JARD3 | MANTENIMIENTO PASTO NATURAL EXISTENTE INCLUYE: PODA, PERFILACION Y RIEGO HASTA EL MOMENTO DE LA ENTREGA DE LA OBRA. | M2 | 263
JARD4 | SUMINISTRO Y COLOCACION DE PASTO NATURAL INCLUYE:TIERRA PARA JARDIN, PODA Y RIEGO HASTA EL MOMENTO DE LA ENTREGA DE LA OBRA. | M2 | 23
SUMA DE ESTA HOJA
ACUMULADO HASTA ESTA HOJA
IVA
T O T A L
NOMBRE DE LA EMPRESA O PERSONA FÍSICA NOMBRE Y FIRMA DEL REPRESENTANTE LEGAL
SUMA DE ESTA HOJA
ACUMULADO HASTA ESTA HOJA
NOMBRE DE LA EMPRESA O PERSONA FÍSICA NOMBRE Y FIRMA DEL REPRESENTANTE LEGAL

## RESUMEN
LOCALIDAD: RODEO
MUNICIPIO: RODEO, DGO.
OBRA: REHABILITACION DE PLAZA FRANCISCO VILLA EN LA CABECERA MUNICIPAL DE RODEO, MUNICIPIO DE RODEO, DGO.
CLAVE | CONCEPTO | UNID. | CANT. | P.UNIT. | IMPORTE
RESUMEN
CONSTRUCCION DE PLAZA RODEO EN EL MUNICIPIO DE RODEO.
TRABAJOS PRELIMINARES
BANQUETAS Y GUARNICIONES
PINTURA
MOBILIARIO
INSTALACIONES ELECTRICAS
LUMINARIAS
JARDINERIA
SUMA DE ESTA HOJA
ACUMULADO HASTA ESTA HOJA
IVA
T O T A L
NOMBRE DE LA EMPRESA O PERSONA FÍSICA NOMBRE Y FIRMA DEL REPRESENTANTE LEGAL
SUMA DE ESTA HOJA
ACUMULADO HASTA ESTA HOJA
NOMBRE DE LA EMPRESA O PERSONA FÍSICA NOMBRE Y FIRMA DEL REPRESENTANTE LEGAL