## CATALOGO
LICITACION PUBLICA NACIONAL No. |  |  | FECHA DE INICIO: |  | RAZON SOCIAL DEL LICITANTE
OBRA: CONVERSION DE CABLEADO AEREO A SUBTERRANEO EN LA CABECERA MUNICIPAL DE MAPIMI, MUNICIPIO DE MAPIMI, DGO.
|  |  | FECHA DE TERMINO: |  | FIRMA
LOCALIDAD: MAPIMI MUNICIPIO: MAPIMI, DGO.
CLAVE | CONCEPTO | UNIDAD | CANTIDAD | PRECIO UNITARIO |  | IMPORTE
|  |  |  | PRECIO CON NUMERO | PRECIO CON LETRA
CONVERSION DE CABLEADO AEREO A SUBTERRANEO EN LA CABECERA MUNICIPAL DE MAPIMI
SUBESTACIONES 1,2 Y 3
TR3P-04 | SUMINISTRO E INSTALACIÓN DE TRANSFORMADOR TIPO PEDESTAL OPERACION EN ANILLO CONEXIÓN ESTRELLA-ESTRELLA TRIFASICO DE 75 KVA 13200/7621 -220/127 VOLTS CON BOQUILLAS TIPO INCERTO NORMA K PARA OPERAR A 2300MTS SNM.CON PROTOCOLO. | PZA | 2
TR3P-05 | SUMINISTRO E INSTALACIÓN DE TRANSFORMADOR TIPO SUMERGIBLE OPERACION EN ANILLO CONEXIÓN ESTRELLA-ESTRELLA TRIFASICO DE 150 KVA 13200/7621 -220/127 VOLTS CON BOQUILLAS TIPO INCERTO PARA OPERAR A 2300MTS SNM.CON PROTOCOLO. | PZA | 1
COCC-01 | SUMINISTRO E INSTALACIÓN DE CONECTOR TIPO CODO OCC PARA 15 KV 200 A CONDUCTOR ALUMINIO CAL 3/0 AISLAMIENTO AL 133% MARCA ELASTIMOL O SIMLAR CON PROTOCOLO | PZA | 9
AD-01 | SUMINISTRO E INSTALACIÓN DE ADAPTADOR DE MALLA DE TIERRA PARA 15 KV 200 A CONDUCTOR ALUMINIO CAL 3/0 AISLAMIENTO AL 133% MARCA ELASTIMOL O SIMLAR CON PROTOCOLO | PZA | 3
BR3P-01 | SUMINISTRO E INSTALACION DE BASE REGISTRO PREFABRICADA PARA TRANSFORMADOR TRIFASICO DE 75 KVA 13200/7621-220/127 VOLTS,CON PROTOCOLO. | PZA | 2
BR3P-02 | SUMINISTRO E INSTALACION DE BOBEDA EN ARROYO PARA TRANSFORMADOR TIPO SUMERGIBLE OPERACIÓN EN ANILLO CONEXIÓN ESTRELLA ESTRELLA TRIFASICO DE 150 KVA 13200/7621-220/127 VOLTS,CON PROTOCOLO. | PZA | 1
CZB-01 | SUMINSTRO E INSTALACION DE CONECTOR ZAPATA DE BRONCE CAL 3/0 CON ORIFICIO DE 1/2" Y TORNILLO DE 1/2" x 1 1/2".CON TUERCA. | PZA | 12
CZB-02 | SUMINSTRO E INSTALACION DE CONECTOR ZAPATA DE BRONCE CAL 2 Y TORNILLO DE 1/2" X 1 1/2".CON TUERCA. | PZA | 12
CBL-8 | SUMINISTRO E INSTALACION DE CABLE THW CAL 8 | PZA | 72
PTR-01 | SUMINISTRO E INSTALACION DE PINTURA EN TRANSFORMADOR PARA LA IDENTIFICACION DEL AREAY REGISTRO DE SUBESTACION,SELLADO DE DUCTOS DE PAD Y COLOCACION DE CINATS DE AISLAR DE COLORES ROJA.AMARILLA Y AZUL COLOCADA CON 10 CMS A CADA CONDUCTOR XLP IDENTIFICANDO LAS FASES. | PZA | 3
MMT-01 | SUMINISTRO E INSTALACION DE MARBETE EN ENTRADA Y SALIDA DE BASE REGISTRO. | PZA | 18
EXM-01 | EXCAVACION EN TERRENO B,PARA COLOCACION DE BASE REGISTRO PARA TRANSFORMADOR. | M3 | 12
RMN-01 | RELLENO CON MATERIAL NUEVO COMPACTADO | M3 | 3
BPM-01 | SUMINISTRO E INSTALACION DE BOQUILLA PUNTO MUERTO DE 200 AMP. 15 KV MARCA ELASTIMOLD CON PROTOCOLO | PZA | 9
TBPM-01 | SUMINISTRO E INSTALACION DE TAPON PARA BOQUILLA PUNTO MUERTO DE 200 AMP. 15 KV MARCA ELASTIMOLD CON PROTOCOLO | PZA | 9
SUMA DE ESTA HOJA
ACUMULADO HASTA ESTA HOJA
NOMBRE DE LA EMPRESA O PERSONA FISICA |  |  |  |  | NOMBRE Y FIRMA DEL REPRESENTANTE LEGAL
RED DE TIERRAS 1,2 Y3
VCW-01 | SUMINISTRO E INSTALACION DE VARILLA COPER WELLD DE 5/8 X 3.05 MTS INCLUYE MATERILES Y MANO DE OBRA CON PROTOCOLO,INCLUYE MATERIALES Y MANO DE OBRA. | PZA | 9
CCUD-02 | SUMINISTRO E INSTALACION DE CABLE DE COBRE DESNUDO CA 2/0 MARCA IUSA O SIMILAR CON PROTOCOLO PARA RED DE TIERRAS INCLUYE MATERILES Y MANO DE OBRA. | ML | 54
EXM-01 | EXCAVACION EN TERRENO B,DE 0.40X0.60 MTS | M3 | 5
PMN-01 | RELLENO CON MATERIAL PRODUCTO DE EXCAVACION | M3 | 5
CCA-01 | SUMINISTRO E INSTALACION DE CARGA CADWEL CAL 160 EN "T",,INCLUYE MATERIALES Y USO DE MOLDE | PZA | 9
CZB-03 | SUMINSTRO E INSTALACION DE CONECTOR ZAPATA DE BRONCE CAL 3/0 CON ORIFICIO DE 1/2" Y TORNILLO DE 1/2" x 1 1/2".CON TUERCA. | PZA | 48
TRANSICION PRINCIPAL 1
COG-01 | SUMINISTRO E INSTALACIÓN DE CUCHILLAS EN OPERACIÓN EN GRUPO PARA 15 KV 200 A INCLUYE ATERRIZAJE DE LAS MISMAS . INCLUYE MATERIALES Y MANO DE OBRA. | JGO | 1
ETSN-03 | SUMINISTRO E INSTALACION DE ESTRUCTURA TIPO TS3N INCLUYE MATERIALES CON PROTOCOLOS Y MANO DE OBRA | PZA | 1
ARP-01 | SUMINISTRO E INSTALACION DE APARTARRAYOS RISE POOL DE 12 KV INCLUYE MATERIALES CON PROTOCOLOS Y MANO DE OBRA | PZA | 3
PC-03 | SUMINISTRO E INSTALACION DE POSTE DE CONCRETO 12-750 CON PROTOCOLO INCLUYE CEPA,INCADO DE POSTE,PLOMADO YRELLENO. | PZA | 1
CFET-01 | PAGO A CFE POR CONEXIÓN DE PUENTES PRIMARIOS DE TRANSICION. | PZA | 1
TQT-01 | SUMINISTRO E INSTALACION DE TERMINAL QTIII PARA EXTERIOR DE 15 KV CAL 3/0.CON PROTOCOLO. | PZA | 3
TPG-04 | SUMINISTRO E INSTALACION DE TUBO CONDUIT PGG DE 4" INCLUYE MATERIAL Y MANO DE OBRA. | ML | 8
CPG-04 | SUMINISTRO E INSTALACION DE CODO CONDUIT PGG DE 4" INCLUYE MATERIAL Y MANO DE OBRA. | PZA | 1
CPVC-04 | SUMINISTRO E INSTALACION DE CODO CONDUIT DE PVC DE 4" INCLUYE MATERIAL Y MANO DE OBRA. | PZA | 1
COPVC-04 | SUMINISTRO E INSTALACION DE CONECTOR DE PVC DE 4" INCLUYE MATERIAL Y MANO DE OBRA. | PZA | 1
COPPVC-04 | SUMINISTRO E INSTALACION DE COPLE CONDUIT DE PGG DE 4" INCLUYE MATERIAL Y MANO DE OBRA. | PZA | 3
BTER-04 | SUMINISTRO E INSTALACION DE BOTA TERMOCONTRACTIIL DE 4" INCLUYE MATERIAL Y MANO DE OBRA. | PZA | 1
TTER-03 | SUMINISTRO E INSTALACION DE TUBO TERMOCONTRACTIIL CAL 3/0 CON PROTOCOLO INCLUYE MATERIAL Y MANO DE OBRA. | PZA | 6
CUD-02 | SUMINISTRO E INSTALACION DE CABLE DE COBRE DESNUDO CAL 2/0 | PZA | 15
TCU-0I | SUMINISTRO E INSTALACION DE TERMINAL DE COBRE EN "L" DE 1/2 POR 1 1/2" DE ESPESOR Y ANCNO CON UN DESARROLLO DE 50 CMS CON PERFORACIONES DE 1/2" ARRIBA Y ABAJO PARA CONEXIONES EN TERMINALES . | PZA | 3
SUMA DE ESTA HOJA
ACUMULADO HASTA ESTA HOJA
NOMBRE DE LA EMPRESA O PERSONA FISICA |  |  |  |  | NOMBRE Y FIRMA DEL REPRESENTANTE LEGAL
CZB-03 | SUMINISTRO E INSTALACION DE CONECTOR ZAPATA CAL 3/0 BIMETALICO CON ORIFICIO DE 1/2" DOBLE OJILLO . | PZA | 3
FL-03 | SUMINISTRO E INSTALACION DE FLEJE DE ACERO DE 3/4" | ML | 4
HEB-03 | SUMINISTRO E INSTALACION DE HEBILLA PARA FLEJE DE ACERO DE 3/4" | PZA | 4
CAC-08 | SUMINISTRO E INSTALACION DE CONECTOR DE COMPRESION AC508 | PZA | 6
ADECFE -MT01 | ADECUACION EN ESTRUCTURA DE MEDIA TENSION DE CFE CON REMATE Y RETENIDA | PZA | 1
CW-03 | SUMINISTRO E INSYTALACION DE VARILLA COPER WELLD DE 5/8 X 3.05 MTS CON CONECTOR | PZA | 1
ALCUD-4 | SUMINSITRO E INSTALACION DE ALAMBRE DE COBRE DESNUDO CAL 4 | KGS | 3
TRANSICION 2
ARPOL-01 | SUMINISTRO E INSTALACION DE APARTARRAYOS RISE POOL DE 12 KV INCLUYE MATERIALES CON PROTOCOLOS Y MANO DE OBRA | PZA | 3
PC-03 | SUMINISTRO E INSTALACION DE POSTE DE CONCRETO 12-750 CON PROTOCOLO INCLUYE CEPA,INCADO DE POSTE,PLOMADO YRELLENO. | PZA | 1
ALCUD-04 | SUMINISTRO E INSTALACION DE ALAMBRE DE COBRE DESNUDO CAL 4 | KGS | 15
CCF-01 | SUMINISTRO E INSTALACION DE CORTACIRCUITO FUSIBLE DE 15 KV DE INCLUYE MATERIALES CON PROTOCOLOS Y MANO DE OBRA | PZA | 3
ABUC-01 | SUMINISTRO E INSTALACION DE ABRAZADERA UC | PZA | 1
CMAL-01 | SUMINISTRO E INSTALACION DE CRUCETA DE MADERA LIVIANA | PZA | 2
ABUL-01 | SUMINISTRO E INSTALACION DE ABRAZADERA UL | PZA | 1
CMAP-01 | CRUCETA DE MADERA PESADA | PZA | 1
M1 -01 | ADAPATADOR M1 | PZA | 2
LFUS-01 | SUMINISTRO E INSTALACION DE LISTON FUSIBLE DE 3 A 15 AMPERES | PZA | 3
RMTB-3 | SUMINISTRO E INSTALACION DE REGISTRO NORMA CFE RMTB3 CON PROTOCOLO | PZA | 1
TQT-01 | SUMINISTRO E INSTALACION DE TERMINAL QTIII PARA EXTERIOR DE 15 KV CAL 1/0.CON PROTOCOLO. | PZA | 3
CFET-01 | PAGO A CFE POR CONEXIÓN DE PUENTES PRIMARIOS DE TRANSICION. | PZA | 1
TPG-04 | SUMINISTRO E INSTALACION DE TUBO CONDUIT PGG DE 4" INCLUYE MATERIAL Y MANO DE OBRA. | ML | 8
CPG-04 | SUMINISTRO E INSTALACION DE CODO CONDUIT PGG DE 4" INCLUYE MATERIAL Y MANO DE OBRA. | PZA | 1
CPVC-04 | SUMINISTRO E INSTALACION DE CODO DE PVC DE 4" INCLUYE MATERIAL Y MANO DE OBRA. | PZA | 1
COPGG-04 | SUMINISTRO E INSTALACION DE COPLE CONDUIT DE PGG DE 4" INCLUYE MATERIAL Y MANO DE OBRA. | PZA | 3
CONPVC-04 | SUMINISTRO E INSTALACION DE CONECTOR DE PVC DE 4" INCLUYE MATERIAL Y MANO DE OBRA. | PZA | 1
BTER-04 | SUMINISTRO E INSTALACION DE BOTA TERMOCONTRACTIIL DE 4" INCLUYE MATERIAL Y MANO DE OBRA. | PZA | 1
SUMA DE ESTA HOJA
ACUMULADO HASTA ESTA HOJA
NOMBRE DE LA EMPRESA O PERSONA FISICA |  |  |  |  | NOMBRE Y FIRMA DEL REPRESENTANTE LEGAL
TTER-03 | SUMINISTRO E INSTALACION DE TUBO TERMOCONTRACTIIL CAL 3/0CON PROTOCOLO INCLUYE MATERIAL Y MANO DE OBRA. | PZA | 6
CUD-02 | SUMINISTRO E INSTALACION DE CABLE DE COBRE DESNUDO CAL 2/0 | ML | 15
FL-03 | SUMINISTRO E INSTALACION DE FLEJE DE ACERO DE 3/4" | ML | 4
HEB-03 | SUMINISTRO E INSTALACION DE HEBILLA PARA FLEJE DE ACERO DE 3/4" | PZA | 4
CZB-03 | SUMINISTRO E INSTALACION DE CONECTOR DE COMPRESION AC508 | PZA | 6
ADECFE -MT01 | ADECUACION EN ESTRUCTURA DE MEDIA TENSION DE CFE CON REMATE Y RETENIDA | PZA | 1
CW-03 | SUMINISTRO E INSTALACION DE VARILLA COPER WELLD DE 5/8 X 3.05 MTS CON CONECTOR |  | 1
TRANSICION 3
ARPOL-01 | SUMINISTRO E INSTALACION DE APARTARRAYOS RISE POOL DE 12 KV INCLUYE MATERIALES CON PROTOCOLOS Y MANO DE OBRA | PZA | 3
PC-03 | SUMINISTRO E INSTALACION DE POSTE DE CONCRETO 12-750 CON PROTOCOLO INCLUYE CEPA,INCADO DE POSTE,PLOMADO YRELLENO. | PZA | 1
ALCUD-01 | SUMINISTRO E INSTALACION DE ALAMBRE DE COBRE DESNUDO CAL 4 | KGS | 3
CCF-01 | SUMINISTRO E INSTALACION DE CORTACIRCUITO FUSIBLE DE 15 KV DE INCLUYE MATERIALES CON PROTOCOLOS Y MANO DE OBRA | PZA | 3
AUC-01 | SUMINISTRO E INSTALACION DE ABRAZADERA UC | PZA | 1
CMAL-01 | SUMINISTRO E INSTALACION DE CRUCETA DE MADERA LIVIANA | PZA | 2
ABUL-01 | SUMINISTRO E INSTALACION DE ABRAZADERA UL | PZA | 1
CMADP-01 | CRUCETA DE MADERA PESADA | PZA | 1
M1-01 | ADAPATADOR M1 | PZA | 2
LFUS-01 | SUMINISTRO E INSTALACION DE LISTON FUSIBLE DE 3 A 15 AMPERES | PZA | 3
RMTB-3 | SUMINISTRO E INSTALACION DE REGISTRO NORMA CFE RMTB3 CON PROTOCOLO | PZA | 1
TQT-01 | SUMINISTRO E INSTALACION DE TERMINAL QTIII PARA EXTERIOR DE 15 KV CAL 1/0.CON PROTOCOLO. | PZA | 3
CFET-01 | PAGO A CFE POR CONEXIÓN DE PUENTES PRIMARIOS DE TRANSICION. | PZA | 1
TPG-04 | SUMINISTRO E INSTALACION DE TUBO CONDUIT PGG DE 4" INCLUYE MATERIAL Y MANO DE OBRA. | ML | 8
CPG-04 | SUMINISTRO E INSTALACION DE CODO CONDUIT PGG DE 4" INCLUYE MATERIAL Y MANO DE OBRA. | PZA | 1
CPVC-04 | SUMINISTRO E INSTALACION DE CODO CONDUIT DE PVC DE 4" INCLUYE MATERIAL Y MANO DE OBRA. | PZA | 1
COPGG-04 | SUMINISTRO E INSTALACION DE COPLE CONDUIT DE PGG DE 4" INCLUYE MATERIAL Y MANO DE OBRA. | PZA | 3
CONPVC-04 | SUMINISTRO E INSTALACION DE CONECTOR DE PVC DE 4" INCLUYE MATERIAL Y MANO DE OBRA. | PZA | 1
BTER-04 | SUMINISTRO E INSTALACION DE BOTA TERMOCONTRACTIIL DE 4" INCLUYE MATERIAL Y MANO DE OBRA. | PZA | 1
TTER-03 | SUMINISTRO E INSTALACION DE TUBO TERMOCONTRACTIIL CAL 3/0CON PROTOCOLO INCLUYE MATERIAL Y MANO DE OBRA. | PZA | 6
SUMA DE ESTA HOJA
ACUMULADO HASTA ESTA HOJA
NOMBRE DE LA EMPRESA O PERSONA FISICA |  |  |  |  | NOMBRE Y FIRMA DEL REPRESENTANTE LEGAL
CUD-02 | SUMINISTRO E INSTALACION DE CABLE DE COBRE DESNUDO CAL 2/0 | ML | 15
FL-03 | SUMINISTRO E INSTALACION DE FLEJE DE ACERO DE 3/4" | ML | 4
HEB-03 | SUMINISTRO E INSTALACION DE HEBILLA PARA FLEJE DE ACERO DE 3/4" | PZA | 4
CZB-03 | SUMINISTRO E INSTALACION DE CONECTOR DE COMPRESION AC508 | PZA | 6
ADECFE -MT01 | ADECUACION EN ESTRUCTURA DE MEDIA TENSION DE CFE CON REMATE Y RETENIDA | PZA | 1
CW-03 | SUMINISTRO E INSTALACION DE VARILLA COPER WELLD DE 5/8 X 3.05 MTS CON CONECTOR | PZA | 1
TRANSICION 4
ARPOL-01 | SUMINISTRO E INSTALACION DE APARTARRAYOS RISE POOL DE 12 KV INCLUYE MATERIALES CON PROTOCOLOS Y MANO DE OBRA | PZA | 3
PC-03 | SUMINISTRO E INSTALACION DE POSTE DE CONCRETO 12-750 CON PROTOCOLO INCLUYE CEPA,INCADO DE POSTE,PLOMADO YRELLENO. | PZA | 1
ALCUD-01 | SUMINISTRO E INSTALACION DE ALAMBRE DE COBRE DESNUDO CAL 4 | KGS | 3
CCF-01 | SUMINISTRO E INSTALACION DE CORTACIRCUITO FUSIBLE DE 15 KV DE INCLUYE MATERIALES CON PROTOCOLOS Y MANO DE OBRA | PZA | 3
AUC-01 | SUMINISTRO E INSTALACION DE ABRAZADERA UC | PZA | 1
CMAL-01 | SUMINISTRO E INSTALACION DE CRUCETA DE MADERA LIVIANA | PZA | 2
AUL-01 | SUMINISTRO E INSTALACION DE ABRAZADERA UL | PZA | 1
CMAP-01 | CRUCETA DE MADERA PESADA | PZA | 1
LFUS-01 | SUMINISTRO E INSTALACION DE LISTON FUSIBLE DE 3 A 15 AMPERES | PZA | 3
RMTB3-01 | SUMINISTRO E INSTALACION DE REGISTRO NORMA CFE RMTB3 CON PROTOCOLO | PZA | 1
TQT-01 | SUMINISTRO E INSTALACION DE TERMINAL QTIII PARA EXTERIOR DE 15 KV CAL 1/0.CON PROTOCOLO. | PZA | 3
CFET-01 | PAGO A CFE POR CONEXIÓN DE PUENTES PRIMARIOS DE TRANSICION. | PZA | 1
TPG-01 | SUMINISTRO E INSTALACION DE TUBO CONDUIT PGG DE 4" INCLUYE MATERIAL Y MANO DE OBRA. | ML | 8
CPG-04 | SUMINISTRO E INSTALACION DE CODO CONDUIT PGG DE 4" INCLUYE MATERIAL Y MANO DE OBRA. | PZA | 1
CPVC-04 | SUMINISTRO E INSTALACION DE CODO CONDUIT DE PVC DE 4" INCLUYE MATERIAL Y MANO DE OBRA. | PZA | 1
COPGG-04 | SUMINISTRO E INSTALACION DE COPLE CONDUIT DE PGG DE 4" INCLUYE MATERIAL Y MANO DE OBRA. | PZA | 3
CONPVC-04 | SUMINISTRO E INSTALACION DE CONECTOR DE PVC DE 4" INCLUYE MATERIAL Y MANO DE OBRA. | PZA | 1
BTER-04 | SUMINISTRO E INSTALACION DE BOTA TERMOCONTRACTIIL DE 4" INCLUYE MATERIAL Y MANO DE OBRA. | PZA | 1
TTER-03 | SUMINISTRO E INSTALACION DE TUBO TERMOCONTRACTIIL CAL 3/0CON PROTOCOLO INCLUYE MATERIAL Y MANO DE OBRA. | PZA | 6
CUD-02 | SUMINISTRO E INSTALACION DE CABLE DE COBRE DESNUDO CAL 2/0 | ML | 15
FL-03 | SUMINISTRO E INSTALACION DE FLEJE DE ACERO DE 3/4" | ML | 4
HEB-03 | SUMINISTRO E INSTALACION DE HEBILLA PARA FLEJE DE ACERO DE 3/4" | PZA | 4
CZB-03 | SUMINISTRO E INSTALACION DE CONECTOR DE COMPRESION AC508 | PZA | 6
SUMA DE ESTA HOJA
ACUMULADO HASTA ESTA HOJA
NOMBRE DE LA EMPRESA O PERSONA FISICA |  |  |  |  | NOMBRE Y FIRMA DEL REPRESENTANTE LEGAL
ACFE-MT01 | ADECUACION EN ESTRUCTURA DE MEDIA TENSION DE CFE CON REMATE Y RETENIDA | PZA | 1
CW-03 | SUMINISTRO E INSYTALACION DE VARILLA COPER WELLD DE 5/8 X 3.05 MTS CON CONECTOR | PZA | 1
TRANSICION 5
ARPOL-01 | SUMINISTRO E INSTALACION DE APARTARRAYOS RISE POOL DE 12 KV INCLUYE MATERIALES CON PROTOCOLOS Y MANO DE OBRA | PZA | 3
PC-01 | SUMINISTRO E INSTALACION DE POSTE DE CONCRETO 12-750 CON PROTOCOLO INCLUYE CEPA,INCADO DE POSTE,PLOMADO YRELLENO. | PZA | 1
ALCUD-01 | SUMINISTRO E INSTALACION DE ALAMBRE DE COBRE DESNUDO CAL 4 | KGS | 3
CCF-01 | SUMINISTRO E INSTALACION DE CORTACIRCUITO FUSIBLE DE 15 KV DE INCLUYE MATERIALES CON PROTOCOLOS Y MANO DE OBRA | PZA | 3
AUC-01 | SUMINISTRO E INSTALACION DE ABRAZADERA UC | PZA | 1
CMAL | SUMINISTRO E INSTALACION DE CRUCETA DE MADERA LIVIANA | PZA | 2
ABUL | SUMINISTRO E INSTALACION DE ABRAZADERA UL | PZA | 1
CMAP-01 | CRUCETA DE MADERA PESADA | PZA | 1
LFUS-01 | SUMINISTRO E INSTALACION DE LISTON FUSIBLE DE 3 A 15 AMPERES | PZA | 3
RMTB-3 | SUMINISTRO E INSTALACION DE REGISTRO NORMA CFE RMTB3 CON PROTOCOLO | PZA | 1
TQT-01 | SUMINISTRO E INSTALACION DE TERMINAL QTIII PARA EXTERIOR DE 15 KV CAL 1/0.CON PROTOCOLO. | PZA | 3
CFET-01 | PAGO A CFE POR CONEXIÓN DE PUENTES PRIMARIOS DE TRANSICION. | PZA | 1
TPG-01 | SUMINISTRO E INSTALACION DE TUBO CONDUIT PGG DE 4" INCLUYE MATERIAL Y MANO DE OBRA. | ML | 8
CPG-04 | SUMINISTRO E INSTALACION DE CODO CONDUIT PGG DE 4" INCLUYE MATERIAL Y MANO DE OBRA. | PZA | 1
CPVC-04 | SUMINISTRO E INSTALACION DE CODO CONDUIT DE PVC DE 4" INCLUYE MATERIAL Y MANO DE OBRA. | PZA | 1
COPGG-04 | SUMINISTRO E INSTALACION DE COPLE CONDUIT DE PGG DE 4" INCLUYE MATERIAL Y MANO DE OBRA. | PZA | 3
CONPVC-04 | SUMINISTRO E INSTALACION DE CONECTOR DE PVC DE 4" INCLUYE MATERIAL Y MANO DE OBRA. | PZA | 1
BTER-03 | SUMINISTRO E INSTALACION DE BOTA TERMOCONTRACTIIL DE 4" INCLUYE MATERIAL Y MANO DE OBRA. | PZA | 1
TTER-03 | SUMINISTRO E INSTALACION DE TUBO TERMOCONTRACTIIL CAL 3/0CON PROTOCOLO INCLUYE MATERIAL Y MANO DE OBRA. | PZA | 6
CUD-02 | SUMINISTRO E INSTALACION DE CABLE DE COBRE DESNUDO CAL 2/0 | ML | 15
FL-03 | SUMINISTRO E INSTALACION DE FLEJE DE ACERO DE 3/4" | ML | 4
HEB-03 | SUMINISTRO E INSTALACION DE HEBILLA PARA FLEJE DE ACERO DE 3/4" | PZA | 4
CZB-03 | SUMINISTRO E INSTALACION DE CONECTOR DE COMPRESION AC508 | PZA | 6
ADECFE-MT01 | ADECUACION EN ESTRUCTURA DE MEDIA TENSION DE CFE CON REMATE Y RETENIDA | PZA | 1
CW-03 | SUMINISTRO E INSTALACION DE VARILLA COPER WELLD DE 5/8 X 3.05 MTS CON CONECTOR |  | 1
SUMA DE ESTA HOJA
ACUMULADO HASTA ESTA HOJA
NOMBRE DE LA EMPRESA O PERSONA FISICA |  |  |  |  | NOMBRE Y FIRMA DEL REPRESENTANTE LEGAL
TRANSICION 6
ARPOL-01 | SUMINISTRO E INSTALACION DE APARTARRAYOS RISE POOL DE 12 KV INCLUYE MATERIALES CON PROTOCOLOS Y MANO DE OBRA | PZA | 3
PC-01 | SUMINISTRO E INSTALACION DE POSTE DE CONCRETO 12-750 CON PROTOCOLO INCLUYE CEPA,INCADO DE POSTE,PLOMADO YRELLENO. | PZA | 1
ALCUD-01 | SUMINISTRO E INSTALACION DE ALAMBRE DE COBRE DESNUDO CAL 4 | KGS | 3
CCF-01 | SUMINISTRO E INSTALACION DE CORTACIRCUITO FUSIBLE DE 15 KV DE INCLUYE MATERIALES CON PROTOCOLOS Y MANO DE OBRA | PZA | 3
AUC-01 | SUMINISTRO E INSTALACION DE ABRAZADERA UC | PZA | 1
CMAL-01 | SUMINISTRO E INSTALACION DE CRUCETA DE MADERA LIVIANA | PZA | 2
ABUL-01 | SUMINISTRO E INSTALACION DE ABRAZADERA UL | PZA | 1
CMAP-01 | CRUCETA DE MADERA PESADA | PZA | 1
LFUS-01 | SUMINISTRO E INSTALACION DE LISTON FUSIBLE DE 3 A 15 AMPERES | PZA | 3
RMTB-3 | SUMINISTRO E INSTALACION DE REGISTRO NORMA CFE RMTB3 CON PROTOCOLO | PZA | 1
TQT-01 | SUMINISTRO E INSTALACION DE TERMINAL QTIII PARA EXTERIOR DE 15 KV CAL 1/0.CON PROTOCOLO. | PZA | 3
CFEP-01 | PAGO A CFE POR CONEXIÓN DE PUENTES PRIMARIOS DE TRANSICION. | PZA | 1
TPG-01 | SUMINISTRO E INSTALACION DE TUBO CONDUIT PGG DE 4" INCLUYE MATERIAL Y MANO DE OBRA. | ML | 8
CPG-01 | SUMINISTRO E INSTALACION DE CODO CONDUIT PGG DE 4" INCLUYE MATERIAL Y MANO DE OBRA. | PZA | 1
CPVC-04 | SUMINISTRO E INSTALACION DE CODO CONDUIT DE PVC DE 4" INCLUYE MATERIAL Y MANO DE OBRA. | PZA | 1
COPGG-04 | SUMINISTRO E INSTALACION DE COPLE CONDUIT DE PGG DE 4" INCLUYE MATERIAL Y MANO DE OBRA. | PZA | 3
CONPVC-04 | SUMINISTRO E INSTALACION DE CONECTOR DE PVC DE 4" INCLUYE MATERIAL Y MANO DE OBRA. | PZA | 1
BTER-03 | SUMINISTRO E INSTALACION DE BOTA TERMOCONTRACTIIL DE 4" INCLUYE MATERIAL Y MANO DE OBRA. | PZA | 1
TTER-03 | SUMINISTRO E INSTALACION DE TUBO TERMOCONTRACTIIL CAL 3/0CON PROTOCOLO INCLUYE MATERIAL Y MANO DE OBRA. | PZA | 6
CUD-02 | SUMINISTRO E INSTALACION DE CABLE DE COBRE DESNUDO CAL 2/0 | ML | 15
FL-03 | SUMINISTRO E INSTALACION DE FLEJE DE ACERO DE 3/4" | ML | 4
HEB-03 | SUMINISTRO E INSTALACION DE HEBILLA PARA FLEJE DE ACERO DE 3/4" | PZA | 4
CZB-03 | SUMINISTRO E INSTALACION DE CONECTOR DE COMPRESION AC508 | PZA | 6
ADECFE-MT01 | ADECUACION EN ESTRUCTURA DE MEDIA TENSION DE CFE CON REMATE Y RETENIDA | PZA | 1
CW-03 | SUMINISTRO E INSTALACION DE VARILLA COPER WELLD DE 5/8 X 3.05 MTS CON CONECTOR |  | 1
ALIMENTACION A SUBESTACION PARTICULAR SUPER FTE GASOLINERA
COPF-01 | SUMINISTRO E INSTALACION DE CODO PORTAFUSIBLE DE 15 KV 200 AMP CAL 1/0 CON FUSIBLE DE 6 AMPERES MARCA ELASTIMOLD INCLUYE MATERIALES CON PROTOCOLOS Y MANO DE OBRA | PZA | 3
SUMA DE ESTA HOJA
ACUMULADO HASTA ESTA HOJA
NOMBRE DE LA EMPRESA O PERSONA FISICA |  |  |  |  | NOMBRE Y FIRMA DEL REPRESENTANTE LEGAL
ADMT-01 | SUMINISTRO E INSTALACION DE ADAPTADOR DE MALLA DE TIERRA DE 15 KV 200 AMP CAL 1/0 100 % DE AISLAMIENTO MARCA ELASTIMOLD INCLUYE MATERIALES CON PROTOCOLOS Y MANO DE OBRA | PZA | 3
CC-01 | CORTE EN CONCRETO | ML | 60
DC-01 | DEMOLICION DE CONCRETO | M2 | 2.5
EX01 | EXCAVACION EN TERRENO B DE 0.60X0.80 MTS | M3 | 14.5
RE-01 | RELLENO CON MATERIAL DE BANCO AL 90% PROCTOR HUMEDAD OPTIMA, INCLUYE: MANO DE OBRA Y HERRAMIENTA PARA SU CORRECTA EJECUCION. | M3 | 14.5
REPC-01 | REPOSICION DE CONCRETO Y/O PISO EN BANQUETA DE HASTA 10 CM. DE ESPESOR F'c=100 KG/CM2, T.M.A. 1 1/2", INCLUYE, MATERIALES MANO DE OBRA Y LO NECESARIO PARA SU CORRECTA EJECUCION. | M2 | 19
REPC-02 | REPOSICION DE CONCRETO EN ARROYO DE CALLE ESTAMPADO Y COLOR DE HASTA 20 CM. DE ESPESOR F'c=250 KG/CM2, T.M.A. 1 1/2", INCLUYE, MATERIALES MANO DE OBRA Y LO NECESARIO PARA SU CORRECTA EJECUCION. | M3 | 6
TPAD-04 | SUMINISTRO E INSTALACION DE TUBO PAD DE 4" | ML | 30
CADV-01 | SUMINISTRO E INSTALACION DE CINTA DE ADVERTENCIA DE PELIGRO | ML | 30
CXLP-01 | SUMINISTRO E INSTALACION DE CABLE XLP 15 KV 100% AISLAMIENTO CAL 1/0 | ML | 165
CUD-02 | SUMINISTRO E INSTALACION DE CABLE DE COBRE DESNUDO CAL 2 CON PROTOCOLO | ML | 60
RAN-01 | RANURA EN MURO PARA COLOCAR TUBO PGG DE 4"INCLUYE RESANES Y RETIRO DE MATERIAL ESCOMBRO FUERA DE LA OBRA | ML | 15
TPG-04 | SUMINISTRO E INSTALACION DE TUBO CONDUIT PGG DE 4" | ML | 15
CPG-04 | SUMINISTRO E INSTALACION DE CODO CONDUIT PGG DE 4" INCLUYE MATERIAL Y MANO DE OBRA. | PZA | 1
CPVC-04 | SUMINISTRO E INSTALACION DE CODO CONDUIT DE PVC DE 4" INCLUYE MATERIAL Y MANO DE OBRA. | PZA | 1
CODPVC-04 | SUMINISTRO E INSTALACION DE COPLE CONDUIT DE PVC DE 4" INCLUYE MATERIAL Y MANO DE OBRA. | PZA | 5
CONPVC-04 | SUMINISTRO E INSTALACION DE CONECTOR DE PVC DE 4" INCLUYE MATERIAL Y MANO DE OBRA. | PZA | 1
BTER-04 | SUMINISTRO E INSTALACION DE BOTA TERMOCONTRACTIIL DE 4" INCLUYE MATERIAL Y MANO DE OBRA. | PZA | 1
TTER-03 | SUMINISTRO E INSTALACION DE TUBO TERMOCONTRACTIIL CAL 3/0 CON PROTOCOLO INCLUYE MATERIAL Y MANO DE OBRA. | PZA | 6
CZB-03 | SUMINISTRO E INSTALACION DE CONECTOR DE COMPRESION AC508 | PZA | 3
ALIMENTACION A SUBESTACION PEDESTAL 45 KVA DE LA PLAZA PRINCIPAL
CC-01 | CORTE DE CONCRETO DE 10 CMS | ML | 10
DC-01 | DEMOLICION DE CONCRETO | M2 | 0.6
EX01 | EXCAVACION EN TERRENO B DE 0.60X0.80 MTS | M3 | 2
RE-01 | RELLENO CON MATERIAL DE BANCO AL 90% PROCTOR HUMEDAD OPTIMA, INCLUYE: MANO DE OBRA Y HERRAMIENTA PARA SU CORRECTA EJECUCION. | M3 | 2
REPC-01 | REPOSICION DE CONCRETO Y/O PISO EN BANQUETA DE HASTA 10 CM. DE ESPESOR F'c=100 KG/CM2, T.M.A. 1 1/2", INCLUYE, MATERIALES MANO DE OBRA Y LO NECESARIO PARA SU CORRECTA EJECUCION. | M2 | 4
SUMA DE ESTA HOJA
ACUMULADO HASTA ESTA HOJA
NOMBRE DE LA EMPRESA O PERSONA FISICA |  |  |  |  | NOMBRE Y FIRMA DEL REPRESENTANTE LEGAL
TPAD-04 | SUMINSISTRO E INSTALACION DE TUBO PAD DE 4" | ML | 12
CADV-01 | SUMINISTRO E INSTALACION DE CINTA DE ADVERTENCIA DE PELIGRO | ML | 10
COPF-01 | SUMINISTRO E INSTALACION DE CODO PORTAFUSIBLE DE 15 KV 200 AMP,CAL 1/0 100% AISLAMIENTO,ELASTIMOLD O SIMILAR CON FUSIBLE PARA CODO DE 6 AMPERES. | PZA | 3
ADMT-01 | ADAPTADOR DE MALLA DE TIERRA 200 AMP,CAL 1/0 100 % AISLAMINETO CAL 1/0. | PZA | 3
MEDIA TENSION
CC-01 | CORTE DE CONCRETO EN BANQUETA DE 10 CMS DE ESPESOR, | ML | 2300
DC-01 | DEMOLICION DE BANQUETA DE CONCRETO | M2 | 606
RET-02 | RETIRO DETIERRA Y/O ESCOMBROS A UN LUGAR INDICADO POR OBRAS PUBLICAS DEL MUNICIPIO.(1ER KM) INCLUYE: CARGAY MANO DE OBRA PARA SU CORRECTA EJECUCION. | M3 | 90.9
RE-01 | RELLENO CON MATERIAL DE BANCO | M3 | 121.2
REPC-01 | REPOSICION DE CONCRETO Y/O PISO EN BANQUETA DE HASTA 10 CM. DE ESPESOR F'c=100 KG/CM2, T.M.A. 1 1/2", INCLUYE, MATERIALES MANO DE OBRA Y LO NECESARIO PARA SU CORRECTA EJECUCION. | M2 | 606
EX01 | EXCAVACION EN TERRENO B DE 0.60X0.80 MTS | M3 | 606
TPAD-04 | SUMINISTRO E INSTALACION DE TUBO PAD ANILLADO DE 4" CON PROTOCOLO | ML | 3970
RMTB-3 | SUMINISTRO E INSTALACION DE REGISTRO NORMA CFE RMTB3,INCLUYE PERFORACIONES NECESARIAS PARA COLOCAR PAD,ASI COMO RESANES DE LOS ORIFICIOS NO OCUPADOS CON CONCRETO MISMA RESISTENCIA KG/CM2.CONLA COLOCACION DE GRAVA EN GRAVERO PROTOCOLO. | PZA | 24
RMTB4-01 | SUMINISTRO E INSTALACION DE REGISTRO NORMA CFE RMTB4 TC NORMA ANTIGUA DE 1.50X1.50X1.50 MTS ,INCLUYE PERFORACIONES NECESARIAS PARA COLOCAR PAD,ASI COMO RESANES DE LOS ORIFICIOS NO OCUPADOS CON CONCRETO MISMA RESISTENCIA KG/CM2.CON LA COLOCACION DE GRAVA EN GRAVERO CON PROTOCOLO. | PZA | 3
RMTB4-02 | SUMINISTRO E INSTALACION DE REGISTRO NORMA CFE RMTB4 TC NORMA ACTUAL ,INCLUYE PERFORACIONES NECESARIAS PARA COLOCAR PAD,ASI COMO RESANES DE LOS ORIFICIOS NO OCUPADOS CON CONCRETO MISMA RESISTENCIA KG/CM2.CON COLOCACION DE GRAVA EN GRAVERO CONPROTOCOLO | PZA | 10
CADV-01 | SUMINISTRO E INSTALACION DE CINTA DE ADVERTENCIA DE PELIGRO | ML | 1800
CXLP-02 | SUMINISTRO E INSTALCION DE CABLE XLP 15 KV CAL 1/0,133% AISLAMIENTO INCLUYE COLOCAR 10 CMS DE CINTA DE COLORES EN 3 CAPAS SEGÚN FASES (A,B,C)COLORES ROJO,AMARILLO Y AZUL. | ML | 450
CXLP-30 | SUMINISTRO E INSTALACION DE CABLE XLP 15 KV CAL 3/0,100% AISLAMIENTO INCLUYE COLOCAR 10 CMS DE CINTA DE COLORES EN 3 CAPAS SEGÚN FASES (A,B,C)COLORES ROJO,AMARILLO Y AZUL.CON PROTOCOLO | ML | 3950
CCUD-10 | SUMINISTRO E INSTALACION DE CABLE DE COBRE DESNUDO CAL 1/0 CON PROTOCOLO | ML | 1500
SUMA DE ESTA HOJA
ACUMULADO HASTA ESTA HOJA
NOMBRE DE LA EMPRESA O PERSONA FISICA |  |  |  |  | NOMBRE Y FIRMA DEL REPRESENTANTE LEGAL
CCUD-2 | SUMINISTRO E INSTALACION DE CABLE DE COBRE DESNUDO CAL 2 CON PROTOCOLO | ML | 450
MULTM-04 | SUMINISTRO E INSTALACION DE CONECTOR MULTIPLE DE 4 VIAS DE 200 AMPERES,15 KV MARCA ELASTIMOLD CON PROTOCOLO | PZA | 24
MULTM-06 | SUMINISTRO E INSTALACION DE CONECTOR MULTIPLE DE 6 VIAS DE 200 AMPERES,15 KV MARCA ELASTIMOLD CON PROTOCOLO | PZA | 12
MULTM-03 | SUMINISTRO E INSTALACION DE CONECTOR MULTIPLE DE 3 VIAS DE 200 AMPERES,15 KV MARCA ELASTIMOLD CON PROTOCOLO | PZA | 3
TQT-12 | SUMINISTRO E INSTALACION DE TAQUETE EXPANSOR DE 1/2" COMPLETO. | PZA | 120
ZPT-01 | SUMINISTRO E INSTALACION DE TERMINAL ZAPATA CAL 1/0 ,OJILLO DE 3/8,PARA ATERRIZAR CONECTOR MULTIPLE Y TORNILLO DE 3/8 X 1" CON TUERCA. | PZA | 39
CW-03 | SUMINISTRO E INSTALACION DE VARILLA COPER WELD DE 5/*8 X 3.05 MTS | PZA | 35
CDW-160 | SUMINIUSTRO E INSTALACION DE CARGA CADWELL 160,INCLUYE USO DE MOLDE . | PZA | 35
MSL-030 | SUMINISTRO E INSTALACION DE MENSULA DE 30 CMS CON PROTOCOLO | PZA | 210
CRD-060 | SUMINSTRO E INSTALACION DE CORREDERA DE 60 CMS | PZA | 105
NPN-01 | SUMINSTRO E INSTALACION DE NEOPRENO | PZA | 630
SÑL-01 | SUMINSTRO E INSTALACION DE PINTURA EN REGISTRO DE MEDIA TENSION,NORMA CFE | PZA | 35
MRBT-02 | SUMINISTRO E INSTALACION DE MARBETES EN REGISTROS DE MEDIA TENSION | PZA | 130
CFEP-02 | PAGO POR MODIFICACION DE ESTRUCTURA PARA TRANSICION POR CFE | PZA | 1
MDF-01 | RETIRO DE ESTRUCTURAS DE MEDIA TENSION EN AREA DE CAMBIO DE RED AEREA A SUBTERRANEA . | LOTE | 1
CFEP-03 | PAGO A CFE POR REVISION Y AUTORIZACION DE PROYECTO DE CAMBIO DE RED ELECTRICA DE MEDIA Y BAJA TENSION. | PZA | 1
BPM-01 | SUMINISTRO E INSTALACION DE BOQUILLA PUNTO MUERTO DE 200 AMP. 15 KV MARCA ELASTIMOLD CON PROTOCOLO | PZA | 30
TBPM-01 | SUMINISTRO E INSTALACION DE TAPON PARA BOQUILLA PUNTO MUERTO DE 200 AMP. 15 KV MARCA ELASTIMOLD CON PROTOCOLO | PZA | 30
CFEP-04 | TRAMITES ANTE CFE INCLUYE HASTA CEDENCIA DE LA OBRA INCLUYE MODIFICACION DE PLANOS NECESARIOSY DOCUMENTOS. | PZA | 1
BAJA TENSION
CC-01 | CORTE DE CONCRETO EN BANQUETA DE 10 CMS DE PROFUNDIDAD | ML | 1600
DC-01 | DEMOLICION DE CONCRETO | M2 | 6
RET-02 | RETIRO DETIERRA Y/O ESCOMBROS A UN LUGAR INDICADO POR OBRAS PUBLICAS DEL MUNICIPIO.(1ER KM) INCLUYE: CARGAY MANO DE OBRA PARA SU CORRECTA EJECUCION. | M3 | 1
REPC-01 | REPOSICION DE CONCRETO Y/O PISO EN BANQUETA DE HASTA 10 CM. DE ESPESOR F'c=100 KG/CM2, T.M.A. 1 1/2", INCLUYE, MATERIALES MANO DE OBRA Y LO NECESARIO PARA SU CORRECTA EJECUCION. | M2 | 6
EX01 | EXCAVACION EN TERRENO B DE 0.60X0.60 MTS | M3 | 15
TPAD-03 | SUMINISTRO E INSTALACION DE TUBO PAD ANILLADO DE 3" CON PROTOCOLO | PZA | 1600
SUMA DE ESTA HOJA
ACUMULADO HASTA ESTA HOJA
NOMBRE DE LA EMPRESA O PERSONA FISICA |  |  |  |  | NOMBRE Y FIRMA DEL REPRESENTANTE LEGAL
RBTB-01 | SUMINISTRO E INSTALACION DE REGISTRO NORMA CFE RBTB1,INCLUYE PERFORACIONES NECESARIAS PARA COLOCAR PAD,ASI COMO RESANES DE LOS ORIFICIOS NO OCUPADOS CON CONCRETO MISMA RESISTENCIA KG/CM2.CONLA COLOCACION DE GRAVA EN GRAVERO PROTOCOLO. | PZA | 4
RBTB-02 | SUMINISTRO E INSTALACION DE REGISTRO NORMA CFE RBTB2 ,INCLUYE PERFORACIONES NECESARIAS PARA COLOCAR PAD,ASI COMO RESANES DE LOS ORIFICIOS NO OCUPADOS CON CONCRETO MISMA RESISTENCIA KG/CM2.CON LA COLOCACION DE GRAVA EN GRAVERO CON PROTOCOLO. | PZA | 23
RBTC-01 | SUMINISTRO E INSTALACION DE REGISTRO NORMA CFE RBTB1 CC,INCLUYE PERFORACIONES NECESARIAS PARA COLOCAR PAD,ASI COMO RESANES DE LOS ORIFICIOS NO OCUPADOS CON CONCRETO MISMA RESISTENCIA KG/CM2.CON LA COLOCACION DE GRAVA EN GRAVERO CON PROTOCOLO. | PZA | 3
RBTB-02 | SUMINISTRO E INSTALACION DE REGISTRO NORMA CFE RBTB2 CC,INCLUYE PERFORACIONES NECESARIAS PARA COLOCAR PAD,ASI COMO RESANES DE LOS ORIFICIOS NO OCUPADOS CON CONCRETO MISMA RESISTENCIA KG/CM2.CON LA COLOCACION DE GRAVA EN GRAVERO CON PROTOCOLO. | PZA | 30
CADV-01 | SUMINISTRO E INSTALACION DE CINTA DE ADVERTENCIA DE PELIGRO | ML | 1600
CCUAD-350 | SUMINISTRO E INSTALACIÓN DE CABLE DE DISTRIBUCIÓN SUBTERRANEA CUADRUPLEX 600 VOLTS DE ALUMINIO 3- 350 1-4/0 MARCAS APROBADAS POR LAPEM DE COMISION FEDERAL DE ELECTRICIDAD (CON PROTOCOLO). | ML | 30
CCUAD-30 | SUMINISTRO E INSTALACIÓN DE CABLE DE DISTRIBUCIÓN SUBTERRANEA CUADRUPLEX 600 VOLTS DE ALUMINIO 3- 3/0 1-1/0 MARCAS APROBADAS POR LAPEM DE COMISION FEDERAL DE ELECTRICIDAD (CON PROTOCOLO). | ML | 1700
CCUAD-10 | SUMINISTRO E INSTALACIÓN DE CABLE DE DISTRIBUCIÓN SUBTERRANEA CUADRUPLEX 600 VOLTS DE ALUMINIO 3- 1/0 1-2 MARCAS APROBADAS POR LAPEM DE COMISION FEDERAL DE ELECTRICIDAD (CON PROTOCOLO). | ML | 50
CCUD-2 | SUMINISTRO E INSTALACION DE CABLE DE COBRE DESNUDO CAL 2 CON PROTOCOLO | ML | 50
CDW-160 | SUMINIUSTRO E INSTALACION DE CARGA CADWELL 160,INCLUYE USO DE MOLDE . | PZA | 60
CW-03 | SUMINISTRO E INSTALACION DE VARILLA COPER WELD DE 5/*8 X 3.05 MTS | PZA | 50
SÑL-02 | SUMINISTRO E INSTALACION DE PINTURA EN REGISTRO DE BAJA TENSION,NORMA CFE | PZA | 50
CFEP-02 | PAGO POR MODIFICACION DE ESTRUCTURA PARA TRANSICION DE RED SECUNDARIA DE CFE | PZA | 2
MDF-02 | RETIRO DE ESTRUCTURAS DE BAJA TENSION EN AREA DE CAMBIO DE RED AEREA A SUBTERRANEA . | LOTE | 1
SPTE-01 | SUMINISTRO E INSTALACION DE SOPORTE EN (U) INVERTIDA EN REGISTRO DE BT PARA SOPORTAR CABLES Y CONECTORES MULTIPLES DE BAJA TENSION, A BASE DE CANAL UNISTRUT DE 4X4 PERFORADO. | PZA | 50
MRBT-01 | SUMINISTRO E INSTALACION DE MARBETE DE IDENTIFICACION DE CIRCUITOS DE BAJA TENSION,NORMA CFE. | PZA | 800
SUMA DE ESTA HOJA
ACUMULADO HASTA ESTA HOJA
NOMBRE DE LA EMPRESA O PERSONA FISICA |  |  |  |  | NOMBRE Y FIRMA DEL REPRESENTANTE LEGAL
MULTB-04 | SUMINISTRO E INSTALACION DE CONECTOR MULTIPLE BAJA TENSION 600 VOLTS DE 4 VIAS MARCA ELASTOTECNICA | PZA | 25
MULTB-06 | SUMINISTRO E INSTALACION DE CONECTOR MULTIPLE BAJA TENSION 600 VOLTS DE 6 VIAS MARCA ELASTOTECNICA | PZA | 60
MULTB-08 | SUMINISTRO E INSTALACION DE CONECTOR MULTIPLE BAJA TENSION 600 VOLTS DE 8 VIAS MARCA ELASTOTECNICA | PZA | 60
MULTB-10 | SUMINISTRO E INSTALACION DE CONECTOR MULTIPLE BAJA TENSION 600 VOLTS DE 10 VIAS MARCA ELASTOTECNICA | PZA | 55
TERM-350 | SUMINISTRO E INSTALACION DE TERMINAL, MANGA ,TUERCA,RONDANA PLANA Y DE PRESION CAL 350 ELASTOTECNICA CON PROTOCOLO. | PZA | 4
TERM-40 | SUMINISTRO E INSTALACION DE TERMINAL, MANGA ,TUERCA,RONDANA PLANA Y DE PRESION CAL 4/0 ELASTOTECNICA CON PROTOCOLO. | PZA | 2
TERM-30 | SUMINISTRO E INSTALACION DE TERMINAL, MANGA ,TUERCA,RONDANA PLANA Y DE PRESION CAL 3/0 ELASTOTECNICA CON PROTOCOLO. | PZA | 170
TERM-10 | SUMINISTRO E INSTALACION DE TERMINAL, MANGA ,TUERCA,RONDANA PLANA Y DE PRESION CAL 1/0 ELASTOTENICA CON PROTOCOLO. | PZA | 45
TRANSICION EN BAJA TENSION 1
RBTB-01 | SUMINISTRO E INSTALACION DE REGISTRO DE BAJA TENSION RBTB1,INCLUYE PERFORACION PARA COLOCAR TUBO PAT,RESANES,EXCAVACION NIVELADO,Y SELLADO DE DUCTOS CON ESTOPA YESO Y CEMENTO. | PZA | 1
CFEP-05 | PAGO A CFE POR CONEXIÓN DE PUENTES SECUNDARIOS DE TRANSICION. | PZA | 1
TGPG-03 | SUMINISTRO E INSTALACION DE TUBO CONDUIT PGG DE 3" INCLUYE MATERIAL Y MANO DE OBRA. | PZA | 2
CGPG-03 | SUMINISTRO E INSTALACION DE CODO CONDUIT PGG DE 3" INCLUYE MATERIAL Y MANO DE OBRA. | PZA | 1
CPVC-03 | SUMINISTRO E INSTALACION DE CODO CONDUIT DE PVC DE 3" INCLUYE MATERIAL Y MANO DE OBRA. | PZA | 1
COPPVC-03 | SUMINISTRO E INSTALACION DE COPLE CONDUIT DE PVC DE 3" INCLUYE MATERIAL Y MANO DE OBRA. | PZA | 1
CONPVC-03 | SUMINISTRO E INSTALACION DE CONECTOR DE PVC DE 3" INCLUYE MATERIAL Y MANO DE OBRA. | PZA | 1
BTER-04 | SUMINISTRO E INSTALACION DE BOTA TERMOCONTRACTIIL DE 3" INCLUYE MATERIAL Y MANO DE OBRA. | PZA | 1
FL-03 | SUMINISTRO E INSTALACION DE FLEJE DE ACERO DE 3/4" | PZA | 4
HEB-03 | SUMINISTRO E INSTALACION DE HEBILLA PARA FLEJE DE ACERO DE 3/4" | PZA | 4
C2B-03 | SUMINISTRO E INSTALACION DE CONECTOR DE COMPRESION AC508 | PZA | 4
ACFE-MT01 | ADECUACION EN ESTRUCTURA DE CFE CON REMATE Y RETENIDA BT | PZA | 1
ACOMETIDAS DOMICILIARIAS
ACOMETIDAS DOMICILIARIAS MONOFASICAS
CC-01 | CORTE DE CONCRETO EN BANQUETA PARA ACOMETIDA | PZA | 30
DC-01 | DEMOLICION DE CONCRETO DE BANQUETA | m2 | 2
SUMA DE ESTA HOJA
ACUMULADO HASTA ESTA HOJA
NOMBRE DE LA EMPRESA O PERSONA FISICA |  |  |  |  | NOMBRE Y FIRMA DEL REPRESENTANTE LEGAL
REPC-01 | REPOSICION DE CONCRETO Y/O PISO EN BANQUETA DE HASTA 10 CM. DE ESPESOR F'c=100 KG/CM2, T.M.A. 1 1/2", INCLUYE, MATERIALES MANO DE OBRA Y LO NECESARIO PARA SU CORRECTA EJECUCION. | M3 | 0.2
RAN-01 | RANURA DE 10 CMS POR 2.0 MTS ANCHO Y ALTO EN MURO 6 CMS DE HONDO CON REPOSICION DE ENJARRE Y PINTURA. | PZA | 93
ACTBT-01 | SUMINISTRO E INSTALACION DE NICHO DE 30X40 CMS Y 25 CMS DE HONDO EN MURO PARA ALOJAR MEDIDOR ,CON MARCO Y CONTRAMARCO DE ANGULO DE 1",CON LAMINACAL 18,CON JALADERA DE CIERRE ,BISAGRAS DE BARRIL,Y PINTURA ESMALTE COLOR DE LA FACHADA. | PZA | 93
BSKT-4100 | SUMINISTRO E INSTALACION DE BASE SOCKET 4-100 DENTRO DE NICHO CON CONEXIÓN A INTERRUPTOR DE CENTRO DE CARGA O DE SEGURIDAD INCLUYERANURADO,CABLEADO Y ONEXION. | PZA | 93
TPAD-114 | SUMINISTRO E INSTALACION DE TOBO PAD DE 1 1/4 | ML | 1900
CPAD-114 | SUMINSTRO E INSTALACION DE CODO DE PVC DE 1 1/4" | PZA | 93
TPVC-114 | SUMINISTRO E INSTALACION DE TUBO DE PVC ELECTRICO PESADO DE 1 1/4" | ML | 186
CONPVC-114 | SUMINISTRO E INSTALACION DE CONECTOR DE PVC DE 1 1/4" | PZA | 93
BDATRRA | SUMINISTRO E INSTALACION BAJANTE A TIERRA CON VARILLA COPER WELLD DE 1/2" POR 1 MT 2 MTS DE ALAMBRE DE COBRE DESNUDO CAL 6,CONECTOR COPER WELLD,RANURA PARA ALOJARLO,RESANE Y PINTURA Y 2 MTS DE POLIDUCTO DE 1/2". | PZA | 93
TERM-6 | SUMINISTRO E INSTALACION DE TERMINAL, MANGA ,TUERCA,ROLDANA PLANA Y DE PRESION CAL 6 ELASTOTENICA CON PROTOCOLO. | PZA | 186
CBIP-6 | SUMINISTRO E INSTALACION DE CABLE XLP SUBTERRANEO 1-6 + 1-6 ALUMINIO | PZA | 1800
MRBT-01 | SUMINISTRO E INSTALACION DE MARBETE PARA ACOMETIDA EN BAJA TENSION | PZA | 93
CON-01 | CONEXIÓN DE BASE SOCKET A INTERRUPTOR EXISTENTE CON CANALIZACION,CABLEADO CONEXIONES,RANURAS Y RESANES | PZA | 93
ACOMETIDAS DOMICILIARIAS 2 FASES
CC-01 | CORTE DE CONCRETO EN BANQUETA PARA ACOMETIDA | PZA | 20
DC-01 | DEMOLICION DE CONCRETO DE BANQUETA | PZA | 1
RAN-01 | RANURA DE 10 CMS POR 2.0 MTS ANCHO Y ALTO EN MURO 6 CMS DE HONDO CON REPOSICION DE ENJARRE Y PINTURA. | PZA | 21
ACTBT-01 | SUMINISTRO E INSTALACION DE NICHO DE 30X40 CMS Y 25 CMS DE HONDO EN MURO PARA ALOJAR MEDIDOR ,CON MARCO Y CONTRAMARCO DE ANGULO DE 1",CON LAMINACAL 18,CON JALADERA DE CIERRE ,BISAGRAS DE BARRIL,Y PINTURA ESMALTE COLOR DE LA FACHADA. | PZA | 21
BSKT-4100 | SUMINISTRO E INSTALACION DE BASE SOCKET 4-100 DENTRO DE NICHO CON CONEXIÓN A INTERRUPTOR DE CENTRO DE CARGA O DE SEGURIDAD INCLUYERANURADO,CABLEADO Y ONEXION. | PZA | 21
QTER-01 | SUMINISTRO E INSTALACION DE QUINTA TERMINAL | PZA | 21
TPAD-114 | SUMINISTRO E INSTALACION DE TUBO PAD DE 1 1/4 | PZA | 420
CPAD-114 | SUMINSTRO E INSTALACION DE CODO DE PVC DE 1 1/4" | PZA | 21
TPVC-114 | SUMINISTRO E INSTALACION DE TUBO DE PVC ELECTRICO PESADO DE 1 1/4" | ML | 44
SUMA DE ESTA HOJA
ACUMULADO HASTA ESTA HOJA
NOMBRE DE LA EMPRESA O PERSONA FISICA |  |  |  |  | NOMBRE Y FIRMA DEL REPRESENTANTE LEGAL
CONPVC-114 | SUMINISTRO E INSTALACION DE CONECTOR DE PVC DE 1 1/4" | PZA | 21
BDATRRA | SUMINISTRO E INSTALACION BAJANTE A TIERRA CON VARILLA COPER WELLD DE 1/2" POR 1 MT 2 MTS DE ALAMBRE DE COBRE DESNUDO CAL 6,CONECTOR COPER WELLD,RANURA PARA ALOJARLO,RESANE Y PINTURA Y 2 MTS DE POLIDUCTO DE 1/2". | PZA | 21
TERM-6 | SUMINISTRO E INSTALACION DE TERMINAL, MANGA ,TUERCA,ROLDANA PLANA Y DE PRESION CAL 6 ELASTOTENICA CON PROTOCOLO. | PZA | 63
CTPLX-6 | SUMINISTRO E INSTALACION DE CABLE XLP SUBTERRANEO 2-6 + 1-6 ALUMINIO | PZA | 420
MRBT-01 | SUMINISTRO E INSTALACION DE MARBETE PARA ACOMETIDA EN BAJA TENSION | PZA | 21
CON-01 | CONEXIÓN DE BASE SOCKET A INTERRUPTOR EXISTENTE CON CANALIZACION,CABLEADO CONEXIONES,RANURAS Y RESANES | PZA | 21
ACOMETIDAS DOMICILIARIAS 3 FASES
CC-01 | CORTE DE CONCRETO EN BANQUETA PARA ACOMETIDA | PZA | 6
DC-01 | DEMOLICION DE CONCRETO DE BANQUETA INCLUYE: ACARREO DENTRO Y FUERA DE LA OBRA Y HASTA 1 KM DE DISTANCIA | m2 | 1
RAN-01 | RANURA DE 10 CMS POR 2.0 MTS ANCHO Y ALTO EN MURO 6 CMS DE HONDO CON REPOSICION DE ENJARRE Y PINTURA. | PZA | 4
ACTBT-01 | SUMINISTRO E INSTALACION DE NICHO DE 40X50 CMS Y 30 CMS DE HONDO EN MURO PARA ALOJAR MEDIDOR ,CON MARCO Y CONTRAMARCO DE ANGULO DE 1",CON LAMINACAL 18,CON JALADERA DE CIERRE ,BISAGRAS DE BARRIL,Y PINTURA ESMALTE COLOR DE LA FACHADA. | PZA | 4
BSKT-7100 | SUMINISTRO E INSTALACION DE BASE SOCKET 7-100 DENTRO DE NICHO CON CONEXIÓN A INTERRUPTOR DE CENTRO DE CARGA O DE SEGURIDAD INCLUYERANURADO,CABLEADO Y ONEXION. | PZA | 4
TPAD-112 | SUMINISTRO E INSTALACION DE TUBO PAD DE 1 1/2" | PZA | 100
CPVC-112 | SUMINSTRO E INSTALACION DE CODO DE PVC DE 1 1/2" | PZA | 4
TPVC-112 | SUMINISTRO E INSTALACION DE TUBO DE PVC ELECTRICO PESADO DE 1 1/2" | ML | 12
CONPVC-112 | SUMINISTRO E INSTALACION DE CONECTOR DE PVC DE 1 1/2" | PZA | 4
BDATRRA | SUMINISTRO E INSTALACION BAJANTE A TIERRA CON VARILLA COPER WELLD DE 1/2" POR 1 MT 2 MTS DE ALAMBRE DE COBRE DESNUDO CAL 6,CONECTOR COPER WELLD,RANURA PARA ALOJARLO,RESANE Y PINTURA Y 2 MTS DE POLIDUCTO DE 1/2". | PZA | 4
TERM-4 | SUMINISTRO E INSTALACION DE TERMINAL, MANGA ,TUERCA,RONDANA PLANA Y DE PRESION CAL 4 ELASTOTENICA CON PROTOCOLO. | PZA | 16
CTPLX-4 | SUMINISTRO E INSTALACION DE CABLE XLP SUBTERRANEO 3-4 + 1-4 ALUMINIO | PZA | 100
MRBT-01 | S-UMINISTRO E INSTALACION DE MARBETE PARA ACOMETIDA EN BAJA TENSION | PZA | 4
CON-01 | CONEXIÓN DE BASE SOCKET A INTERRUPTOR EXISTENTE CON CANALIZACION,CABLEADO CONEXIONES,RANURAS Y RESANES | PZA | 4
SUMA DE ESTA HOJA
ACUMULADO HASTA ESTA HOJA
IVA
T O T A L :
NOMBRE DE LA EMPRESA O PERSONA FISICA |  |  |  |  | NOMBRE Y FIRMA DEL REPRESENTANTE LEGAL
SUMA DE ESTA HOJA
ACUMULADO HASTA ESTA HOJA
NOMBRE DE LA EMPRESA O PERSONA FISICA |  |  |  |  | NOMBRE Y FIRMA DEL REPRESENTANTE LEGAL

## RESUMEN
LICITACION PUBLICA NACIONAL No. |  |  | FECHA DE INICIO: |  | RAZON SOCIAL DEL LICITANTE
OBRA: CONVERSION DE CABLEADO AEREO A SUBTERRANEO EN LA CABECERA MUNICIPAL DE MAPIMI, MUNICIPIO DE MAPIMI, DGO.
|  |  | FECHA DE TERMINO: |  | FIRMA
LOCALIDAD: MAPIMI MUNICIPIO: MAPIMI, DGO.
CLAVE | CONCEPTO | UNIDAD | CANTIDAD | PRECIO UNITARIO |  | IMPORTE
|  |  |  | PRECIO CON NUMERO | PRECIO CON LETRA
CONVERSION DE CABLEADO AEREO A SUBTERRANEO EN LA CABECERA MUNICIPAL DE MAPIMI
SUBESTACIONES 1,2 Y 3
RED DE TIERRAS 1,2 Y3
TRANSICION PRINCIPAL 1
TRANSICION 2
TRANSICION 3
TRANSICION 4
TRANSICION 5
TRANSICION 6
ALIMENTACION A SUBESTACION PARTICULAR SUPER FTE GASOLINERA
ALIMENTACION A SUBESTACION PEDESTAL 45 KVA DE LA PLAZA PRINCIPAL
MEDIA TENSION
BAJA TENSION
TRANSICION EN BAJA TENSION 1
ACOMETIDAS DOMICILIARIAS
ACOMETIDAS DOMICILIARIAS MONOFASICAS
ACOMETIDAS DOMICILIARIAS 2 FASES
ACOMETIDAS DOMICILIARIAS 3 FASES
SUMA DE ESTA HOJA
ACUMULADO HASTA ESTA HOJA
IVA
T O T A L :
NOMBRE DE LA EMPRESA O PERSONA FISICA |  |  |  | NOMBRE Y FIRMA DEL REPRESENTANTE LEGAL
SUMA DE ESTA HOJA
ACUMULADO HASTA ESTA HOJA
NOMBRE DE LA EMPRESA O PERSONA FISICA |  |  |  |  | NOMBRE Y FIRMA DEL REPRESENTANTE LEGAL