## Hoja1
GOBIERNO DEL ESTADO DE DURANGO
COMISION DEL AGUA DEL ESTADO DE DURANGO
NOMBRE DEL PROYECTO : | OBRAS COMPLEMENTARIAS CAJAS PARA CRUCE DE CANALES DE RIEGO EN EL COLECTOR PLUVIAL ANDROMEDA EN EL MPIO DE DURANGO, DGO
CATALOGO DE CONCEPTOS
Clave | Descripcion | Unidad | Cantidad | P.U. | Importe
EXT | OBRAS COMPLEMENTARIAS CAJAS PARA CRUCE DE CANALES DE RIEGO EN COLECTOR PLUVIAL ANDROMEDA
EXT-CAJAS | CAJAS PARA CRUCE DE CANALES DE RIEGO
AA01 | TRAZO Y NIVELACIÓN TOPOGRÁFICA
AA01A | TRAZO Y NIVELACIÓN TOPOGRÁFICA | M2. | 105
1100 00 | EXCAVACION CON EQUIPO PARA ZANJAS EN CUALQUIER MATERIAL EXCEPTO ROCA, EN SECO....
1100 02 | EN ZONA B DE 0 A 1.50 MTS. DE PROFUNDIDAD. EN PRESENCIA DE AGUA. | M3. | 486.61
EXT-3 | RELLENO EN ZANJAS CON MATERIAL DE BANCO
EXT-3 | RELLENO EN ESTRUCTURAS CON MATERIAL DE BANCO,COMPACTADO AL 85%. INCLUYE MATERIAL, MANO DE OBRA HERRAMIENTA Y EQUIPO. | M3 | 17.28
EXT-4 | CAJA CANAL KM 3+248 No. 35
EXT-4 | CAJA DE DEFLEXIÓN DE 0° CON LOSA CANAL DE 6.50 X 5.00 X 4.25 M DE PROFUNDIDAD A BASE DE CONCRETO ARMADO F´C= 250 KG/CM2, ARMADA CON ACERO DE REFUERZO FÝ= 4200 KG/CM2, PLANTILLA DE CONCRETO F'C= 100 KG/CM2, CIMBRA COMUN, BOMBEO DE NIVEL FREATICO, RELLENO DE CONCRETO SIMPLE DE F'C0 150 KG/CM2 PARA FORMACIÓN DE MEDIA-CAÑA EN EL INTERIOR. INCLUYE: MANO DE OBRA, HERRAMIENTA Y EQUIPO. | PZA | 1
EXT-5 | CAJA CANAL KM 3+518 No. 37
EXT-5 | CAJA DE DEFLEXIÓN DE 0° CON LOSA CANAL DE 5.00 X 5.00 X 4.25 M DE PROFUNDIDAD A BASE DE CONCRETO ARMADO F´C= 250 KG/CM2, ARMADA CON ACERO DE REFUERZO FÝ= 4200 KG/CM2, PLANTILLA DE CONCRETO F'C= 100 KG/CM2, CIMBRA COMUN, BOMBEO DE NIVEL FREATICO, RELLENO DE CONCRETO SIMPLE DE F'C0 150 KG/CM2 PARA FORMACIÓN DE MEDIA-CAÑA EN EL INTERIOR. INCLUYE: MANO DE OBRA, HERRAMIENTA Y EQUIPO. | PZA | 1
EXT-6 | REVESTIMIENTO DE CANAL DE RIEGO
EXT-6 | REVESTIMIENTO DE CANAL DE RIEGO CON CONCRETO SIMPLE F´C=150 KG/CM2 DE SECCION TRAPEZOIDAL DE DIMENSIONES EN LA BASE DE 0.50 M Y 2.50 M EN LA PARTE SUPERIOR, HOMBRO DE 0.50 M A CADA LADO, COLADO EN LOSAS DE 2.00 M DE LONGITUD DE 10 CM DE ESPESOR ACABADO PLANEADO. INCLUYE : CIMBRA MATERIALES, MANO DE OBRA, HERRAMIENTA Y EQUIPO. | M2 | 86.4
9000 00 | ACARREO 1er. KM. DE MATERIALES PETREOS,ARENA, GRAVA, MAT. PRODUCTO DE EXCAVACION EN CAMION VOLTEO, DESCARGA A VOLTEO EN CAMINO…
9000 01 | PLANO REVESTIDO Y LOMERIO SUAVE PAVIMENTADO. | M3. | 486.61
9002 00 | ACARREO KM. SUBSECUENTES AL 1o., DE MAT. PETREOS ARENA, GRAVA, MAT. PRUDUCTO DE EXCAVACION EN CAMION VOLTEO, EN CAMINO....
9002 01 | PLANO REVESTIDO Y LOMERIO SUAVE PAVIMENTADO. HASTA 9 KMS | M3.KM | 4379.49
CERCOS Y CANALES A CIELO ABIERTO
1100 02 | EN ZONA B DE 0 A 1.50 MTS. DE PROFUNDIDAD. EN PRESENCIA DE AGUA. | M3. | 356.11
7.2.5.2 | DESMONTAJE CON RECUPERACION DE CERCOS DE ALAMBRE DE PÚAS Y ALMACENAJE, INCLUYE: ACARREO A LUGAR DE ALMACENAJE. | m. | 1250
7.2.5.3 | REUBICACION Y REPOSICION DE CERCOS DE ALAMBRE DE PÚAS. INCLUYE: POSTES DE CONCRETO, ALAMBRE DE PUAS, MATERIAL DE FIJACION PARA POSTES DE CONCRETO Y DE MADERA, ACARREO, MATERIALES, MANO DE OBRA, HERRAMIENTA Y EQUIPO. | m. | 1250
DERRIBO
J001 | DERRIBO Y DESTOCONADO DE ARBOLES DE DIFERENTES ALTURAS Y DIAMETROS, MANUAL Y MECANICAMENTE. INCLUYE ACARREO DE MATERIALES PRODUCTO DEL DERRIBO Y DESTOCONADO HACIA FUERA DE LA OBRA. | PZA | 2
|  |  | Suma: |  | 0
|  |  | I.V.A.: |  | 0
|  |  | Total: |  | 0