## CATALOGO
LICITACION PUBLICA NACIONAL No. |  |  | FECHA DE INICIO: |  | RAZON SOCIAL DEL LICITANTE
OBRA: CONSTRUCCION DEL CENTRO CULTURAL FRANCISCO VILLA EN EL ANTIGUO CINE EN LA CABECERA MUNICIPAL DE SAN JUAN DEL RIO, MUNICIPIO DE SAN JUAN DEL RIO, DGO.
|  |  | FECHA DE TERMINO: |  | FIRMA
UBICACION: SAN JUAN DEL RIO MUNICIPIO: SAN JUAN DEL RIO, DGO.
CLAVE | CONCEPTO | UNIDAD | CANTIDAD | PRECIO UNITARIO |  | IMPORTE
|  |  |  | PRECIO CON NUMERO | PRECIO CON LETRA
CONSTRUCCION DEL CENTRO CULTURAL FRANCISCO VILLA EN EL ANTIGUO CINE EN LA CABECERA MUNICIPAL DE SAN JUAN DEL RIO
TRABAJOS PRELIMINARES
PRE-01 | TRAZO Y NIVELACION DEL TERRENO CON ESTACION TOTAL, PARA DESPLANTE DE ESTRUCTURAS, ESTABLECIENDO EJES AUXILIARES, PASOS Y REFERENCIAS. EN AREA DE CONSTRUCCIÓN | M2 | 570
PRE-02 | DEMOLICION DE ELEMENTOS DE CONCRETO Y PIEDRA, CIMIENTOS, CONTRAFUERTES, CASTILLOS, CADENAS, MURETES, INCLUYE ROTOMARTILLO, INCLUYE: CARGA Y ACARREO DE MATERIAL NO UTIL FUERA DE LA OBRA. | M3 | 5.69
PRE-03 | DEMOLICION MANUAL DE MURO DE TABIQUE RECOCIDO, SU RECUBRIMIENTO, CADENAS Y CASTILLOS INCLUIDOS, INCLUYE: ACARREO DE ESCOMBROS AL LUGAR DE ACOPIO Y RETIRO FUERA DE LA OBRA. | M3 | 25.3
PRE-04 | DEMOLICION CON ROTOMARTILLO DE ELEMENTOS DE CONCRETO ZAPATAS, LOSAS, TRAVES Y COLUMNAS INCLUYE: ACARREO DE MATERIAL FUERA DE LA OBRA, HERRAMIENTA, MANO DE OBRA Y TODO LO NECESARIO PARA SU CORRECTA REALIZACION. | M3 | 12.35
PRE-05 | DEMOLICIÓN DE PISO DE CONCRETO DE 10 CM DE ESPESOR, INCLUYE; ACARREO DE MATERIAL FUERA DE LA OBRA, HERRAMIENTA, MANO DE OBRA Y TODO LO NECESARIO PARA SU CORRECTA REALIZACION. | M2 | 585
PRE-06 | DEMOLICIÓN DE MUROS A BASE DE ADOBE COLINDANTES E INTERMEDIOS, HASTA 6 METROS DE ALTURA. INCLUYE ACARREO DE MATERIAL PRODUCTO DE LA DEMOLICIÓN FUERA DE LA OBRA, HERRAMIENTA MANO DE OBRA Y TODO LO NECESARIO PARA SU CORRECTA REALIZACIÓN | M3 | 198
PRE-07 | DEMOLICION MANUAL DE MUROS ADOSADOS, INC; MURO DE TABIQUE, CASTILLOS, CADENAS, RETIRO DE MATERIAL, ACARREOS, HERRAMIENTA Y MANO DE OBRA. | M3 | 2.3
PRE-08 | DESMONTAJE DE CANCELERIA O REJAS METALICAS: INCLUYE ALMACENAMIENTO DE MATERIAL RECUPERADO AL LUGAR INDICADO POR LA SUPERVISION, ACARREO, MATERIALES,HERRAMIENTA Y MANO DE OBRA | M2 | 2.3
PRE-09 | ACARREO DE TIERRA O ESCOMBRO EN CAMION HACIA O FUERA DE LA OBRA Y DE LA MANCHA URBANA | M3 | 36
CIMENTACION
CIM-01 | EXCAVACION POR MEDIOS MECANICOS EN CEPAS DE CIMENTACIÓN DE 0.00 A 2.00 MTS. DE PROFUNDIDAD EN MATERIAL TIPO II SEGUN INDICACION DE MECANICA DE SUELOS, MEDIDO EN BANCO, INCLUYE: MANO DE OBRA, HERRAMIENTA, AFINE DEL FONDO DE LA CEPA Y TALUDES, RETIRO DEL MATERIAL EN CASO DE CAIDOS, TRASPALEO HORIZONTAL Y VERTICAL QUE SEA NECESARIO, RETIRO DE MATERIAL FUERA DE LA OBRA, TIRO LIBRE. | M3 | 206.42
CIM-02 | PLANTILLA DE CONCRETO HECHO EN OBRA F'c=100 KG/CM2 7 CM. DE ESPESOR T.M.A. 1 1/2" | M2 | 161.75
SUMA DE ESTA HOJA
ACUMULADO HASTA ESTA HOJA
NOMBRE DE LA EMPRESA O PERSONA FISICA |  |  |  |  | NOMBRE Y FIRMA DEL REPRESENTANTE LEGAL
CIM-03 | ACERO DE REFUERZO EN CIMENTACION CON VARILLA # 3 F'y=4200 KG/CM2, INCL.: SUM., HABILITADO, ARMADO, GANCHOS, DOBLECES, DESPERDICIOS Y TRASLAPES. | KG | 2276.43
CIM-04 | ACERO DE REFUERZO EN CIMENTACION CON VARILLA #4 F'y=4200 KG/CM2, INCL.: SUM.,HABILITADO, ARMADO, GANCHOS, DOBLECES, DESPERDICIOS Y TRASLAPES. | KG | 3534.25
CIM-05 | ACERO DE REFUERZO EN CIMENTACION CON VARILLA #5 F'y=4200 KG/CM2, INCL.: SUM., HABILITADO, ARMADO, GANCHOS, DOBLECES, DESPERDICIOS Y TRASLAPES | KG | 1172.11
CIM-06 | ACERO DE REFUERZO EN CIMENTACION CON VARILLA #6 F'y=4200 KG/CM2, INCL.: SUM., HABILITADO, ARMADO, GANCHOS, DOBLECES, DESPERDICIOS Y TRASLAPES | KG | 480.6
CIM-07 | ACERO DE REFUERZO EN CIMENTACION CON VARILLA #8 F'y=4200 KG/CM2, INCL.: SUM., HABILITADO, ARMADO, GANCHOS, DOBLECES, DESPERDICIOS Y TRASLAPES | KG | 195.9
CIM-08 | CIMBRA PARA CIMENTACION CON MADERA DE PINO DE 3a ACABADO COMUN, INCLUYE HABILITADO, ARMADO, CIMBRADO Y DESCIMBRADO | M2 | 318.75
CIM-09 | CONCRETO PREMEZCLADO F'C=250 KG/CM2 T.M.A. 1 1/2" EN CIMENTACIÓN, INCLUYE BOMBEO, COLADO, VIBRADO Y CURADO. | M3 | 59.91
CIM-10 | MURETE DE ENRASE EN CIMENTACION DE BLOCK HUECO 20x20x40 CM. EN 2O CM. RELLENO CON CONCRETO F'c=100 KG/CM2 T.M.A. 1 1/2" ASENTADO CON MORTERO COMERCIAL-ARENA 1:4 CON REFUERZO DE VARILLA # 3 A CADA 2 HUECOS, Y UNA HORIZONTAL A CADA 3 HILADAS. | M2 | 26.64
CIM-11 | RELLENO DE BANCO COMPACTADO AL 90% PROCTOR, EN CAPAS DE HASTA 20 CMS., CON EQUIPO (BAILARINA) SEGUN NIVELES DE PROYECTO, INCLUYE: ACARREOS DE MATERIAL TENDIDO, INCORPORACIÓN DE AGUA Y PRUEBAS DE LABORATORIO. | M3 | 423.62
ESTRUCTURA METALICA
ESTR-01 | HABILITADO Y COLOCACION DE ANCLAS DE LONGITUD SEGUN PROYECTO Y 25.4, 15.9, 19.1 Y 12.7 MM DE DIAMETRO, ROSCADAS, INC: FIJACIÓN, MATERIALES, HERRAMIENTAS Y MANOS DE OBRA | KG | 456
ESTR-02 | SUMINISTRO, COLOCACIÓN, HABILITACIÓN Y NIVELACIÓN DE PLACA BASE DE DIMENSIONES SEGÚN SE ESPECIFIQUE EN PROYECTO, INCLUYE: CORTES, NIVELACIÓN, EQUIPO NECESARIO, HERRAMIENTA Y MANO DE OBRA. | KG | 1145.6
ESTR-03 | SUMINISTRO, MONTAJE Y NIVELACION DE ESTRUCTURA METALICA PERFILES ESTRUCTURALES A BASE DE LARGUEROS, CLIPS, COLUMNAS IPR, MENSULAS, FLAMBEOS, SOPORTE PARA ARMADURA, PLACA TOPE DE COLUMNA, PLACA DE AGARRE EN TENSORES, SOLERA DE CONEXION Y CARTABON TRAPEZOIDAL, INCLUYE: TORNILLERIA, SOLDADURA E-70 Y E-60 DESDE 1/8" A 3/4", APLICACION DE FONDO ANTICORROSIVO Y PINTURA DE ESMALTE, ELEVACIONES, CORTES, DESPERDICIOS, MERMAS, MANIOBRAS, FLETES, MATERIALES, HERRAMIENTAS Y MANO DE OBRA. TRABAJO TERMINADO, ACARREOS DE MATERIALES. | KG | 38520
SUMA DE ESTA HOJA
ACUMULADO HASTA ESTA HOJA
NOMBRE DE LA EMPRESA O PERSONA FISICA |  |  |  |  | NOMBRE Y FIRMA DEL REPRESENTANTE LEGAL
ESTR-04 | SUMINISTRO Y COLOCACION DE GROUNT MORTERO ESTABILIZADOR, INC. MATERIALES, HERRAMIENTA Y MANO DE OBRA. | M3 | 1.05
ESTR-05 | LOSA DE AZOTEA CONSTRUIDA HASTA UNA ALTURA DE 10 MTS. A BASE DE LAMINA DE LOSACERO SECCION 4 CAL 22 CAPA DE COMPRESION DE 12.5 CM. A BASE DE CONCRETO PREMEZCLADO BOMBEADO F'C=250 KG/CM2 ARMADA CON MALLA ELECTROSOLDADA 6/6-6/6 INCLUYE PUNTALES DE MADERA, PERNOS PARA ANCLAJE, ELEVACION DE MATERIALES, EQUIPO DE SEGURIDAD, MATERIALES, HERRAMIENTAS Y MANO DE OBRA. | M2 | 196
06038-A, | SUMINISTRO Y COLOCACION DE LAMINA GALVANIZADA ZINTROALUM KR-18 CAL.24 INCLUYE: REMACHES O PIJAS, HERRAMIENTA Y MANO DE OBRA. | M2 | 539
06042, | SUMINISTRO Y COLOCACION DE CANALON DE LAMINA GALVANIZADA CAL. 22 CON 95 CM. DE DESARROLLO CON CUELLO DE 3 3/4" X 10 CMS, INCLUYE: DOBLECES, TAPAS, TORNILLOS Y SILICON. | ML | 98
ESTR-06 | CONEXION DEL ACERO DE CASTILLOS O CADENAS A ESTRUCTURA METALICA, A BASE DE 1 VS DE 3/8" DE 0.40 CMS DE LONGITUD PROMEDIO, EN ESCUADRA O "U", INC: HABILITADO, SOLDADURA A ESTRUCTURA METALICA, AMARRE A ELEMENTO DE CONCRETO, MATERIALES, HERRAMIENTAS Y MANOS DE OBRA, TRABAJOS HASTA 9 MTS DE ALTURA. | PZA | 195
41258-A1, | SUMINISTRO Y COLOCACION DE TUBO DE PVC HIDRAULICO RD-32.5 DE 100 MM (4") DE DIAMETRO PARA BAJADA PLUVIAL, INCLUYE: FIJACION CON FLEJE DE ACERO INOXIDABLE DE 3/4" DE HASTA 1.00 MTS. DE DESARROLLO, HEBILLAS PARA FLEJE, CORTES, DESPERDICIOS, ANDAMIOS, MATERIALES, EQUIPO NECESARIO, HERRAMIENTA Y MANO DE OBRA, ACARREOS DE MATERIALES NECESARIOS EN CARRETILLA HASTA 200 MTS. DE DISTANCIA. | ML | 32.5
41258-B1, | SUMINISTRO Y COLOCACION DE CODO DE PVC HIDRAULICO DE 90º X 100 MM (4") DE DIAMETRO PARA BAJADA PLUVIAL, INCLUYE: PEGAMENTO PARA PVC, MATERIALES, EQUIPO NECESARIO, HERRAMIENTA Y MANO DE OBRA, ACARREOS DE MATERIALES NECESARIOS EN CARRETILLA HASTA 200 MTS. DE DISTANCIA. | PZA | 8
CUMBRE | SUMINISTRO Y FIJACION DE CUMBRERA DE 60 CMS DE DESARROLLO PARA LAMINA ZINTROALUM KR-18 | ML | 49
MUROS, CADENAS Y CASTILLOS
MUR-01 | MURO DE TABIQUE ROJO RECOCIDO 5x12.5x25 CM., 15 CM. DE ESPESOR, ASENTADO CON MORTERO COMERCIAL-ARENA 1:4 | M2 | 232
MUR-02 | MURO DE TABIQUE ROJO RECOCIDO 5x12.5x25 CM., 20CM. DE ESPESOR, ASENTADO CON MORTERO COMERCIAL-ARENA 1:5 | m2 | 826
MUR-03 | CADENA Y/O CASTILLO DE CONCRETO DE 14x14 CM. CON F'C=150 KG/CM2 ARMADO C/4 VAR. # 3 Y ESTRIBOS # 2 A CADA 20 CM. T.M.A. 3/4" INCLUYE CIMBRA COMÚN, DESCIMBRADO, COLADO, CURADO, CRUCES Y ESCUADRAS DE VARILLA. | ML | 117
MUR-04 | CADENA Y/O CASTILLO DE CONCRETO DE 14x20 CM. CON F'C=150 KG/CM2 ARMADO C/4 VAR. # 3 Y ESTRIBOS # 2 A CADA 20 CM. T.M.A. 1 1/2" INCLUYE CIMBRA COMÚN, DESCIMBRADO, COLADO, VIBRADO, CURADO, Y CRUCES DE VARILLA. (DESPLANTE) | ML | 465
SUMA DE ESTA HOJA
ACUMULADO HASTA ESTA HOJA
NOMBRE DE LA EMPRESA O PERSONA FISICA |  |  |  |  | NOMBRE Y FIRMA DEL REPRESENTANTE LEGAL
MUR-05 | CADENA Y/O CASTILLO DE CONCRETO DE 20x20 CM. CON F'C=150 KG/CM2 ARMADO C/4 VAR. # 3 Y ESTRIBOS # 2 A CADA 20 CM. T.M.A. 1 1/2" INCLUYE CIMBRA COMÚN, DESCIMBRADO, COLADO, VIBRADO, CURADO, Y CRUCES DE VARILLA. (CERRAMIENTO) | ML | 400.98
MUR-06 | MARCO TIPO 01, PARA PUERTA P-01 CON MEDIDAS INTERIORES DE 2.95X2.12 MTS, DE 40 CMS DE ANCHO Y ESPESOR VARIABLE DE 10 A 25 CMS, CON CONCRETO F´C 200 KG/CM2 REFORZADO CON 6 VS DE 3/8” EN SUS 4 LADOS Y E DE ¼” A CADA 15 CMS, ACABADO MARTELINADO INC; ANDAMIOS, ELEVACIONES, CIMBRADO Y DESCIMBRADO, DESMOLDANTE, MANIOBRAS, MATERIALES, HERRAMIENTAS Y MANO DE OBRA. | PZA | 1
MUR-07 | MARCO TIPO 02, PARA VENTANA V-01 CON MEDIDAS INTERIORES DE 1.80X1.20 MTS, DE 40 CMS DE ANCHO Y ESPESOR VARIABLE DE 10 A 25 CMS, CON CONCRETO F´C 200 KG/CM2 REFORZADO CON 6 VS DE 3/8” EN SUS 4 LADOS Y E DE ¼” A CADA 15 CMS, ACABADO MARTELINADO INC; ANDAMIOS, ELEVACIONES, CIMBRADO Y DESCIMBRADO, DESMOLDANTE, MANIOBRAS, MATERIALES, HERRAMIENTAS Y MANO DE OBRA. | PZA | 6
MUR-08 | MARCO TIPO 03, PARA PUERTA P-02 CON MEDIDAS INTERIORES DE 2.96X3.10 MTS, DE 40 CMS DE ANCHO Y ESPESOR VARIABLE DE 10 A 25 CMS, CON CONCRETO F´C 200 KG/CM2 REFORZADO CON 6 VS DE 3/8” EN SUS 4 LADOS Y E DE ¼” A CADA 15 CMS, ACABADO MARTELINADO, INC; ANDAMIOS, ELEVACIONES, CIMBRADO Y DESCIMBRADO, DESMOLDANTE, MANIOBRAS, MATERIALES, HERRAMIENTAS Y MANO DE OBRA. | PZA | 1
MUR-09 | CORNISA DE CONCRETO DE 22 CMS DE ANCHO EN SU PARTE LISA Y 48 CMS DE ANCHO EN LA PARTE SUPERIOR PECHO DE PALOMA, , CON CONCRETO F´C 200 KG/CM2 REFORZADO CON 6 VS DE 3/8” EN SUS 4 LADOS Y E DE ¼” A CADA 15 CMS, ACABADO MARTELINADO, INC; ANDAMIOS, ELEVACIONES, CIMBRADO Y DESCIMBRADO, DESMOLDANTE, MANIOBRAS, MATERIALES, HERRAMIENTAS Y MANO DE OBRA. | ML | 14.66
MUR-10 | SARDINEL DE CONCRETO F´C 150 KG/CM2 DE 15X10 CMS, ACABADO COMÚN, REFORZADO CON 2 VS 3/8”, GANCHOS DE ¼” A CADA 15 CMS, INC; ANCLAJE A PISO CON VS 3/8´´ DE 15 CMS DE LONG A CADA 15 CMS, CIMBRA, DESPERDICIOS, MATERIALES, HERRAMIENTAS Y MANO DE OBRA. | ml | 4.6
ESCALERA DE CONCRETO
ESC-01 | ACERO DE REFUERZO EN LOSAS DE CONCRETO CON VARILLA # 3 F'y=4200 KG/CM2, INCL.: SUM., HABILITADO, ARMADO, GANCHOS, DOBLECES, DESPERDICIOS Y TRASLAPES. | KG | 125.6
ESC-02 | ACERO DE REFUERZO EN LOSAS DE CONCRETO CON VARILLA #4 F'y=4200 KG/CM2, INCL.: SUM.,HABILITADO, ARMADO, GANCHOS, DOBLECES, DESPERDICIOS Y TRASLAPES. | KG | 35.3
ESC-03 | CONCRETO HECHO EN OBRA F'C=250 KG/CM2 T.M.A. 1 1/2", INCLUYE; ACARREOS, COLADO, VIBRADO Y CURADO. | M3 | 1.75
SUMA DE ESTA HOJA
ACUMULADO HASTA ESTA HOJA
NOMBRE DE LA EMPRESA O PERSONA FISICA |  |  |  |  | NOMBRE Y FIRMA DEL REPRESENTANTE LEGAL
ESC-04 | CIMBRA CON MADERA DE PINO DE 3a ACABADO COMUN, INCLUYE HABILITADO, ARMADO, CIMBRADO Y DESCIMBRADO | M2 | 5.35
ESC-05 | ELABORACIÓN Y FORJADO DE ESCALONES SEGÚN PROYECTO A BASE DE CONCRETO, INC; CONCRETO F’C 250 KG/CM2, CIMBRA ACABADO COMÚN, COLADO, ACARREOS, MATERIALES, HERRAMIENTAS Y MANOS DE OBRA. | ML | 21.8
HERRERIA Y ALUMINIO
HERR-01 | VENTANA DE VIDRIO DE 6MM. DE ESPESOR, ALUMINIO COLOR NEGRO DE 2"" CON 1 MODULO FIJO Y 1 MODULO DE PROYECCIÓN. 1.50X2.20 MTS. TIPO V-01 | PZA | 7
HERR-02 | VENTANA DE VIDRIO DE 6MM. DE ESPESOR, ALUMINIO COLOR NEGRO DE 2"" CON 1 MODULO FIJO Y 2 MODULOS DE PROYECCIÓN. 1.50X2.20 MTS. TIPO -V-02 | PZA | 4
HERR-03 | VENTANA DE VIDRIO DE 6MM. DE ESPESOR, ALUMINIO COLOR NEGRO DE 2"" CON 1 MODULO DE PROYECCIÓN. 1.50X.50 MTS. TIPO V-03 | PZA | 5
HERR-04 | VENTANA DE VIDRIO DE 6MM. DE ESPESOR, ALUMINIO COLOR NEGRO DE 2"" CON 1 MODULO DE PROYECCIÓN Y 1 MÓDULO FIJO 1.50X1.50 MTS. TIPO V-04 | PZA | 6
HERR-05 | VENTANA DE VIDRIO DE 6MM. DE ESPESOR, ALUMINIO COLOR NEGRO DE 2"" CON 1 MODULO DE PROYECCIÓN. Y DOS MÓDULOS FIJOS 3.175X2.25 MTS. TIPO V-05 | PZA | 1
HERR-06 | VENTANA DE VIDRIO DE 6MM. DE ESPESOR, ALUMINIO COLOR NEGRO DE 2"" CON 1 MODULO DE PROYECCIÓN .70X.50 MTS. TIPO V-06 | PZA | 2
HERR-07 | VENTANA DE VIDRIO DE 6MM. DE ESPESOR, ALUMINIO COLOR NEGRO DE 2"" CON 2 MODULOS DE PROYECCIÓN Y 2 MÓDULOS FIJOS 1.00X2.35 MTS. TIPO V-07 | PZA | 1
HERR-08 | PUERTA DOBLE DE VIDRIO DE 6MM. DE ESPESOR, ALUMINIO COLOR NEGRO DE 2"" VIDRIO DE 6 MM. 2.12 X2.95 MTS. TIPO P-01 | PZA | 1
HERR-10 | PUERTA DOBLE DE VIDRIO TEMPLADO DE 9.5 MM CLARO CON JALADERAS DE 1.50 DE ACERO INOXIDABLE Y BISAGRAS DE PISO, CON MARCO SUPERIOR DE ALUMINIO 3"" CUPRUM AL NATURAL. 2.05X2.50 TIPO P-03 | PZA | 2
HERR-11 | PUERTA DOBLE DE VIDRIO TEMPLADO DE 9.5 MM CLARO CON JALADERAS DE 1.50 DE ACERO INOXIDABLE Y BISAGRAS DE PISO, CON MARCO SUPERIOR DE ALUMINIO 3"" CUPRUM AL NATURAL. 2.10X2.50 MTS. TIPO P-04 | PZA | 1
HERR-12 | PUERTA SENCILLA DE 1.10x2.50m DE LAMINA DE ACERO ROLADA EN FRIO CAL. 20 , CON SOPORTE PARA CHAPA Y TRES SOPORTES PARA BISAGRA DE 5/32" ELECTRO-FUSIONADAS A LA HOJA Y MARCO FIJO AL CANTO. 2.10X2.50 MTS. TIPO P-05 | PZA | 2
HERR-15 | PUERTA DOBLE DE 1.80x2.50m DE LAMINA DE ACERO ROLADA EN FRIO CAL. 20 , CON SOPORTE PARA CHAPA Y TRES SOPORTES PARA BISAGRA DE 5/32"" ELECTRO-FUSIONADAS A LA HOJA Y MARCO FIJO AL CANTO. TIPO P-08 | PZA | 1
HERR-16 | CANCEL CON UN MODULO FIJO DE 1.15 X 2.50 M DE ALUMINIO NATURAL Y CRISTAL CLARO DE 6 MM. CON PUERTA DE ALUMINIO DE .90 CMS.X2.00 CMS. Y UN MÓDULO FIJO EN PUERTA .90X.40 ALUMINIO NATURAL Y CRISTAL CLARO DE 6 MM. TIPO C-01 | PZA | 1
HERR-17 | CANCEL CON UN MODULO FIJO DE 2.57 X 2.50 M DE ALUMINIO NATURAL Y CRISTAL CLARO DE 6 MM. CON PUERTA DE ALUMINIO DE .90 CMS.X2.10 CMS. Y UN MÓDULO FIJO EN PUERTA .90X.40 ALUMINIO NATURAL Y CRISTAL CLARO DE 6 MM. TIPO C-02 | PZA | 1
SUMA DE ESTA HOJA
ACUMULADO HASTA ESTA HOJA
NOMBRE DE LA EMPRESA O PERSONA FISICA |  |  |  |  | NOMBRE Y FIRMA DEL REPRESENTANTE LEGAL
HERR-18 | CANCEL CON UN MODULO FIJO DE 1.45 X 2.50 M DE ALUMINIO NATURAL Y CRISTAL CLARO DE 6 MM. CON PUERTA DE ALUMINIO DE .90 CMS.X2.10 CMS. Y UN MÓDULO FIJO EN PUERTA .90X.40 ALUMINIO NATURAL Y CRISTAL CLARO DE 6 MM. TIPO C-03 | PZA | 2
HERR-19 | FABRICACION Y COLOCACION DE PASAMANOS A BASE DE TUBO DE 2" EN ACERO INOXIDABLE, INC, FIJACION A MURO A CADA 2 MTS PROMEDIO CON TUBO DE 1" EN ACERO INOXIDABLE, CURVAS, TAQUETES, FIJACION, METERIALES, HERRAMIENTA Y MANO DE OBRA. | ML | 12.2
HERR-20 | SUMINISTRO Y COLOCACION DE ESCALERA TIPO MARINA A BASE DE TUBO DE 1” DE DIAMETRO EN CEDULA 30. CON PELDAÑOS A CADA 30 CMS DE SEPARACION: FIJACION, PINTURA, MATERIAL, EQUIPO Y HERRAMIENTA. | ML | 4.5
HERR-21 | SUMINISTRO Y COLOCACION DE CANCEL DE BAÑO FIJO Y ABATIBLE, CON CRISTAL TEMPLADO DE 10 MM. TUBO DE ACERO INOXIDABLE PARA SOPORTE Y HERRAJES EN ACERO INOXIDABLE INCLUYE: MATERIALES, BISAGRAS, CLIPS, JALADERA, TOALLERO, HERRAMIENTA, MANO DE OBRA Y TODO LO NECESARIO PARA SU CORRECTA EEJCUCION. | m2 | 8.6
HERR-22 | SUMINISTRO Y COLOCACIÓN DE LAMINA DE POLICARBONATO DE 10 MM. DE ESPESOR, COLOR GRIS HUMO, INCLUYE BASTIDOR DE PERFIL DE ALUMINIO NATURAL DE 1”, CONEXIÓN UNION “H”, REMATE PERIMETRAL “U”,, INC: FIJACIÓN A ESTRUCTURA METÁLICA, SELLADO, RECORTES, DESPERDICIOS, TORNILLOS PASANTES, TORNILLOS, ELEVACIONES, MATERIALES, HERRAMIENTAS Y MANO DE OBRA. | M2 | 16.5
CARPINTERIA
HERR-09 | PUERTA DOBLE DE EMERGENCIA , DE CHAPA DOBLADA ,RELLENA DE LANA DE VIDRIO CON PICAPORTE, PARA SALIDA DE EMERGENCIA CON BARRA ANTIPÁNICO. 2.40 X 2.50 MTS. TIPO P-02 | PZA | 2
HERR-13 | PUERTA DE TAMBOR DE 0.90X2.50 MTS. 1 MODULO FIJO Y 1 MÓDULO ABATIBLE CON BASTIDOR DE MADERA DE PINO , ACABADO COLOR BLANCO Y LACA SEMIMATE. CON FIJO DE LOUVER DE ALUMINIO .90X2.50 TIPO P-06 | PZA | 2
HERR-14 | PUERTA DE TAMBOR DE 0.80X2.50 MTS. 1 MODULO FIJO Y 1 MÓDULO ABATIBLE CON BASTIDOR DE MADERA DE PINO , ACABADO COLOR BLANCO Y LACA SEMIMATE. CON FIJO DE LOUVER DE ALUMINIO. .90X2.50 TIPO P-07 | PZA | 2
INST HIDROSANITARIAS
HIDRSANIT-01 | SALIDA HIDRAULICA Y SANITARIA PARA MUEBLE SANITARIO WC CON TUBO HIDRAULICO TUBOPLUS PARA FLUXOMETRO DESDE CUADRO DE VALVULAS Y TUBO SANITARIO DE P.V.C. HASTA INTERSECCION CON LINEA PRINCIPAL, CON CAMPANA ANGER Y LISO INCLUYE CONEXIONES ESPECIALES, DESPERDICIOS, RANURAS, EXCAVACIONES, PASOS, VÁLVULA DE CONTROL GENERAL, VALVULA DE PASO Y PRUEBA DE PRESIÓN. | SAL | 7
HIDRSANIT-02 | SALIDA HIDRAULICA Y SANITARIA PARA LAVABO, VERTEDERO, Y TARJA CON TUBO HIDRAULICO TUBOPLUS Y SANITARIO DE P.V.C. INCLUYE CONEXIONES ESPECIALES, DESPERDICIOS, RANURAS, EXCAVACIONES, PASOS, VÁLVULA DE CONTROL GENERAL, VALVULA DE PASO Y PRUEBA DE PRESIÓN. | SAL | 9
SUMA DE ESTA HOJA
ACUMULADO HASTA ESTA HOJA
NOMBRE DE LA EMPRESA O PERSONA FISICA |  |  |  |  | NOMBRE Y FIRMA DEL REPRESENTANTE LEGAL
HIDRSANIT-03 | SALIDA HIDRAULICA Y SANITARIA PARA MINGITORIO CON TUBO HIDRAULICO TUBOPLUS Y SANITARIO DE P.V.C.CONEXIONES ESPECIALES, DESPERDICIOS, RANURAS, EXCAVACIONES, PASOS, VÁLVULA DE CONTROL GENERAL, VALVULA DE PASO Y PRUEBA DE PRESIÓN. | SAL | 2
HIDRSANIT-04 | SALIDA HIDRÁULICA PARA REGADERA AGUA FRIA Y CALIENTE CON TUBOPLUS Y SANITARIO DE P.V.C., INCLUYE, MEZCLADORA, CONEXIONES ESPECIALES, DESPERDICIOS, RANURAS, EXCAVACIONES, PASOS, VÁLVULA DE CONTROL GENERAL, VALVULA DE PASO Y PRUEBA DE PRESIÓN. | SAL | 2
HIDRSANIT-05 | SALIDA PARA COLADERA CON TUBO SANITARIO DE P.V.C. DE 2" Y 4 " | SAL | 10
HIDRSANIT-06 | SALIDA PARA TAPOR REGISTRO CON TUBO SANITARIO DE P.V.C. INC: TAPON REGISTRO DE BRONCE | SAL | 5
HIDRSANIT-07 | REGISTRO DE 60x40x80 CON TABIQUE ROJO RECOCIDO, APLANADO INTERIOR , INCLUYE: PLANTILLA, MARCO Y CONTRAMARCO METÁLICO DE ÁNGULO DE 3/16"x1/4" Y TAPA DE CONCRETO, MEDIA CAÑA, EXCAVACION, RELLENO | PZA | 8
HIDRSANIT-08 | SUMINISTRO Y COLOCACION DE TUBO DE VENTILACION (T.V.) A BASE DE TUBO DE PV.C.DE 2'' MATERIALES, MANO DE OBRA Y TODO LO NECESARIO PARA SU CORRECTA COLOCACION. | ML | 90
HIDRSANIT-09 | SUMINISTRO Y COLOCACION DE SALIDA ENL LOSA DE TUBO VENTILA A BASE DE FIERRO GALVANIZADO DE 2''INCLUYE: CODO DE FIERRO GALVANIZADO DE 90°, COPLE ESPIGA PARA FIERRO GALVANIZADO Y PVC, COPLE DE FIERRO GALVANIZADO, COPLE DE PVC DE 2'',MATERIALES, MANO DE OBRA Y TODO LO NECESARIO PARA SU CORRECTA COLOCACION. | PZA | 1
HIDRSANIT-10 | SUMINISTRO Y COLOCACION DE COLADERA PARA BAÑO, HELVEX H-24, INC: MATERIALES, HERRAMIENTA Y MANO DE OBRA. | PZA | 10
HIDRSANIT-11 | SUMINISTRO Y TENDIDO DE TUBO SANITARIO DE PVC (ANGER) 1 CAMPANA DE 100 MM. 4" DE DIAMETRO, INCLUYE: TRAZO, NIVELACIÓN, EXCAVACIÓN, CAMA DE ARENA, RELLENO ACARREO DE MATERIAL NO UTILIZABLE, ENCOFRADO CON CONCRETO POBRE, CONEXIONES, MATERIALES MENORES Y MANO DE OBRA. | ML | 25
HIDRSANIT-12 | SUMINISTRO Y TENDIDO DE TUBO SANITARIO DE PVC (ANGER) 1 CAMPANA DE 100 MM. 6" DE DIAMETRO, INCLUYE: TRAZO, NIVELACIÓN, EXCAVACIÓN, CAMA DE ARENA, RELLENO ACARREO DE MATERIAL NO UTILIZABLE, ENCOFRADO CON CONCRETO POBRE, CONEXIONES, MATERIALES MENORES Y MANO DE OBRA. | ML | 21
HIDRSANIT-13 | SUMINISTRO Y COLOCACION DE W.C. MODELO NAO TZF-1 TAZA PARA FLUXOMETRO COLOR BLANCO CON TRAMPA EXPUESTA | PZA | 5
HIDRSANIT-14 | SUMINISTRO Y COLOCACION DE W.C. DRAKAR DRAKAR ELONGADO TRAMPA EXPUESTA 4.8 LPD | PZA | 2
HIDRSANIT-15 | SUMINISTRO Y COLOCACIÓN DE FLUXOMETRO PAR WC DE PEDAL APARENTE Y ENTRADA SUPERIOR PARA SPUD DE 32 O 38 MM, HELVEX MODELO 310-WC-4.8. INCLUYE: MATERIALES, MANO DE OBRA Y HERRAMIENTA. | PZA | 7
HIDRSANIT-16 | SUMINISTRO Y COLOCACIÓN DE FLUXOMETRO DE BOTON PARA MINGITORIO INCLUYE: MATERIALES, MANO DE OBRA Y HERRAMIENTA. | PZA | 2
SUMA DE ESTA HOJA
ACUMULADO HASTA ESTA HOJA
NOMBRE DE LA EMPRESA O PERSONA FISICA |  |  |  |  | NOMBRE Y FIRMA DEL REPRESENTANTE LEGAL
HIDRSANIT-18 | LOSA DE CONCRETO ARMADO PARA OVALINES DE 10 CM. ESPESOR, CONCRETO F'C=150 KG/CM2, ARMADA CON VARILLA DEL No. 3 A CADA 15 CM. EN AMBOS SENTIDOS, (PARRILLA EN LECHO ALTO), INCLUYE: REPARACIONES PARA RECIBIR OVALIN, PERFORACIONES PARA EL PASO DE TUBERIAS (HIDRAULICA SANITARIA), MURETES DE APOYO Y CIMBRA, NO SE PERMITIRA RANURAR MUROS PARA COLOCAR LOSA DE OVALIN. P.U.O.T. | M2 | 4.85
HIDRSANIT-19 | SUMINISTRO E INSTALACION DE OVALIN PARA EMPOTRAR MARCA ORION MODELO VENUS CESPOL PARA LAVABO CROMADO MODELO TV-016, CONTRAREJILLA PARA LAVABO SIN REBOSADERO ACABADO CROMO MOD. TH-059 , LLAVE MEZCLADORA GLACIER BAY MODELO:7032EC-A8101, INC: LLAVE DE PASO, COFLEX, HERRAMIENTAS Y MANO DE OBRA. | PZA | 8
HIDRSANIT-20 | SUMINISTRO Y COLOCACION DE MINGITORIO LUGANO FERRY TIPO CASCADA PARA FLUXÓMETRO 0.5 LPD O 1 LPD | PZA | 2
HIDRSANIT-21 | SUMINISTRO E INSTALACION DE TARJA CON ESCURRIDERO DE 75X50X50 CMS DE ACERO INOXIDABLE INCLUYE: CESPOL PARA LAVABO CROMADO MODELO TV-016, CONTRAREJILLA PARA LAVABO SIN REBOSADERO ACABADO CROMO MOD. TH-059 HERRAMIENTAS Y MANO DE OBRA. | PZA | 2
HIDRSANIT-23 | SUMINISTRO E INSTALACION DE MAMPARA PARA BAÑO FIJA MARCA MARCA FENOTEK MODELO ESTANDARD COLOR 837 GRAPHITE SWATCH, INCLUYE PANELES LATERALES, PANELES CENTRALES, PILASTRA CENTRAL, PILASTRA TERMINAL, PILASTRA PARED, ABATIBLES PARA PUERTA, PUERTA STD, PANEL MINGITORIO, INCLUYE; KIT DE INSTALACION, CUBIERTAS, TRAZO, ALINEACION Y FIJACION, FLETE, MATERIALES, EQUIPO Y TODO LO NECESARIO PARA SU CORRECTA FIJACION. P.U.O.T. | M2 | 29.5
HIDRSANIT-25 | SUMINISTRO Y COLOCACION DE TUBO PLUS DE 32 MM. 1 1/4" DE DIAMETRO INCLUYE: SOPORTERIA, CONEXIONES, MATERIALES MENORES Y MANO DE OBRA. | ML | 31
HIDRSANIT-26 | SUMINISTRO Y COLOCACION DE TUBO PLUS DE 38 MM. 1½"" DE DIAMETRO INCLUYE: SOPORTERIA, CONEXIONES, MATERIALES MENORES Y MANO DE OBRA. | ML | 16.3
HIDRSANIT-27 | SUMINISTRO Y COLOCACION DE TUBO PLUS DE 50 MM. 2" DE DIAMETRO INCLUYE: SOPORTERIA, CONEXIONES, MATERIALES MENORES Y MANO DE OBRA | ML | 6.2
HIDRSANIT-28 | SUMINISTRO Y COLOCACION DE VALVULA DE COMPUERTA DE 50 MM. 2" DE DIAMETRO, MCA. URREA. ROSCABLE, INCLUYE CONECTORES DE TUBO PLUS DE 2" | PZA | 1
HIDRSANIT-30 | SUMINISTRO, COLOCACIÓN, CONEXIÓN Y PUESTA EN FUNCIONAMIENTO DE BOMBA DE PRESION CONSTANTE 2HP MARCA EVANS. INC; LINEA DE SUCCION DESDE CISTERNA, PICHANCHA, ELECTRONIVEL, ARRANCADOR, BASE DE CONCRETO, FIJACIÓN, MATERIALES, HERRAMIENTAS Y MANO DE OBRA. | PZA | 1
HIDRSANIT-31 | SALIDA PARA LLAVE NARIZ, A BASE DE TUBERIA TUBOPLUS, INC LLAVE LLAVE NARIZ DE 1/2" MARCA URREA. | SAL | 1
HIDRSANIT-32 | SUMINISTRO Y COLOCACIÓN DE BARRA HOCKEY DERECHA DE 81X35 CMS, MOD. B-062-S, MARCA HELVEX, FIJADA A MURO SEGÚN PROYECTO | PZA | 2
HIDRSANIT-33 | SUMINISTRO Y COLOCACIÓN DE BARRA HOCKEY IZQUIERDA DE 81X35 CMS, MOD. B-062-S, MARCA HELVEX, FIJADA A MURO SEGÚN PROYECTO | PZA | 2
SUMA DE ESTA HOJA
ACUMULADO HASTA ESTA HOJA
NOMBRE DE LA EMPRESA O PERSONA FISICA |  |  |  |  | NOMBRE Y FIRMA DEL REPRESENTANTE LEGAL
HIDRSANIT-34 | SUMINISTRO Y COLOCACIÓN DE GANCHO SENCILLO PARA MULETAS O BASTONES DE CROMO MOD. 09106 MARCA HELVEX, FIJADO A MURO, SEGÚN PROYECTO | PZA | 2
HIDRSANIT-35 | SUMINISTRO Y COLOCACION DE DISPENSADOR DE PAPEL MCA JOFEL COLOR TRANSPARENTE CON BASE GRIS LINEA ALTERA MODELO MAXI PH52310 | PZA | 7
HIDRSANIT-36 | SUMINISTRO Y COLOCACION DE DESPACHADOR DE JABON LIQUIDO MCA JOFEL AITANA | PZA | 7
HIDRSANIT-37 | SUMINISTRO Y COLOCACION DE DESPACHADOR DE ROLLO PARA MANOS MOD. KIM 09558 MCA. KIMBERLY CLARK | PZA | 4
CISTERNA
CIST-01 | EXCAVACION POR MEDIOS MECANICOS EN CEPAS DE CIMENTACIÓN DE 0.00 A 2.00 MTS. DE PROFUNDIDAD EN MATERIAL TIPO II SEGUN INDICACION DE MECANICA DE SUELOS, MEDIDO EN BANCO, INCLUYE: MANO DE OBRA, HERRAMIENTA, AFINE DEL FONDO DE LA CEPA Y TALUDES, RETIRO DEL MATERIAL EN CASO DE CAIDOS, TRASPALEO HORIZONTAL Y VERTICAL QUE SEA NECESARIO, COLOCACION DEL MATERIAL AL BORDE DE LA CEPA. | M3 | 20.3
CIST-02 | FIRME DE CONCRETO F'c=150 KG/CM2 10 CM DE ESPESOR T.M.A. 3/4": MALLA ELECTROSOLDADA 6-6/10-10, MATERIALES DE CONSUMO, MANIOBRAS, ACARREOS INTERNOS, PREPARACION DE LA SUPERFICIE, MUESTRAS PARA DAR NIVEL Y DESPERDICIOS. | M2 | 6.5
CIST-03 | CADENA DE CONCRETO DE 15X20 CMS. CON F'C=150 KG/CM2 ARMADO CON 4 VS 3/8", E 1/4" A CADA 20 CMS T.M.A. 3/4" INCLUYE CIMBRA COMÚN, DESCIMBRADO, COLADO, VIBRADO, CURADO, Y CRUCES DE VARILLA. | ML | 17.2
CIST-04 | CADENA O CASTILLO DE CONCRETO DE 14X14 CMS. CON F'C=150 KG/CM2 ARMADO CON 4 VS 3/8", E 1/4" A CADA 20 CMS T.M.A. 3/4" INCLUYE CIMBRA COMÚN, DESCIMBRADO, COLADO, VIBRADO, CURADO, Y CRUCES DE VARILLA. | ML | 17.3
CIST-05 | MURO DE TABIQUE ROJO RECOCIDO 7x14x28 CM., 14 CM. DE ESPESOR, ASENTADO CON MORTERO COMERCIAL-ARENA 1:4 | M2 | 12.6
CIST-06 | CIMBRA PARA LOSAS Y TRABES DE 1er. NIVEL TIPO COMUN CON MADERA DE PINO DE 3a. INCLUYE HABILITADO, ARMADO, CIMBRADO Y DESCIMBRADO | M2 | 6.8
CIST-07 | ACERO DE REFUERZO DEL No. 3 FY=4200 KG/CM2, EN COLUMNAS, LOSAS, TRABES, ETC., INCLUYE: SUMINISTRO, HABILITADO, ARMADO, DESPERDICIO, GANCHOS, TRASLAPES, SILLETAS, ALAMBRE RECOCIDO DEL #18, FLETES, ACARREO, PRUEBAS, HERRAMIENTA Y MANO DE OBRA. | KG | 34.53
CIST-08 | CONCRETO F'C=250 KG/CM2, EN LOSAS Y TRABES DE 1er, NIVEL, CEMENTO NORMAL T.M.A. 3/4", ELABORADO EN OBRA CON MAQUINA REVOLVEDORA, INCLUYE: COLADO, VIBRADO Y RIEGO CON AGUA DURANTE 7 DÍAS | M3 | 1.07
CIST-09 | SUMINISTRO Y COLOCACION DE TAPA METALICA DE 60 X 60 CMS, PARA CISTERNA, MARCO Y CONTRAMARCO CON ANGULO DE 1X1 1/8" INCLUYE: PINTURA ANTICORROSIVA, PINTURA ESMALTE, AMBAS CARAS, MATERIALES Y MANO DE OBRA | PZA | 1
SUMA DE ESTA HOJA
ACUMULADO HASTA ESTA HOJA
NOMBRE DE LA EMPRESA O PERSONA FISICA |  |  |  |  | NOMBRE Y FIRMA DEL REPRESENTANTE LEGAL
CIST-10 | SUMINISTRO E INSTALACION DE CISTERNA DE 5,000 LTS. DE CAPACIDAD MARCA ROTOPLAS , INCLUYE: FILTROS, FLOTADOR, VÁLVULA DE LLENADO, PIEZAS ESPECIALES, ACARREOS, MATERIALES, MANO DE OBRA Y TODO LO NECESARIO PARA SU CORRECTA COLOCACIÓN. | PZA | 1
CIST-11 | ALIMENTACION DE TOMA DOMICILIARIA A CISTERNA CON TUBOPLUS DE 3/4", INCLUYE: CUADRO PARA MEDIDOR, CODOS, COPLES, TENDIDO DE TUBERIA, EXCAVACION, RELLENO, COMPACTACION, MATERIALES, HERRAMIENTA Y MANO DE OBRA | PZA | 1
CIST-12 | SUMINISTRO Y COLOCACION DE TUBO VENTILA PARA CISTERNA CON TUBO DE Fo.Go. C-40 DE 51 MM DE DIAMETRO, INCLUYE: CODOS Y TEE MATERIALES Y MANO DE OBRA. | PZA | 1
PISOS Y RECUBRIMIENTOS
REC-01 | FIRME DE CONCRETO DE 10 CM F'C=150 kg/cm2 ACABADO COMUN, CON CORTES POR TEMPERATURA A CADA 3MT COMO MAXIMO, INC; ACARREOS, MATERIALES, HERRAMIENTAS Y MANOS DE OBRA. | M2 | 270
REC01A | FIRME DE CONCRETO DE 10 CM F'C=150 kg/cm2 ACABADO PULIDO, CON CORTES POR TEMPERATURA A CADA 3MT COMO MAXIMO, INC; ACARREOS, MATERIALES, HERRAMIENTAS Y MANOS DE OBRA. | M2 | 185
REC-02 | FIRME DE CONCRETO ACABADO ACABADO FINAL ESTRIADO FINO CON BROCHA DE PELO SUAVE. F’C=150 KG/CM2 HECHO EN OBRA DE 10 CM DE ESPESOR T.M.A. ¾”, INCLUYE: MATERIALES, EQUIPO, HERRAMIENTA Y MANO DE OBRA. | M2 | 133
REC-03 | SOBREFIRME DE CONCRETO F'C=150 KG/CM2 DE 5 CM. DE ESPESOR SIN ARMAR ACABADO ESCOBILLADO, RAYADO O BROCHEADO CON PELO SUAVE, INCLUYE ADITIVO Y FIBRA (FIBERCOM). | M2 | 187.3
REC-04 | SUMINISTRO Y COLOCACACIÓN DE MALLA ELECTROSOLDADA 6×6/10-10. INCLUYE: ACARREOS, CORTES, TRASLAPES, AMARRES, MANO DE OBRA, EQUIPO Y HERRAMIENTA. | M2 | 68.3
REC-05 | FORJADO DE ESCALONES EN TEATRO SEGÚN PROYECTO, INC; NIVELACION, TRAZO, CIMBRA, , MATERIALES, HERRAMIENTAS Y MANOS DE OBRA. (NO INCLUYE CONCRETO) | ML | 142.6
REC-06 | PISO DE CERAMICA MARCA VITROMEX, MODELO CONDESA MARMOL MATE COLOR CREMA DE 60x60 CMS CON , ADHESIVO MCA CREST, INC: ZOCLO DE 10 CMS, EMBOQUILLADO, MATERIAL Y MANO DE OBRA TRABAJO TERMINADO | M2 | 425
REC-06A | VITROPISO MARCA VITROMEX COLOR ROBLE 18 X 60 ACABADO MATECON , ADHESIVO MCA CREST, INC: ZOCLO DE 10 CMS, EMBOQUILLADO, MATERIAL Y MANO DE OBRA TRABAJO TERMINADO. | M2 | 57
REC-07 | SUMINISTRO Y COLOCACIÓN DE ALFOMBRA MARCA TERZA, GLADIATOR-CRANBERRY, LÍNEA MOHAWK, INC, LO NECESARIO PARA SU COLOCACIÓN | M2 | 223
REC-08 | APLANADO FINO EN MUROS Y PLAFONES CON MORTERO COMERCIAL-ARENA 1:4 CON ESPESOR PROM. DE 2 CM.. A PLOMO Y REGLA, ACABADO CON LLANA DE MADERA Y FLOTEADO CON ESPONJA APLICANDO VOLTEADOR EN REMATES, INCLUYE FILETES | M2 | 641
SUMA DE ESTA HOJA
ACUMULADO HASTA ESTA HOJA
NOMBRE DE LA EMPRESA O PERSONA FISICA |  |  |  |  | NOMBRE Y FIRMA DEL REPRESENTANTE LEGAL
REC-09 | APLANADO DE YESO EN MURO A PLOMO Y NIVEL MORTERO YESO-AGUA CON ESPESOR PROMEDIO 1.5 CM. | M2 | 1056
REC-11 | REPELLADO A PLOMO Y REGLA CON MORTERO COMERCIAL ARENA 1:4 CON ESPESOR PROMEDIO DE 2 CMS, INCLUYE MATERIALES, HERRAMIENTA Y MANO DE OBRA. | M2 | 101
REC-12 | VITROMURO MARCA VITROMEX MODELO CONDESA MARMOL BRILLANTE DE 30cmX60cm, INC; ADHESIVO, MATERIAL Y MANO DE OBRA TRABAJO TERMINADO | M2 | 101
REC-21 | PINTURA VINIL-ACRILICA INTERIOR-EXTERIOR EN MUROS Y PLAFONES APLANADOS CON MEZCLA DE CEMENTO, COMEX CALIDAD VINIMEX TRABAJO TERMINADO | M2 | 641
REC-22 | PINTURA VINIL-ACRILICA INTERIOR-EXTERIOR EN MUROS Y PLAFONES DE YESO, COMEX CALIDAD VINIMEX TRABAJO TERMINADO. | M2 | 1729.8
PLAFON Y TABLAROCA
REC-13 | SUMINISTRO E INSTALACION DE ANTEPECHO DE TABLAROCA A BASE DE CANALETA DE 63.5 MM Y UN PANEL DE YESO DE 12.7 MM DE ESPESOR EN DOS CARAS, INCLUYE: REDIMIX, PERFACINTA, MATERIALES, MANO DE OBRA, HERRAMIENTA, EQUIPO, RETIRO Y TRASLADO FUERA DE LA OBRA AL TERMINO Y TODO LO NECESARIO PARA SU CORRECTA EJECUCION POR UNIDAD DE OBRA TERMINADA. | M2 | 19.5
REC-14 | SUMINISTRO E INSTALACION DE MURO DE TABLAROCA A BASE DE CANALETA DE 63.5 MM Y UN PANEL DE YESO DE 12.7 MM DE ESPESOR DE UNA CARA, INCLUYE: REDIMIX, PERFACINTA, MATERIALES, MANO DE OBRA, HERRAMIENTA, EQUIPO, RETIRO Y TRASLADO FUERA DE LA OBRA AL TERMINO Y TODO LO NECESARIO PARA SU CORRECTA EJECUCION POR UNIDAD DE OBRA TERMINADA. | M2 | 58.1
REC-15 | SUMINISTRO E INSTALACION DE MURO INCLINADO DE TABLAROCA A BASE DE CANALETA DE 63.5 MM Y UN PANEL DE YESO DE 12.7 MM DE ESPESOR DE UNA CARA, INCLUYE: REDIMIX, PERFACINTA, MATERIALES, MANO DE OBRA, HERRAMIENTA, EQUIPO, RETIRO Y TRASLADO FUERA DE LA OBRA AL TERMINO Y TODO LO NECESARIO PARA SU CORRECTA EJECUCION POR UNIDAD DE OBRA TERMINADA. | M2 | 42.6
REC-16 | SUMINISTRO Y COLOCACION DE PLAFÓND DE PÁNEL DE YESO LISO ESTÁNDAR TABLAROCA . A CUALQUIER ALTURA, MATERIALES, ESTRUCTURA GALVANIZADA A BASE DE COLGANTES CON CLAVO ANCLA HILTI CON ALAMBRE GALVANIZADO DEL NO. 10, CANALETA DE 38MM CALIBRE 20, CANAL LISO CALIBRE 26, ALAMBRE DEL NO. 18, TORNILLOS AUTOROSCABLES, PERFACINTA, CEMENTO REDIMIX, FLETE, DESPERDICIO, ACARREO HASTA EL LUGAR DE SU UTILIZACION, TRAZO, COLGANTEO A CADA 0.60 MTS. EN AMBOS SENTIDOS, ARMADO Y AMARRADO DE BASTIDOR A CADA 0.60 M EN AMBOS SENTIDOS, ATORNILLADO DE PLACAS A CADA 0.30 M, EMPLASTECIDO, EMBOQUILLADO, ANGULO PERIMETRAL DE ALUMINIO ANODIZADO NATURAL DE 1"", LIMPIEZA Y RETIRO DE SOBRANTES FUERA DE LA OBRA; PLACA DE 13 MM DE ESPESOR | M2 | 502
SUMA DE ESTA HOJA
ACUMULADO HASTA ESTA HOJA
NOMBRE DE LA EMPRESA O PERSONA FISICA |  |  |  |  | NOMBRE Y FIRMA DEL REPRESENTANTE LEGAL
REC-17 | PÁNELES DE PLAFÓND 0.61X0.61CMS. LÍNEA RADAR MARCA USG, CON SISTEMA DE SUSPENSIÓN LÍNEA DX DE 15/16"" MARCA DONN. MATERIALES, ESTRUCTURA GALVANIZADA A BASE DE COLGANTES CON CLAVO ANCLA HILTI CON ALAMBRE GALVANIZADO DEL NO. 10, CANALETA DE 38MM CALIBRE 20, CANAL LISO CALIBRE 26, ALAMBRE DEL NO. 18, TORNILLOS AUTOROSCABLES, PERFACINTA, CEMENTO REDIMIX, FLETE, DESPERDICIO, ACARREO HASTA EL LUGAR DE SU UTILIZACION, TRAZO, COLGANTEO A CADA 0.60 MTS. EN AMBOS SENTIDOS, ARMADO Y AMARRADO DE BASTIDOR A CADA 0.60 M EN AMBOS SENTIDOS, ATORNILLADO DE PLACAS A CADA 0.30 M, EMPLASTECIDO, EMBOQUILLADO, ANGULO PERIMETRAL DE ALUMINIO ANODIZADO NATURAL DE 1"", LIMPIEZA Y RETIRO DE SOBRANTES FUERA DE LA OBRA; PLACA DE 13 MM DE ESPESOR | M2 | 26.5
REC-18 | SUMINISTRO E INSTALACION DE CAJILLO VERTICAL DE DE TABLAROCA EN PLAFONES A BASE DE CANALETA DE 63.5 MM Y UN PANEL DE YESO DE 12.7 MM DE ESPESOR EN UNA CARA, INCLUYE: PASTA READYMIX Y CINTA, MATERIALES, MANO DE OBRA, HERRAMIENTA, EQUIPO LIMPIEZA Y RETIRO DE SOBRANTES FUERA DE LA OBRA Y TODO LO NECESARIO PARA SU CORRECTA EJECUCION. | M2 | 15.6
REC-19 | SUMINISTRO Y COLOCACION DE PLAFÓND DE PÁNEL DE YESO LISO GLASSREY RESISTENTE A HUMEDADES INCLUYE MATERIALES, ESTRUCTURA GALVANIZADA A BASE DE COLGANTES CON CLAVO ANCLA HILTI CON ALAMBRE GALVANIZADO DEL NO. 10, CANALETA DE 38MM CALIBRE 20, CANAL LISO CALIBRE 26, ALAMBRE DEL NO. 18, TORNILLOS AUTOROSCABLES, CINTA, CEMENTO BASECOAT, FLETE, DESPERDICIO, ACARREO HASTA EL LUGAR DE SU UTILIZACION, TRAZO, COLGANTEO A CADA 0.60 MTS. EN AMBOS SENTIDOS, ARMADO Y AMARRADO DE BASTIDOR A CADA 0.60 M EN AMBOS SENTIDOS, ATORNILLADO DE PLACAS A CADA 0.30 M, EMPLASTECIDO, EMBOQUILLADO, ANGULO PERIMETRAL DE ALUMINIO ANODIZADO NATURAL DE 1"""", LIMPIEZA Y RETIRO DE SOBRANTES FUERA DE LA OBRA Y TODO LO NECESARIO PARA SU CORRECTA EJECUCION. | M2 | 36
REC-20 | ELABORACION DE PASOS HOMBRE EN PLAFONES DE 61x61 CM A BASE DE CANALETA DE 63.5 MM Y UN PANEL DE YESO DE 12.7 MM DE ESPESOR EN UNA CARA, INCLUYE: PASTA READYMIX Y CINTA, MATERIALES, MANO DE OBRA, HERRAMIENTA, EQUIPO LIMPIEZA Y RETIRO DE SOBRANTES FUERA DE LA OBRA Y TODO LO NECESARIO PARA SU CORRECTA EJECUCION. | PZA | 2
TA.03 | SUMINISTRO E INSTALACION DE CAJILLO DE TABLAROCA A BASE DE CANALETA DE 63.5 MM Y UN PANEL DE YESO DE 12.7 MM DE ESPESOR EN UNA CARA, PARA CUBRIR INSTALACIONES Y ESTRUCTURA, INCLUYE: REDIMIX, PERFACINTA, MATERIALES, MANO DE OBRA, HERRAMIENTA, EQUIPO, RETIRO Y TRASLADO FUERA DE LA OBRA AL TERMINO Y TODO LO NECESARIO PARA SU CORRECTA EJECUCION POR UNIDAD DE OBRA | M2 | 65.24
BUTACAS
BT1 | SUMINISTRO Y COLOCACION DE BUTACAS CONVENTION H2, INC. MATERIALES, FLETES, INSTALACION ESPECIALIZADA, HERRAMIENTASY MANO DE OBRA. | PZA | 179
SUMA DE ESTA HOJA
ACUMULADO HASTA ESTA HOJA
NOMBRE DE LA EMPRESA O PERSONA FISICA |  |  |  |  | NOMBRE Y FIRMA DEL REPRESENTANTE LEGAL
INSTALACIONES ELECTRICAS
CONTACTOS NORMALES
1 | SUMINISTRO Y COLOCACION DE SALIDA PARA CONTACTO DOBLE POLARIZADO INCLUYE: CONTACTO MONOFASICO DUPLEX 15 A 127 V POLARIZADO ATERRIZADO CATALOGO CO270M MARCA CONNECTOR .CANALIZACION Y CABLEADO CON UN DESAROLLO PROMEDIO DE 6 METROS SEGÚN PROYECTO FIJACION HERRAMIENTAS Y MANO DE OBRA | SAL | 32
2 | SUMINISTRO Y COLOCACION DE SALIDA PARA CONTACTO DOBLE POLARIZADO CON FALLA A TIERRA INCLUYE: CONTACTO MONOFASICO DUPLEX 15 A 127 V POLARIZADO ATERRIZADO CATALOGO MARCA CONNECTOR .CANALIZACION Y CABLEADO CON UN DESAROYO PROMEDIO DE 6 METROS SEGÚN PROYECTO FIJACION HERRAMIENTAS Y MANO DE OBRA | PZA | 4
3 | SUMINISTRO Y COLOCACION DE SALIDA DE CONTACTO EN PISO INCLUYE CONTACTO MONOFASICO DUPLEX CON TAPA TERMICA FABRICADA EN BRONCE CON BOTON DE PULL-UP 15 AMP 127 V POLARIZADO ATERRIZADO CATALOGO CO270M MARCA CONECTOR INCLUYE CANALIZACIONES CABLEADOS CONEXIONES SEGÚN PROYECTO CON UN DESARROYO PROMEDIO DE 6 M | SAL | 6
CONTACTOS REGULADOS
4 | SUMINISTRO Y COLOCACION DE SALIDA PARA CONTACTO DOBLE POLARIZADO INCLUYE: CONTACTO MONOFASICO DUPLEX 15 A 127 V POLARIZADO ATERRIZADO TIERRA FISICA AISLADA PLACA COLOR NARANJA CATALOGO CO5262 IGP MARCA CONNECTOR .CANALIZACION Y CABLEADO CON UN DESAROYO PROMEDIO DE 6 METROS SEGÚN PROYECTO FIJACION HERRAMIENTAS Y MANO DE OBRA | SAL | 9
5 | SUMINISTRO Y COLOCACION DE SALIDA PARA CONTACTO DOBLE POLARIZADO INCLUYE: CONTACTO MONOFASICO TAPA TERMICA FABRICADA EN BRONCE CON BOTON PULL-UP DUPLEX 15 A 127 V POLARIZADO ATERRIZADO TIERRA FISICA AISLADA PLACA COLOR NARANJA CATALOGO CO HDC 63621GPN MARCA CONNECTOR .CANALIZACION Y CABLEADO CON UN DESAROYO PROMEDIO DE 6 METROS SEGÚN PROYECTO FIJACION HERRAMIENTAS Y MANO DE OBRA | SAL | 8
6 | SUMINISTRO Y COLOCACION DE ACOPLADOR DE INPEDANCIA MOD TG011 BARRA DE UNION MOD TGBUE10 INCLUYE CONEXIONES HERRAMIENTAS Y MANO DE OBRA | PZA | 1
7 | SUMINISTRO Y COLOCACION DE ELECTRODO MODELO TG-700 (TIERRA FISICA AISLADA )INCLUYE CONEXIONES HERRAMIENTAS Y MANO DE OBRA | PZA | 1
8 | SUMINISTRO Y COLOCACION DE UPS BFASICA SMART-UPS 5X8 INT MAINT BYPASS SMART UPS VT 4.8(5.4) KW 6KVA ENTRADA 220 V 3 FFASES / SALIDA 110/220 115-230,120-240 + 1 % 3 FASES INTERFACE PORT RS485, RS-232 SMARTSLOT,SEÑAL DE RELEVADOR DE CONTACTO SECO EXTEND RUNTIME MODELO MOD: UPS-IND1238(A ESCALERA REAL) MARCA INDUSTRONIC | PZA | 1
SUMA DE ESTA HOJA
ACUMULADO HASTA ESTA HOJA
NOMBRE DE LA EMPRESA O PERSONA FISICA |  |  |  |  | NOMBRE Y FIRMA DEL REPRESENTANTE LEGAL
9 | SUMINISTRO Y COLOCACION DE INTERRUPTOR DE CAJA MOLDEADA DE 3 POLOS 30 AMPERES MODELO: HDL36030 MARCO H-150AMP 18 KA INSTALADO EN GABINETE CON MODELO H150FMX INCLUYE GABINETE FIJACION CONEXIONES HERRAMIENTAS Y MANO DE OBRA | PZA | 1
ALUMBRADO NORMAL
20 | SUMINISTRO Y COLOCACION DE LAMPARA LED PARA MURO DE 14.5 W FLUJO LUMINOSO 900 LM TEMPERATURA DE COLOR (K) 3000° TERMINADO CROMO INCLUYE DRIVER,BALASTRO TRANSFORMADOR DRIVER LED CATALOGO HLED-844/30/CR MODELO EDULIS MARCA TECNOLITE INCLUYE LAMPARA CONEXIONES HERRAMIENTAS FIJACION Y MANO DE OBRA | PZA | 13
21 | SUMINISTRO Y COLOCACION DE LUMINARIO DE SOBRE PONER 3X32 127 V BALASTRO ELECTRONICO CARCASA REFORZADA CON DIFUSOR DE ACRILICO DE ALTO IMPACTO CATALOGO DM232 AR 120 MARCA LITHONIA INCLUYE FIJACION CONEXIONES PRUEBAS Y HERRAMIENTAS | PZA | 2
22 | LUMINARIO DE INTERIOR TERMINADO SATINADO CARCASA DE ALUMINIO PANTALLA PMA SUSPENDIDO LED 40 W 100-240 V 2500 LM 4000 K CATALOGO LFCLED 1000/S MARCA TECNOLITE INCLUYE CONEXIONES PRUEBAS HERRAMIENTAS FIJACION Y MANO DE OBRA | PZA | 7
23 | SUMINISTRO Y COLOCACION DE LUMINARIA TIPO DOWNLIGHT COMPACTA PARA EMPOTRAR EN FALSO PLAFON CUERPO EN INYECCION DE ALUMINIO ACABADO PINTURA POLIESTER EN POLVO DE APLICACIÓN ELECTROSTATICA BLANCO MATE Y NIQUEL SATIN PANTALLA POLIMERICA DE ACABADO OPALINO GRADO DE PROTECCION IP50 CON UNA FUENTE DE DRIVER DE ESTADO SOLIDO INTEGRADO VOLTAJE 105-140V CORRIENTE DE OPERACION 0.21 A 60 HZ POTENCIA 25 W 2300 LUMENES ATENUABLE POR FASE (DIMMER) SERIE FLAT ESTANDAR CATALOGO L6341-1/0 MARCA MAGG INCLUYE CONEXIONES PRUEBAS FIJACION HERRAMIENTAS Y MANO DE OBRA | PZA | 55
24 | SUMINISTRO Y COLOCACION DE LUMINARIA TIPO DOWNLIGHT COMPACTA PARA EMPOTRAR EN FALSO PLAFON CUERPO EN INYECCION DE ALUMINIO ACABADO PINTURA POLIESTER EN POLVO DE APLICACIÓN ELECTROSTATICA BLANCO MATE Y NIQUEL SATIN PANTALLA POLIMERICA DE ACABADO OPALINO GRADO DE PROTECCION IP50 CON UNA FUENTE DE DRIVER DE ESTADO SOLIDO INTEGRADO VOLTAJE 105-140V CORRIENTE DE OPERACION 0.21 A 60 HZ POTENCIA 25 W 2300 LUMENES ATENUABLE POR FASE (DIMMER) SERIE FLAT ESTANDAR CATALOGO L6340-1/0 MARCA MAGG INCLUYE CONEXIONES PRUEBAS FIJACION HERRAMIENTAS Y MANO DE OBRA | PZA | 57
SUMA DE ESTA HOJA
ACUMULADO HASTA ESTA HOJA
NOMBRE DE LA EMPRESA O PERSONA FISICA |  |  |  |  | NOMBRE Y FIRMA DEL REPRESENTANTE LEGAL
25 | SUMINISTRO Y COLOCACION DE LUMINARIA TIPO DOWNLIGHT COMPACTA PARA EMPOTRAR EN FALSO PLAFON CUERPO EN INYECCION DE ALUMINIO ACABADO PINTURA POLIESTER EN POLVO DE APLICACIÓN ELECTROSTATICA BLANCO MATE Y NIQUEL SATIN PANTALLA POLIMERICA DE ACABADO OPALINO GRADO DE PROTECCION IP50 CON UNA FUENTE DE DRIVER DE ESTADO SOLIDO INTEGRADO VOLTAJE 105-140V CORRIENTE DE OPERACION 0.21 A 60 HZ POTENCIA 25 W 2300 LUMENES ATENUABLE POR FASE (DIMMER) SERIE FLAT ESTANDAR CATALOGO L6335-1/0 MARCA MAGG INCLUYE CONEXIONES PRUEBAS FIJACION HERRAMIENTAS Y MANO DE OBRA | PZA | 20
26 | LUMINARIA TIPO EMPOTRAR TIPO LED 60W 127V 650°K 3700 LUMENES ACABADO NIQUEL SATIN CATALOGO LTLLED-3280-2/65 MODELO OREMBURGO III MARCA TECNOLITE INCLUYE CONEXIONES PRUEBAS FIJACION HERRAMIENTAS Y MANO DE OBRA | PZA | 3
27 | LUMINARIA TIPO EMPOTRAR TIPO LED 24W 127V 650°K 3700 LUMENES ACABADO NIQUEL SATIN CATALOGO 24LTLLED-3140/V65B MODELO OREMBURGO IV MARCA TECNOLITE INCLUYE CONEXIONES PRUEBAS FIJACION HERRAMIENTAS Y MANO DE OBRA | PZA | 12
28 | SUMINISTRO Y COLOCACION DE LUMINARIO ARBOTANTE 6W LED 127V 4000K TERMINADO COLOR NEGRO MODELO HLED-841 MARCA TECNOLITE INCLUYE CONEXIONES PRUEVAS HERRAMIENTA FIJACION Y MANO DE OBRA | PZA | 10
29 | SALIDA DE CENTRO AISLADA INCLUYE CANALIZACION CABLEADO FIJACION SEGÚN PROYECTO COONEXIONES HERRAMIENTAS MANO DE OBRA EN UN DESARROLLO DE 5 METROS | SAL | 79
30 | SALIDA DE APAGADOR INCLUYE CABLEADO TUBERIA FIJACION SEGÚN PROYECTO HERRAMIENTAS Y MANO DE OBRA | SAL | 29
ALIMENTADORES
31 | SUMINISTRO Y CLOCACION DE TABLERO 3F-4H CON BARAS DE 225 A DE 30 POLOS QO330L225G CON INTERRUPTOR PRINCIPAL INCLUYE FIJACION CONEXIONES HERRAMIENTAS Y MANO DE OBRA | PZA | 1
32 | SUMINISTRO Y CLOCACION DE TABLERO 3F-4H CON BARAS DE 125 A DE 12 POLOS QO312 CON INCLUYE FIJACION CONEXIONES HERRAMIENTAS Y MANO DE OBRA | PZA | 2
33 | SUMINISTRO Y COLOCACION DE CENTRO DE CARGA QO8 INCLUYE FIJACION HERRAMIENTAS Y MANO DE OBRA MARCA SCUARE D | PZA | 1
34 | SUMINISTRO Y COLOCACION DE INTERRUPTOR TERMICO TIPO QO DE 1X15 A 50 AMPERES INCLUYE CONECCIONES HERRAMIENTAS Y MANO DE OBRA | PZA | 23
35 | SUMINISTRO Y COLOCACION DE INTERRUPTOR TERMICO TIPO QO DE 2X15 A 50 AMPERES INCLUYE CONECCIONES HERRAMIENTAS Y MANO DE OBRA | PZA | 4
36 | SUMINISTRO Y COLOCACION DE INTERRUPTOR TERMICO TIPO QO DE 3X15 A 50 AMPERES INCLUYE CONECCIONES HERRAMIENTAS Y MANO DE OBRA | PZA | 6
SUMA DE ESTA HOJA
ACUMULADO HASTA ESTA HOJA
NOMBRE DE LA EMPRESA O PERSONA FISICA |  |  |  |  | NOMBRE Y FIRMA DEL REPRESENTANTE LEGAL
37 | SUMINISTRO Y COLOCACION DE ALIMENTADOR PARA TABLERO PRINCIPAL COMPUESTO POR 4 CABLES THW MARCA CONDUMEX CALIBRE 4/0 Y UN CABLE DESNUDO DE COBRE CALIBRE 4 EN UN TUBO DE 3" LA BAJADA DEL POSTE CON TUBERIA CONDUIT PARED GRUEZA Y LO SUPTERRANIO CON TUBERIA PVC ELECTRICO TIPO PESADO INCLUYE FLEJES EN POSTE EXCAVACIONES RELLENO PRODUCTO DE EXCAVACION CONECIONES HERRAMIENTAS Y MANO DE OBRA CON UNA DISTANCIA DE 50 METROS | PZA | 1
38 | SUMINISTRO Y COLOCACIONDE ALIMENTADOR PARA TABLERO A Y B INCLUYE TUBERIA CONDUIT GALVANIZADO PARED DELGADA DE 1" DE DIAMETRO CON 4 CABLES CALIBRE 8 THW MARCA CONDUMEX O SIMILAR Y UN DESNUDO DE COBRE CALIBR 8 INCLUYE CANALIZACION FIJACION CABLEADOS SEGÚN PROYECTO CONEXIONES PRUEVAS Y HERRAMIENTAS CON UNA DISTANCIA DE 50 METROS | PZA | 2
39 | SUMINISTRO Y COLOCACIONDE ALIMENTADOR PARA UPS INCLUYE TUBERIA CONDUIT GALVANIZADO PARED DELGADA DE 1" DE DIAMETRO CON 3 CABLES CALIBRE 8 THW MARCA CONDUMEX O SIMILAR Y UN DESNUDO DE COBRE CALIBR 8 INCLUYE CANALIZACION FIJACION CABLEADOS SEGÚN PROYECTO CONEXIONES PRUEVAS Y HERRAMIENTAS CON UNA DISTANCIA DE 50 METROS | PZA | 1
40 | SUMINISTRO Y COLOCACION DE BOMBA PARA AGUA DE 2 HP MARCA SIMENS INCLLUYE FIJACION CONEXIONES HERRAMIENTAS Y MANO DE OBRA | PZA | 1
41 | SUMINISTRO Y COLOCACION DE INTERRUPTOR DE SEGURIDAD NEMA 3R DE 2X30 A INCLUYE FIJACION CONEXIONES HERRAMIENTAS Y MANO DE OBRA | PZA | 1
42 | SUMINISTRO Y COLOCACION DE ALIMENTADOR PARA BOMBA CON DOS CABLES THW MARCA CONDUMEX O SIMILAR CALIBRE 10 Y UN DESNUDO DE COBRA CALIBRE 12 INCLUYE CONEXIONES PRUEBAS Y HERRAMIENTAS 30 ML DE DSARROLLO | PZA | 1
43 | SUMINISTRO Y COLOCACION DE CALENTADOR TERMICO DE 4500 W MARCA AOSMIT 10 GALINCLUYE FIJACION CONEXIONES PRUEVAS PUESTA EN MARCHA HERRAMIENTAS Y MANO DE OBRA | PZA | 1
44 | SUMINISTRO Y COLOCACION DE ALIMENTADOR COMPUESTO POR 2 CABLES THW CALIBRE 10 MARCA CONDUMEX O SIMILAR Y UN CABLE DESNUDO CALIBRE 12 EN UN TUBO CONDUIT GALBANIZADO PARED DE 1 " INCLUYE FIJACION CONEXIONES HERRAMIENTAS Y MANO DE OBRA EN UNA DISTANCIA DE 30 METROS | PZA | 1
MEDIA TENSION
45 | SUMINISTRO Y COLCACION DE REGISTRO PREFABRICADO DE CONCRETO TAMAÑO 2 RBTB-2 INCLUYE EXCAVACION CORTE CON CORTADORA DE DISCO RESANE NIVELACION REYENO COMPACTADO HERRAMIENTAS Y MANO DE OBRA | pza | 3
46 | SUMINISTRO Y COLOCACION DE CONECTOR TIPO ESTRIBO DE 1/0, INCLUYE, MATERIAL, HERRAMIENTA Y MANO DE OBRA. | PZA | 3
SUMA DE ESTA HOJA
ACUMULADO HASTA ESTA HOJA
NOMBRE DE LA EMPRESA O PERSONA FISICA |  |  |  |  | NOMBRE Y FIRMA DEL REPRESENTANTE LEGAL
47 | SUMINISTRO Y COLOCACION DE AMARRE DE ALUMINIO SUAVE, INCLUYE MATERIAL, HERRAMIENTA, MANO DE OBRA Y TODO LO NECESARIO PARA SU CORRECTA INSTALACION. | PZA | 3
48 | SUMINISTRO Y COLOCACION DE AISLADOR TIPO LAP PD200 35 KV INCLUYE TODO LO NECESARIO PARA SU CORRECTA EJECUCION. | PZA | 3
49 | SUMINISTRO Y COLOCACION DE CONECTOR TIPO PERICO, INCLUYE, MATERIAL, HERRAMIENTA Y MANO DE OBRA. | PZA | 3
50 | SUMINISTRO Y COLOCACION DE ALAMBRE DE COBRE DESNUDO EN DUCTO CALIBRE Nº 4 INCLUYE MEDICION, TRAZOS, CORTES, COLOCADO EN DUCTO ELECTRICO Y TODO LO NECESARIO PARA SU CORRECTA INSTALACION. | ML | 12
51 | SUMINISTRO Y COLOCACION DE CRUCETA DE MADERA TIPO PESADA, INCLUYE ABRAZADERA UL Y TODO LO NECESARIO PARA SU CORRECTA FIJACION EN POSTE. | PZA | 2
52 | SUMINISTRO Y COLOCACION DE APARTARRAYOS TIPO ADOM TS 35 KV INCLUYE TODO LO NECESARIO PARA SU CORRECTA EJECUCION | PZA | 3
53 | SUMINISTRO Y COLOCACION DE CORTACIRCUITO FUSIBLE 35 KV INCLUYE: LISTON SUSIBLE DE 10 A. Y TODO LO NECESARIO PARA SU CORRECTA EJECUCION | PZA | 3
54 | SUMINISTRO Y COLOCACION DE TERMINAL DE COMPRESION BARRIL LAGO CON OJILLO DE 5/16" P.CAL 1/0 | PZA | 3
55 | SUMINISTRO Y COLOCACION DE TUBO CONDUIT GALVANIZADO PARED GRUESA DE 3" INCLUYE COPLES Y TODO LO NECESARIO PARA SU CORRECTA EJECUCION. | ML | 15
56 | SUMINISTRO Y COLOCACION DE FLEJE DE ACERO INOXIDABLE DE 1/2" DE ESPESOR, INCLUYE MATERIAL, HERRAMIENTA, MANO DE OBRA Y TODO LO NECESARIO PARA SU CORRECTA INSTALACION. | PZA | 4
57 | SUMINISTRO Y COLOCACION DE VARILLA COOPERWELD INCLUYE MATERIAL, HERRAMIENTA, MANO DE OBRA Y TODO LO NECESARIO PARA SU CORRECTA INSTALACION. | PZA | 2
58 | SUMINISTRO Y COLOCACION DE CONECTOR PARA VARILLA DE TIERRA INCLUYE CONEXIÓN HERRAMIENTAS Y MANO DE OBRA | PZA | 2
59 | SUMINISTRO Y COLOCACION DE ABRAZADERA TIPO UL INCLUYE MATERIAL, HERRAMIENTA, MANO DE OBRA Y TODO LO NECESARIO PARA SU CORRECTA INSTALACION. | PZA | 1
60 | SUMINISTRO Y COLOCACION DE CONECTOR DERIVADOR DE 90° GRADOS, INCLUYE MATERIAL, HERRAMIENTA, MANO DE OBRA Y TODO LO NECESARIO PARA SU CORRECTA INSTALACION. | PZA | 1
61 | SUMINISTRO Y COLOCACION DE CODO CONDUIT GALVANIZADO PARED GRUESA DE 3" INCLUYE: HERRAMIENTA Y MANO DE OBRA. | PZA | 3
SUMA DE ESTA HOJA
ACUMULADO HASTA ESTA HOJA
NOMBRE DE LA EMPRESA O PERSONA FISICA |  |  |  |  | NOMBRE Y FIRMA DEL REPRESENTANTE LEGAL
62 | SUMINISTRO Y COLOCACION DE GABINETE CON FONDO DE MADERA NEMA 3R TIPO ALCO DE 80 X 60 X 30 CMS PARA ALOJAR TCS INCLUYE RANURAS RESANES , HERRAMIENTA Y MANO DE OBRA. | PZA | 1
63 | SUMINISTRO Y COLOCACION DE CINTA DE ADVERTENCIA INCLUYE MANO DE OBRA. | ML | 10
64 | SUMINISTRO Y COLOCACION DE CONTRA Y MONITOR PARA TUBO GALVANIZADO P.G. DE 3" DE DIAMETRO, INCLUYE HERRAMIENTA Y MANO DE OBRA. | JGO | 1
65 | SUMINISTRO Y COLOCACION DE APARTARRAYOS EN BAJA TENCION INCLUYE CONEXIONES HERRAMIENTAS MENORES Y MANO DE OBRA | PZA | 1
66 | PERMISOS, PLANOS Y TRAMITES ANTE CFE | LOTE | 1
67 | PAGO POR VERIFICACION | PZA | 1
68 | SUMINISTRO E INSTALACIONDE BASE PARA MEDICIÓN DE 13-20 TERMINALES APROBADAS POR CFE CONFORME A ESPECIFICACIÓN CFE GWH00-11 | PZA | 1
69 | SUMINISTRO E INSTALACIÓN DE INTERRUPTOR TERMOMAGNETICO EN CAJA MOLDEADA PARA TRES FASES DE 200 A. (KAL 36200) MONTADO EN GABINETE NEMA TIPO 1 KA225SMX PARA SOBREPONER, INCLUYE FIJACIÓN A MURO CON CUATRO TAQUETES EXPANSORES DE 3/8" | PZA | 1
70 | SUMINISTRO Y COLOCACION DE POSTE DE CONCRETO DE 12 METROS CON PROTOCOLO INCLUYE MANIOBRAS CON GRUE EXCAVACION HERRAMIENTAS Y MANO DE OBRA | PZA | 1
71 | SUMINISTRO Y COLOCACION DE TRANSFORMADOR TRIFASICO DE 75 KVA CON CONEXIÓN DELTA ESTRELLA CON UN VOLTAJE PRIMARIO EN 34500 V Y UN VOLTAJE PRIMARIO DE 127 / 220 V ENFRIAMIENTO ONAN CON ACCESORIOS INCLUYE FIJACION EN POSTE CONEXIONES PRUEBAS HERRAMIENTAS MANIOBRAS CON GRUA Y MANO DE OBRA | PZA | 1
VOZ Y DATOS
VYD.06 | SUMINISTRO Y COLOCACIÓN SWITCH WS-C2960X-24PD- I CATALYST 2960-X 24 GIGE POE 370W, 2 X 10G SFP+, LAN BAS . INCLUYE LO NECESARIO PARA SU CORRECTA INSTALACIÓN Y PROGRAMACIÓN, PUESTA EN SERVICIO | PZA | 1
10 | SUMINISTRO Y COLOCACION DE SALIDA DE VOZ INCLUYE CANALIZACION CABLEADO SEGÚN PROYECTO CAJA FS ENPOTRADA , CONECTOR: RJ45 CAT 6 MODELO :CJ688TPBU TAPA :MINI.COM FACEPLATE EXECUTIVE SERIE SINGLE GAN 1 MODULE SPACE MOD:CFPE1IWY MARCA PANDUIT | SAL | 11
11 | SUMINISTRO Y COLOCACION DE SALIDA DE DATOS INCLUYE CANALIZACION CABLEADO SEGÚN PROYECTO CAJA FS ENPOTRADA , CONECTOR: RJ45 CAT 6 MODELO :CJ688TPBU TAPA :MINI.COM FACEPLATE EXECUTIVE SERIE SINGLE GAN 1 MODULE SPACE MOD:CFPE1IWY MARCA PANDUIT | sal | 11
12 | SUMINISTRO Y COLOCACION DE CAJA METALICA DE PISO MODELO 880 M1 LINIA OMNIBOXY MODULINK WIRE MOLD MARCA LEGRAUND MARCO MOD 817TCAL MARCA LEGRAUND TAPA MOD 828GFITCAL MARCA LEGRAUND BISEL PARA 2 JACK RJ45 CAT 6 C9079KC6 MARCA LEGRAUND 1 SALIDA PARA DATOS Y UNA SALIDA PARA VOS | SAL | 3
SUMA DE ESTA HOJA
ACUMULADO HASTA ESTA HOJA
NOMBRE DE LA EMPRESA O PERSONA FISICA |  |  |  |  | NOMBRE Y FIRMA DEL REPRESENTANTE LEGAL
13 | SUMINISTRO Y COLOCACION DE PANEL DE PARCHEO DE 48 NODOS CATEGORIA 6 INCLUYE FIJACION HERRAMIENTAS Y MANO DE OBRA | PZA | 1
14 | SUMINISTRO Y COLOCACION DE RACK EN GABINETE PARA MURO CON ORGANIZADORES SUITCHES SEGÚN PROYECTO INCLUYE HERRAMIENTAS Y MANO DE OBRA | PZA | 1
15 | SUMINISTRO Y COLOCACION DE FIBRA OPTICA DE 6 HILOS MULTIMODO PARA ACOMETIDA DE RAK INCLUYE CONECCIONES TUBERIA DE 1 1/4 FIJACION HERRAMIENTAS Y MANO DE OBRA | ML | 30
16 | SUMINISTRO Y CLOCACION DE GABINETE 56X28X13 CON PORTA CANDADO MODELO 2K-GT562813 INCLUYE FIJACION HERRAMIENTAS Y MANO DE OBRA | PZA | 1
17 | REGISTRO A BASE DE TABIQUE ROJO RECOCIDO, REPELLADO INTERIOR, PARA FIBRA OPTICA DE 1.00X1.00X1.00 CON TAPA DE LAMINA, INCLUYE EXCAVACION NIVELACION, RELLENO HERRAMIENTAS Y MANO DE OBRA | PZA | 1
18 | SUMINISTRO Y COLOCACION DE REGISTRO DE 40X40 PREFABRICADO CON TAPA DE CONCRETO INCLUYE CORTES CON CORTADORA DE DISCO RESANES NIVELACION EXCAVACION RELLENO HERRAMIENTAS Y MANO DE OBRA | PZA | 1
19 | SUMINISTRO Y COLOCACION DE TUBERIA DE 3" PVC ELECTRICO TIPO PESADO INCLUYE EXCAVACION RELLENO PRODUCTO DE EXCAVACION PEGAMENTO HERRAMIENTAS Y MANO DE OBARA | ML | 20
AIRE ACONDICIONADO
AA-001 | SUMINISTRO DE CONDENSADOR CI MAGNUM, INVERTER, R410, CON CALEFACCIÓN HEAT PUMP, 36K, 220/1/60, MODELO CLC361M | PZA | 3
AA-002 | SUMINISTRO DE FAN & COIL, COMPACTO, CON CALEFACCIÓN HEAT PUMP, CI MAGNUM SERIES, 220/1/60, ODELO EDC361M | PZA | 3
AA-003 | SUMINISTRO DE UNIDAD INVERTER TIPO PAQUETE R-410A, 16 SEER, CAL. HEAT PUMP, DESCARGA HORIZONTAL, 220/3/60, MODELO MQ1203M | PZA | 2
AA-004 | SUMINISTRO DE UNIDAD INVERTER TIPO PAQUETE R-410A, 20 SEER, CAL. HEAT PUMP, DESCARGA HORIZONTAL, 220/1/60 MODELO MQ0381M | PZA | 2
AA-005 | SUMINISTRO DE UNIDAD INVERTER TIPO PAQUETE R-410A, 16 SEER, CAL. HEAT PUMP, DESCARGA HORIZONTAL MODELO MQ0663M | PZA | 1
AA-006 | SUMINISTRO DE UNIDAD INVERTER TIPO PAQUETE R-410A, 20 SEER, CAL. HEAT PUMP, DESCARGA HORIZONTAL, 220/1/60, MODELO MQ0381M | PZA | 1
AA-007 | SUMINISTRO DE UNIDAD MINI SPLIT DE 1 TON, INVERTER MIRAGE R-410A, 19 SEER, CAL. HEAT PUMP, 220/1/60 MODELO MAGNUM 19 | PZA | 1
AA-008 | SUMINISTRO DE UNIDAD MINI SPLIT DE 2 TON, INVERTER MIRAGE R-410A, 19 SEER, CAL. HEAT PUMP, 220/1/60 MODELO MAGNUM 19 | PZA | 6
AA-009 | COLOCACION Y CONEXIÓN DE UNIDAD TIPO MINISPLIT MS-1 DE 1.0 TONELADAS DE REFRIGERACION, CON UNIDAD MANEJADORA MODELO MARCA MIRAGE, A CUALQUIER ALTURA Y GRADO DE DIFICULTAD, INCLUYE ACARREOS, ELEVACION, ANDAMIOS, MONTAJE, MATERIAL DE FIJACION PARA SU CORRECTA INSTALACION, MARCAS Y MODELOS ESPECIFICADOS EN PROYECTO | PZA | 1
SUMA DE ESTA HOJA
ACUMULADO HASTA ESTA HOJA
NOMBRE DE LA EMPRESA O PERSONA FISICA |  |  |  |  | NOMBRE Y FIRMA DEL REPRESENTANTE LEGAL
AA-010 | COLOCACION Y CONEXIÓN DE UNIDAD TIPO MINISPLIT MS-1 DE 2.0 TONELADAS DE REFRIGERACION, CON UNIDAD MANEJADORA MODELO MARCA MIRAGE, A CUALQUIER ALTURA Y GRADO DE DIFICULTAD, INCLUYE ACARREOS, ELEVACION, ANDAMIOS, MONTAJE, MATERIAL DE FIJACION PARA SU CORRECTA INSTALACION, MARCAS Y MODELOS ESPECIFICADOS EN PROYECTO | PZA | 4
AA-011 | COLOCACIÓN Y CONEXIÓN DE UNIDAD TIPO DIVIDIDO CONDENSADOR, FAN & COIL, MARCA MIRAGE , INCLUYE TODO LO NECESARIO PARA SU CORRECTA COLOCACION | PZA | 3
AA-012 | COLOCACION Y CONEXIÓN DE UNIDAD TIPO PAQUETE INVERTER 10 TON, MARCA MIRAGE , INCLUYE TODO LO NECESARIO PARA SU CORRECTA COLOCACION | PZA | 2
AA-013 | COLOCACION Y CONEXIÓN DE UNIDAD TIPO PAQUETE INVERTER 3 TON, MARCA MIRAGE , INCLUYE TODO LO NECESARIO PARA SU CORRECTA COLOCACION | PZA | 3
AA-014 | COLOCACION Y CONEXIÓN DE UNIDAD TIPO PAQUETE INVERTER 5.5 TON, MARCA MIRAGE , INCLUYE TODO LO NECESARIO PARA SU CORRECTA COLOCACION | PZA | 1
AA-015 | SUMINISTRO FABRICACIÓN E INSTALACIÓN DE DUCTOS FABRICADOS CON LAMINA GALVANIZADA LISA, DE PRIMERA CALIDAD, EN DIFERENTES MEDIDAS, FORMAS Y CALIBRES. INCLUYE: EQUIPO, HERRAMIENTA, MANO DE OBRA, SOPORTERÍA DE DUCTOS, TORNILLOS, TAQUETES Y PIJAS. | KG | 1980
AA-016 | SUMINISTRO E INSTALACION DE AISLAMIENTO TERMICO DE FIBRA DE VIDRIO DE 1" ESP., INCLUYE: EQUIPO, HERRAMIENTA, MANO DE OBRA, FIJACION, ACARREOS, CARGAS Y DESCARGAS, FOIL DE ALUMINIO | KG | 370
AA-017 | SUMINISTRO E INSTALACION DE DIFUSORES Y REJILLAS INCLUYE: EQUIPO, HERRAMIENTA, MANO DE OBRA, FIJACION, ACARREOS, CARGAS Y DESCARGAS, CUELLOS Y/O DUCTO FLEXIBLE PARA INSTALACIÓN A DUCTOS | KG | 36
INSTALACIÓN DETECCIÓN DE HUMO
DEHU-01 | SUMINISTRO Y COLOCACIÓN DE ANALOG ADDRESSABLE 1 LOOP NO DIALER, NOT EXPANDABLE, RED. INCLUYE LO NECESARIO PARA SU CORRECTA INSTALACIÓN Y PROGRAMACIÓN, PUESTA EN SERVICIO. | PZA | 1
DEHU-02 | SUMINISTRO Y COLOCACIÓN DE SERIAL ANNUNCIATOR (RED) . INCLUYE LO NECESARIO PARA SU CORRECTA INSTALACIÓN Y PROGRAMACIÓN, PUESTA EN SERVICIO. | PZA | 1
DEHU-03 | SUMINISTRO Y COLOCACIÓN 10AMP 24VDC, AUXILIARY POWER SUPPLY, RED (110V) . INCLUYE LO NECESARIO PARA SU CORRECTA INSTALACIÓN Y PROGRAMACIÓN, PUESTA EN SERVICIO." | PZA | 1
DEHU-04 | SUMINISTRO Y COLOCACIÓN BATERIA SLA AGM DE 12V 7AH TERMINAL F1 . INCLUYE LO NECESARIO PARA SU CORRECTA INSTALACIÓN Y PROGRAMACIÓN, PUESTA EN SERVICIO. | PZA | 4
DEHU-05 | SUMINISTRO Y COLOCACIÓN DUAL ACTION WITH KEY LOCK ADDRESSABLE MANUAL PULL STATION . INCLUYE LO NECESARIO PARA SU CORRECTA INSTALACIÓN Y PROGRAMACIÓN, PUESTA EN SERVICIO." | PZA | 1
SUMA DE ESTA HOJA
ACUMULADO HASTA ESTA HOJA
NOMBRE DE LA EMPRESA O PERSONA FISICA |  |  |  |  | NOMBRE Y FIRMA DEL REPRESENTANTE LEGAL
DEHU-06 | SUMINISTRO Y COLOCACIÓN LL MOUNT HORN/STROBE, 24VDC, 15/30/60/75/110CD, 100 dBA @ 10', . INCLUYE LO NECESARIO PARA SU CORRECTA INSTALACIÓN Y PROGRAMACIÓN, PUESTA EN SERVICIO. | PZA | 5
DEHU-07 | SUMINISTRO Y COLOCACION SUPERVISED OUTPUT MODULE 4" CLASS "A" ISOLATOR . INCLUYE LO NECESARIO PARA SU CORRECTA INSTALACIÓN Y PROGRAMACIÓN, PUESTA EN SERVICIO. | PZA | 1
DEHU-08 | SUMINISTRO Y COLOCACION ACC-V MULTI SENSOR PHOTO HEAT , 6"" ANALOG SENSOR BASE, BONE . INCLUYE LO NECESARIO PARA SU CORRECTA INSTALACIÓN Y PROGRAMACIÓN, PUESTA EN SERVICIO. | PZA | 21
DEHU-09 | SUMINISTRO Y COLOCACION SHORT CIRCUIT ISOLATOR . INCLUYE LO NECESARIO PARA SU CORRECTA INSTALACIÓN Y PROGRAMACIÓN, PUESTA EN SERVICIO. | PZA | 1
ATIPICO-75 | SALIDA PARA SISTEMA DE DETECION DE HUMO, A BASE DE TUBO PARED DELGADA GALVANIZADA DE 3/4", ALAMBRE CALIBRE 18 AWG EN 4 HILOS, CAJA REACT, RESISTENTE AL FUEGO, COLOR ROJO, TIPO FPLR-CL2R-C(UL)-FT4. INCLUYE: TUBERÍA, CODOS, COPLES, CONECTORES, REGISTROS, ABRAZADERAS, SOPORTERÍA, CINTA DE AISLAR, Y TODO LO NECESARIO PARA SU CORRECTA EJECUCIÓN. P.U.O.T. | SAL | 30
SUMA DE ESTA HOJA
ACUMULADO HASTA ESTA HOJA
IVA
T O T A L :
NOMBRE DE LA EMPRESA O PERSONA FISICA |  |  |  |  | NOMBRE Y FIRMA DEL REPRESENTANTE LEGAL
SUMA DE ESTA HOJA
ACUMULADO HASTA ESTA HOJA
NOMBRE DE LA EMPRESA O PERSONA FISICA |  |  |  |  | NOMBRE Y FIRMA DEL REPRESENTANTE LEGAL

## RESUMEN
LICITACION PUBLICA NACIONAL No. |  |  | FECHA DE INICIO: |  | RAZON SOCIAL DEL LICITANTE
OBRA: CONSTRUCCION DEL CENTRO CULTURAL FRANCISCO VILLA EN EL ANTIGUO CINE EN LA CABECERA MUNICIPAL DE SAN JUAN DEL RIO, MUNICIPIO DE SAN JUAN DEL RIO, DGO.
|  |  | FECHA DE TERMINO: |  | FIRMA
UBICACION: SAN JUAN DEL RIO MUNICIPIO: SAN JUAN DEL RIO, DGO.
CLAVE | CONCEPTO | UNIDAD | CANTIDAD | PRECIO UNITARIO |  | IMPORTE
|  |  |  | PRECIO CON NUMERO | PRECIO CON LETRA
RESUMEN
CONSTRUCCION DEL CENTRO CULTURAL FRANCISCO VILLA EN EL ANTIGUO CINE EN LA CABECERA MUNICIPAL DE SAN JUAN DEL RIO
TRABAJOS PRELIMINARES
CIMENTACION
ESTRUCTURA METALICA
MUROS, CADENAS Y CASTILLOS
ESCALERA DE CONCRETO
HERRERIA Y ALUMINIO
CARPINTERIA
INST HIDROSANITARIAS
CISTERNA
PISOS Y RECUBRIMIENTOS
PLAFON Y TABLAROCA
BUTACAS
INSTALACIONES ELECTRICAS
CONTACTOS NORMALES
CONTACTOS REGULADOS
ALUMBRADO NORMAL
ALIMENTADORES
MEDIA TENSION
VOZ Y DATOS
AIRE ACONDICIONADO
INSTALACIÓN DETECCIÓN DE HUMO
SUMA DE ESTA HOJA
ACUMULADO HASTA ESTA HOJA
IVA
T O T A L :
NOMBRE DE LA EMPRESA O PERSONA FISICA |  |  |  |  | NOMBRE Y FIRMA DEL REPRESENTANTE LEGAL
SUMA DE ESTA HOJA
ACUMULADO HASTA ESTA HOJA
NOMBRE DE LA EMPRESA O PERSONA FISICA |  |  |  |  | NOMBRE Y FIRMA DEL REPRESENTANTE LEGAL