## CATALOGO
UBICACION: GOMEZ PALACIO
MUNICIPIO: GOMEZ PALACIO, DGO.
OBRA: GUARNICIONES Y BANQUETAS EN ZONA DE ALTO REZAGO EN EL MUNICIPIO DE GOMEZ PALACIO, DGO. PAQUETE 3
CLAVE | CONCEPTO | UNID. | CANT. | P.UNIT. | IMPORTE
GUARNICIONES Y BANQUETAS EN EL MUNICIPIO DE GOMEZ PALACIO, DGO.
BANQUETAS (COLONIA NUEVO GOMEZ PALACIO).
20 DE NOVIEMBRE(DESDE C. DEL CANAL HASTA C. FLORES MAGON). AMBOS LADOS EN TRAMO AISLADOS.
TRABAJOS PRELIMINARES
PRE01 | TRAZO Y NIVELACIÓN DE TERRENO, CON ESTACION TOTAL DE TOPOGRAFIA; INCLUYE : MATERIAL PARA SEÑALAMIENTO Y MANO DE OBRA. | M2 | 410.2
PRE02 | DESPALME DEL TERRENO NATURAL. INCLUYE: EQUIPO, CARGA Y ACARREO AL BANCO QUE PROPONGA EL CONTRATISTA Y TODO LO NECESARIO PARA SU CORRECTA EJECUCION. P. U. O. T. | M3 | 41.02
PRE03 | EXCAVACION POR MEDIOS MECANICOS EN MATERIAL TIPO 2 HASTA 0.50 MTS, DE PROF A CIELO ABIERTO PARA SUSTITUIR ARCILLAS EXPANCIVAS EN AREA DE TRABAJO. (CAJEO) INCLUYE ACARREO DE MATERIAL NO UTIL FUERA DE LA OBRA Y DE LA MANCHA URBANA. | M3 | 41.02
PRE04 | COMPACTACION DEL TERRENO NATURAL Y DE LA SUPERFICIE DESCUBIERTA P. U, O. T. COMPACTACION DEL TERRENO NATURAL, AL 90% DE SU P.V.S.M DE LA PRUEBA AASHTO ESTANDAR, POR MEDIOS MECANICOS, INCLUYE: AGUA Y ACARREO DEL AGUA, CON ESPESOR PROMEDIO DE 20 CM., POR UNIDAD DE OBRA TERMINADA. | M2 | 410.2
PRE05 | DEMOLICIÓN POR MEDIOS MECANICOS DE CONCRETOS SIMPLES (GUARNICIONES, PAVIMENTOS, BANQUETAS, MUROS DE BLOCK, MEDIDOS COMPACTOS, POR MEDIOS MECANICOS, INCLUYE : CARGA Y DESCARGA, ACARREO FUERA DE LA OBRA HASTA EL SITIO DESIGNADO POR EL CONTRATISTA., LIMPIEZA, POR UNIDAD DE OBRA TERMINADA. | M3 | 20.51
PRE06 | SUMINISTRO Y RELLENO DE MATERIAL INERTE APISONADO Y COMPACTADO CON COMPACTADOR MANUAL (BAILARINA) CON MATERIAL PRODUCTO DE BANCO COMPACTADAS AL 90% PROCTOR, EN CAPAS DE 15 CM. INCLUYE: INCORPORACION DE AGUA, MATERIAL DE BANCO, ACARREOS, EXTRACCION, CARGA, DESCARGA, REGALIAS, HERRAMIENTA, EQUIPO Y MANO DE OBRA, MEDIDOS COMPACTOS, POR UNIDAD DE OBRA TERMINADA. | M3 | 82.04
SUMA DE ESTA HOJA
ACUMULADO HASTA ESTA HOJA
NOMBRE DE LA EMPRESA O PERSONA FÍSICA NOMBRE Y FIRMA DEL REPRESENTANTE LEGAL
GUARNICION Y PISOS
PP01 | GUARNICION DE BANQUETA DE 15x20x40 CMS. CON CONCRETO F'c=200 KG/CM2, CIMBRA APARENTE METALICA ACABADO CON VOLTEADOR. | ML | 293
PP02 | BANQUETA DE CONCRETO DE F'c=150 CM2 DE 10 CM DE ESPESOR, ARMADO CON ACABADO CON BROCHA DE PELO SUAVE,COLADA EN CUADROS ALTERNADOS EN ANCHOS MAXIMOS DE 2.00 M JUNTAS FRÍAS T.M.A. 3/4', INCLUYE: APLICACIÓN DE VOLTEADOR EN REMATES A ZOCLO Y FRONTERAS INTERIOR Y EXTERIOR. | M2 | 410.2
PP03 | CONSTRUCCIÓN DE RAMPAS DE ACCESO y PARA DISCAPACITADOS SEGÚN DETALLE DE PROYECTO, DE 10 CM. DE ESPESOR DE CONCRETO SIMPLE DE F’C = 150 KG/CM2, CON AGREGADO MÁXIMO DE 20 MM. EL PRECIO UNITARIO INCLUYE: TRAZO, CIMBRADO, DESCIMBRADO, CURADO, VIBRADO, ESCOBILLADO, JUNTAS, CARGAS, DESCARGAS, ASÍ COMO ACARREOS Y SOBREACARREOS DENTRO Y FUERA DE LA OBRA, DESPERDICIOS, RETIRO DE DESPERDICIOS FUERA DE LLA OBRA Y LIMPIEZA, MANO DE OBRA, MATERIALES, HERRAMIENTAS Y EQUIPO, POR UNIDAD DE OBRA TERMINADA. | M2 | 58.08
PP04 | SUMINISTRO Y APLICACIÓN DE PINTURA COLOR AMARILLO O BLANCO TRANSITO EN GUARNICIONES, MEDIDAS VARIABLES EN PERALTE DE 15 CM HASTA 30 CM Y ESCALON DE 15 CM., INCLUYE: LIMPIEZA DEL AREA, PERMARCADO, MICROESFERA RETROREFLEJANTE, DEMILITACION DEL AREA PARA SECADO, MANO DE OBRA, EQUIPO Y HERRAMIENTA. | ML | 293
PP05 | SUMINISTRO Y COLOCACION DE TUBERIA EXTRUPAK DE 13 MM, INCLUYE: COLOCACION DE TAPON DE PVC EN AMBAS PUNTAS, EXCAVACION Y TENDIDO DE CAMA DE ARENA, TOMAR EN CUENTA DESARROLLO DE 2.5 MTS POR VIVIENDA. | PZA | 30
PP06 | REPARACION DE TOMA DOMICILIARIA POR MEDIO DE COPLE DE REPARACION DE 13 MM, INCLUYE: 2 COPLES Y TRAMO DE TUBO ESXTRUPACK, EXCAVACION Y TENDIDO DE CAMA DE ARENA. | PZA | 13
SUMA DE ESTA HOJA
ACUMULADO HASTA ESTA HOJA
NOMBRE DE LA EMPRESA O PERSONA FÍSICA NOMBRE Y FIRMA DEL REPRESENTANTE LEGAL
PP07 | CONSTRUCCION DE REGISTRO DE 40x60x100 CMS. (INTERIORES) DE TABIQUE ROJO RECOCIDO DE 6x13x26 CMS. INCLUYE; EXCAVACIÓN, RELLENOS COMPACTADOS AL 95% PLANTILLA DE 10 CMS. ESP. DE CONCRETO F'C=100 KG/CM2 ARMADA CON ACERO DE 3/8" DIAM A.C. 30 CMS. AMBOS SENTIDOS, MURO DE TABIQUE Y APLANADO INTERIOR PULIDO CON MORTERO CEMENTO ARENA PROP. 1:3, MEDIA CAÑA DE CONCRETO SIMPLE, DALA DE CERRAMIENTO DE 15x15 CMS. DE CONCRETO F'C=200 KG/CM2, ARMADO CON TRES VARILLAS 3/8" Y ESTRIBOS DE 1/4" @ 20 CMS., TAPA DE 7 CMS. DE ESP. DE CONCRETO F'C=200 KG/CM2, ARMADO CON VARILLAS 3/8" @ 10 CMS. EN AMBOS SENTIDOS, INCLUYE CONTRAMARCO CON ANGULAR DE 2"x2"x1/4"Y MARCO CON ANGULAR DE 1 1/2"x1 1/2"x 1/4", CIMBRA Y DESCIMBRA, MATERIALES Y MANO DE OBRA, COLOCACION DE TUBO SANITARIO DE 150MM 6" DE 1.50 AMBOS EXTREMOS (ENTRADA Y SALIDA DE REGISTRO) PARA SU POSTERIOR CONEXION A RED MUNICIPAL. | PZA | 42
PP08 | FORJADO DE ARREATE EN BANQUETA PARA ARBOL, DE 0.60 X 0.60 MTS., INCLUYE: VOLTEADOR, CIMBRA METALICA MATERIALES, MANO DE OBRA, HERRAMIENTA Y EQUIPO. | PZA | 21
BANQUETAS (COLONIA NUEVO GOMEZ PALACIO).
16 DE SEPTIEMBRE (DESDE C. DEL CANAL HASTA C. FLORES MAGON). AMBOS LADOS EN TRAMO AISLADOS
TRABAJOS PRELIMINARES
PRE01 | TRAZO Y NIVELACIÓN DE TERRENO, CON ESTACION TOTAL DE TOPOGRAFIA; INCLUYE : MATERIAL PARA SEÑALAMIENTO Y MANO DE OBRA. | M2 | 410.2
PRE02 | DESPALME DEL TERRENO NATURAL. INCLUYE: EQUIPO, CARGA Y ACARREO AL BANCO QUE PROPONGA EL CONTRATISTA Y TODO LO NECESARIO PARA SU CORRECTA EJECUCION. P. U. O. T. | M3 | 41.02
PRE03 | EXCAVACION POR MEDIOS MECANICOS EN MATERIAL TIPO 2 HASTA 0.50 MTS, DE PROF A CIELO ABIERTO PARA SUSTITUIR ARCILLAS EXPANCIVAS EN AREA DE TRABAJO. (CAJEO) INCLUYE ACARREO DE MATERIAL NO UTIL FUERA DE LA OBRA Y DE LA MANCHA URBANA. | M3 | 41.02
SUMA DE ESTA HOJA
ACUMULADO HASTA ESTA HOJA
NOMBRE DE LA EMPRESA O PERSONA FÍSICA NOMBRE Y FIRMA DEL REPRESENTANTE LEGAL
PRE04 | COMPACTACION DEL TERRENO NATURAL Y DE LA SUPERFICIE DESCUBIERTA P. U, O. T. COMPACTACION DEL TERRENO NATURAL, AL 90% DE SU P.V.S.M DE LA PRUEBA AASHTO ESTANDAR, POR MEDIOS MECANICOS, INCLUYE: AGUA Y ACARREO DEL AGUA, CON ESPESOR PROMEDIO DE 20 CM., POR UNIDAD DE OBRA TERMINADA. | M2 | 410.2
PRE05 | DEMOLICIÓN POR MEDIOS MECANICOS DE CONCRETOS SIMPLES (GUARNICIONES, PAVIMENTOS, BANQUETAS, MUROS DE BLOCK, MEDIDOS COMPACTOS, POR MEDIOS MECANICOS, INCLUYE : CARGA Y DESCARGA, ACARREO FUERA DE LA OBRA HASTA EL SITIO DESIGNADO POR EL CONTRATISTA., LIMPIEZA, POR UNIDAD DE OBRA TERMINADA. | M3 | 20.51
PRE06 | SUMINISTRO Y RELLENO DE MATERIAL INERTE APISONADO Y COMPACTADO CON COMPACTADOR MANUAL (BAILARINA) CON MATERIAL PRODUCTO DE BANCO COMPACTADAS AL 90% PROCTOR, EN CAPAS DE 15 CM. INCLUYE: INCORPORACION DE AGUA, MATERIAL DE BANCO, ACARREOS, EXTRACCION, CARGA, DESCARGA, REGALIAS, HERRAMIENTA, EQUIPO Y MANO DE OBRA, MEDIDOS COMPACTOS, POR UNIDAD DE OBRA TERMINADA. | M3 | 82.04
GUARNICION Y PISOS
PP01 | GUARNICION DE BANQUETA DE 15x20x40 CMS. CON CONCRETO F'c=200 KG/CM2, CIMBRA APARENTE METALICA ACABADO CON VOLTEADOR. | ML | 293
PP02 | BANQUETA DE CONCRETO DE F'c=150 CM2 DE 10 CM DE ESPESOR, ARMADO CON ACABADO CON BROCHA DE PELO SUAVE,COLADA EN CUADROS ALTERNADOS EN ANCHOS MAXIMOS DE 2.00 M JUNTAS FRÍAS T.M.A. 3/4', INCLUYE: APLICACIÓN DE VOLTEADOR EN REMATES A ZOCLO Y FRONTERAS INTERIOR Y EXTERIOR. | M2 | 410.2
SUMA DE ESTA HOJA
ACUMULADO HASTA ESTA HOJA
NOMBRE DE LA EMPRESA O PERSONA FÍSICA NOMBRE Y FIRMA DEL REPRESENTANTE LEGAL
PP03 | CONSTRUCCIÓN DE RAMPAS DE ACCESO y PARA DISCAPACITADOS SEGÚN DETALLE DE PROYECTO, DE 10 CM. DE ESPESOR DE CONCRETO SIMPLE DE F’C = 150 KG/CM2, CON AGREGADO MÁXIMO DE 20 MM. EL PRECIO UNITARIO INCLUYE: TRAZO, CIMBRADO, DESCIMBRADO, CURADO, VIBRADO, ESCOBILLADO, JUNTAS, CARGAS, DESCARGAS, ASÍ COMO ACARREOS Y SOBREACARREOS DENTRO Y FUERA DE LA OBRA, DESPERDICIOS, RETIRO DE DESPERDICIOS FUERA DE LLA OBRA Y LIMPIEZA, MANO DE OBRA, MATERIALES, HERRAMIENTAS Y EQUIPO, POR UNIDAD DE OBRA TERMINADA. | M2 | 58.08
PP04 | SUMINISTRO Y APLICACIÓN DE PINTURA COLOR AMARILLO O BLANCO TRANSITO EN GUARNICIONES, MEDIDAS VARIABLES EN PERALTE DE 15 CM HASTA 30 CM Y ESCALON DE 15 CM., INCLUYE: LIMPIEZA DEL AREA, PERMARCADO, MICROESFERA RETROREFLEJANTE, DEMILITACION DEL AREA PARA SECADO, MANO DE OBRA, EQUIPO Y HERRAMIENTA. | ML | 293
PP05 | SUMINISTRO Y COLOCACION DE TUBERIA EXTRUPAK DE 13 MM, INCLUYE: COLOCACION DE TAPON DE PVC EN AMBAS PUNTAS, EXCAVACION Y TENDIDO DE CAMA DE ARENA, TOMAR EN CUENTA DESARROLLO DE 2.5 MTS POR VIVIENDA. | PZA | 30
PP06 | REPARACION DE TOMA DOMICILIARIA POR MEDIO DE COPLE DE REPARACION DE 13 MM, INCLUYE: 2 COPLES Y TRAMO DE TUBO ESXTRUPACK, EXCAVACION Y TENDIDO DE CAMA DE ARENA. | PZA | 13
SUMA DE ESTA HOJA
ACUMULADO HASTA ESTA HOJA
NOMBRE DE LA EMPRESA O PERSONA FÍSICA NOMBRE Y FIRMA DEL REPRESENTANTE LEGAL
PP07 | CONSTRUCCION DE REGISTRO DE 40x60x100 CMS. (INTERIORES) DE TABIQUE ROJO RECOCIDO DE 6x13x26 CMS. INCLUYE; EXCAVACIÓN, RELLENOS COMPACTADOS AL 95% PLANTILLA DE 10 CMS. ESP. DE CONCRETO F'C=100 KG/CM2 ARMADA CON ACERO DE 3/8" DIAM A.C. 30 CMS. AMBOS SENTIDOS, MURO DE TABIQUE Y APLANADO INTERIOR PULIDO CON MORTERO CEMENTO ARENA PROP. 1:3, MEDIA CAÑA DE CONCRETO SIMPLE, DALA DE CERRAMIENTO DE 15x15 CMS. DE CONCRETO F'C=200 KG/CM2, ARMADO CON TRES VARILLAS 3/8" Y ESTRIBOS DE 1/4" @ 20 CMS., TAPA DE 7 CMS. DE ESP. DE CONCRETO F'C=200 KG/CM2, ARMADO CON VARILLAS 3/8" @ 10 CMS. EN AMBOS SENTIDOS, INCLUYE CONTRAMARCO CON ANGULAR DE 2"x2"x1/4"Y MARCO CON ANGULAR DE 1 1/2"x1 1/2"x 1/4", CIMBRA Y DESCIMBRA, MATERIALES Y MANO DE OBRA, COLOCACION DE TUBO SANITARIO DE 150MM 6" DE 1.50 AMBOS EXTREMOS (ENTRADA Y SALIDA DE REGISTRO) PARA SU POSTERIOR CONEXION A RED MUNICIPAL. | PZA | 42
PP08 | FORJADO DE ARREATE EN BANQUETA PARA ARBOL, DE 0.60 X 0.60 MTS., INCLUYE: VOLTEADOR, CIMBRA METALICA MATERIALES, MANO DE OBRA, HERRAMIENTA Y EQUIPO. | PZA | 21
SUMA DE ESTA HOJA
ACUMULADO HASTA ESTA HOJA
IVA
T O T A L
NOMBRE DE LA EMPRESA O PERSONA FÍSICA NOMBRE Y FIRMA DEL REPRESENTANTE LEGAL
SUMA DE ESTA HOJA
ACUMULADO HASTA ESTA HOJA
NOMBRE DE LA EMPRESA O PERSONA FÍSICA NOMBRE Y FIRMA DEL REPRESENTANTE LEGAL

## RESUMEN
UBICACION: GOMEZ PALACIO
MUNICIPIO: GOMEZ PALACIO, DGO.
OBRA: GUARNICIONES Y BANQUETAS EN ZONA DE ALTO REZAGO EN EL MUNICIPIO DE GOMEZ PALACIO, DGO. PAQUETE 3
CLAVE | CONCEPTO | UNID. | CANT. | P.UNIT. | IMPORTE
RESUMEN
GUARNICIONES Y BANQUETAS EN EL MUNICIPIO DE GOMEZ PALACIO, DGO.
BANQUETAS (COLONIA NUEVO GOMEZ PALACIO).
20 DE NOVIEMBRE(DESDE C. DEL CANAL HASTA C. FLORES MAGON). AMBOS LADOS EN TRAMO AISLADOS.
TRABAJOS PRELIMINARES
GUARNICION Y PISOS
BANQUETAS (COLONIA NUEVO GOMEZ PALACIO).
16 DE SEPTIEMBRE (DESDE C. DEL CANAL HASTA C. FLORES MAGON). AMBOS LADOS EN TRAMO AISLADOS
TRABAJOS PRELIMINARES
GUARNICION Y PISOS
SUMA DE ESTA HOJA
ACUMULADO HASTA ESTA HOJA
IVA
T O T A L
NOMBRE DE LA EMPRESA O PERSONA FÍSICA NOMBRE Y FIRMA DEL REPRESENTANTE LEGAL
SUMA DE ESTA HOJA
ACUMULADO HASTA ESTA HOJA
NOMBRE DE LA EMPRESA O PERSONA FÍSICA NOMBRE Y FIRMA DEL REPRESENTANTE LEGAL