## CATALOGO
UBICACION: SAN PEDRO DEL GALLO
MUNICIPIO: SAN PEDRO DEL GALLO, DGO.
OBRA: CONSTRUCCION DE PLAZA LA VIRGEN, EN MUNICIPIO DE SAN PEDRO DEL GALLO, DGO.
CLAVE | CONCEPTO | UNID. | CANT. | P.UNIT. | IMPORTE
CONSTRUCCION DE PLAZA LA VIRGEN, EN MUNICIPIO DE SAN PEDRO DEL GALLO, DGO.
ANDADORES
AND-01 | TRAZO Y NIVELACIÓN DEL TERRENO PLANO POR MEDIOS MECÁNICOS, PARA DESPLANTE DE ESTRUCTURAS, ESTABLECIENDO EJES AUXILIARES, PASOS Y REFERENCIAS. EN ÁREA DE CONSTRUCCIÓN | M2 | 2100
AND-02 | EXCAVACION POR MEDIOS MECANICOS EN MATERIAL TIPO 2 HASTA 0.50 MTS, DE PROF A CIELO ABIERTO PARA SUSTITUIR ARCILLAS EXPANCIVAS EN AREA DE TRABAJO. (CAJEO) INCLUYE ACARREO DE MATERIAL NO UTIL FUERA DE LA OBRA Y DE LA MANCHA URBANA. | M3 | 178.2
AND-03 | COMPACTACION DEL TERRENO NATURAL Y DE LA SUPERFICIE DESCUBIERTA P. U, O. T. COMPACTACION DEL TERRENO NATURAL, AL 90% DE SU P.V.S.M DE LA PRUEBA AASHTO ESTANDAR, POR MEDIOS MECANICOS, INCLUYE: AGUA Y ACARREO DEL AGUA, CON ESPESOR PROMEDIO DE 20 CM., POR UNIDAD DE OBRA TERMINADA. | M2 | 891
AND-04 | SUMINISTRO Y RELLENO DE MATERIAL INERTE COMPACTADO CALIDAD SUBRRASANTE CON MATERIAL PRODUCTO DE BANCO COMPACTADAS AL 90% PROCTOR, EN CAPAS DE 15 CM. INCLUYE: INCORPORACION DE AGUA, MATERIAL DE BANCO, ACARREOS, EXTRACCION, CARGA, DESCARGA, REGALIAS, HERRAMIENTA, EQUIPO Y MANO DE OBRA, MEDIDOS COMPACTOS, POR UNIDAD DE OBRA TERMINADA. | M3 | 267.3
AND-05 | GUARNICION DE BANQUETA DE 15x25CMS. CON CONCRETO F'c=150 KG/CM2, , INC: EXCAVACION, RELLENO, CIMBRA. | ML | 249
AND-06 | GUARNICION TRAPEZOIDAL, 15x20X40CMS. CON CONCRETO F'c=150 KG/CM2, INC: EXCAVACION, RELLENO, CIMBRA. | ML | 180
AND-07 | BANQUETA DE CONCRETO DE F'c=150 CM2 DE 10 CM DE ESPESOR, HECHO EN OBRA, ARMADO MALLA ELECTROSOLDADA 6-6/10-10 CON ACABADO CON BROCHA DE PELO SUAVE,COLADA EN CUADROS ALTERNADOS EN ANCHOS MAXIMOS DE 2.00 M JUNTAS FRÍAS T.M.A. 3/4', INCLUYE: APLICACIÓN DE VOLTEADOR EN REMATES A ZOCLO Y FRONTERAS INTERIOR Y EXTERIOR. | M2 | 818
AND-09 | CIMENTACIÓN A BASE DE MAMPOSTERIA DE PIEDRA BRAZA JUNTEADA CON MORTERO CEMENTO COMERCIAL ARENA PROP. 1: 3, INC: ACARREOS, MATERIALES, HERRAMIENTAS Y MANO DE OBRA. | m3 | 3.87
AND-10 | ANCLAJE DE CASTILLOS EN CIMENTACIÓN DE MAMPOSTERÍA, DE 40 CMS. DE ALTURA INC: 4 VS DE 3/8” CON ESCUADRAS, CONCRETO F’c 150 KG/CM2, CIMBRA, ACARREOS, MATERIALES, HERRAMIENTAS Y MANO DE OBRA. | pza | 4
AND-11 | CADENA O CASTILLO DE CONCRETO DE 15x20 CM. CON F'C=150 KG/CM2 ARMADO C/4 VAR. # 3 Y ESTRIBOS # 2 A CADA 20 CM. T.M.A. 3/4" INCLUYE CIMBRA APARENTE, DESCIMBRADO, COLADO, VIBRADO, CURADO, Y CRUCES DE VARILLA. | ML | 28
AND-12 | CADENA O CASTILLO DE CONCRETO DE 14X14 CMS. CON F'C=150 KG/CM2 ARMADO CON 4 VS 3/8", E 1/4" A CADA 20 CMS T.M.A. 3/4" INCLUYE CIMBRA COMÚN, DESCIMBRADO, COLADO, VIBRADO, CURADO, Y CRUCES DE VARILLA. | ML | 15.6
AND-13 | MURO DE TABICON MACIZO 10 X 14 X 28 CMS . JUNTEADO CON MORTERO COMERCIAL-ARENA PROPORCIÓN 1:4. | M2 | 17.41
AND-14 | APLANADO FINO EN MUROS CON MORTERO COMERCIAL-ARENA 1:4 CON ESPESOR PROM. DE 2 CM.. A PLOMO Y REGLA, ACABADO CON LLANA DE MADERA Y FLOTEADO CON ESPONJA APLICANDO VOLTEADOR EN REMATES, INCLUYE FILETES | M2 | 34.82
AND-15 | SUMINISTRO Y RELLENO DE TIERRA PARA JARDIN EXTENDIDA SIN COMPACTAR, INCLUYE: HERRAMIENTA Y MANO DE OBRA. | M3 | 6.8
MOB-02 | SUMINISTRO Y COLOCACIÓN DE BANCA FEDERAL MARCA ODIN HISTORIC CON ESCUDO DEL ESTADO DE DURANGO LATERALES Y RESPALDOS FABRICADOS EN FUNDICIÓN DE ALUMINIO DE LIGA A-3003, CON ASIENTO DE SOLERA DE ACERO. ALTURA DE 100 CM - LARGO DE 135 CM, DE 3 PLAZAS. CON SISTEMA DE ANCLAJE PARA AHOGAR EN EL CONCRETO. ACABADO EN PINTURA EN POLVO DE RESINAS POLIÉSTER, ANTIGRAFFITI, RESISTENTE A LOS RAYOS UV APLICADA MEDIANTE PROCESO ELECTROSTÁTICO Y HORNEADA. INC: ACARREOS, FIJACION, MUERTOS DE CONCRETO REFORZADO 30X30X60 CMS , LIMPIEZA FINAL, MATERIALES, HERRAMIENTAS Y MANO DE OBRA. | PZA | 8
MOB-03 | SUMINISTRO Y COLOCACIÓN DE CESTO DURANGO ECONÓMICO MALLA MARCA ODÍN HISTORIC. FABRICADO EN FORJA DE ACERO Y LÁMINA PERFORADA, CAPACIDAD DE 54 LITROS, MEDIDAS: 90 CM DE ALTURA - 50 CM DE DIÁMETRO, ACABADO EN PINTURA EN POLVO DE RESINAS POLIÉSTER, ANTIGRAFFITI, RESISTENTE A LOS RAYOS UV APLICADA MEDIANTE PROCESO ELECTROSTÁTICO Y HORNEADA, EN COLOR NEGRO INC: ACARREOS, FIJACION, TAQUETES , LIMPIEZA FINAL, MATERIALES, HERRAMIENTAS Y MANO DE OBRA. | PZA | 4
MOB-05 | SUMINISTRO Y SEMBRADO DE BIZNAGA DE AGUA, DE 20X20 CMS DE DIMENSIONES APROX., INCLUYE: ACARREO, EXCAVACION, RELLENO Y RIEGO POR 30 DÍAS, MATERIAL, MANO DE OBRA HERRAMIENTA Y EQUIPO | PZA | 50
MOB-06 | SUMINISTRO Y SEMBRADO DE AGAVE TEQUILANA DE 60 CMS. APROX., INCLUYE: ACARREO, EXCAVACION, RELLENO Y RIEGO POR 30 DÍAS, MATERIAL, MANO DE OBRA HERRAMIENTA Y EQUIPO. | PZA | 50
MOB-07 | SUMINISTRO Y SEMBRADO DE YUCA VERDE, INCLUYE: ACARREO, EXCAVACION, RELLENO Y RIEGO POR 30 DÍAS, MATERIAL, MANO DE OBRA HERRAMIENTA Y EQUIPO. | PZA | 40
SUMA DE ESTA HOJA
ACUMULADO HASTA ESTA HOJA
IVA
T O T A L
NOMBRE DE LA EMPRESA O PERSONA FÍSICA NOMBRE Y FIRMA DEL REPRESENTANTE LEGAL
SUMA DE ESTA HOJA
ACUMULADO HASTA ESTA HOJA
NOMBRE DE LA EMPRESA O PERSONA FÍSICA NOMBRE Y FIRMA DEL REPRESENTANTE LEGAL

## RESUMEN
UBICACION: SAN PEDRO DEL GALLO
MUNICIPIO: SAN PEDRO DEL GALLO, DGO.
OBRA: CONSTRUCCION DE PLAZA LA VIRGEN, EN MUNICIPIO DE SAN PEDRO DEL GALLO, DGO.
CLAVE | CONCEPTO | UNID. | CANT. | P.UNIT. | IMPORTE
CONSTRUCCION DE PLAZA LA VIRGEN, EN MUNICIPIO DE SAN PEDRO DEL GALLO, DGO.
ANDADORES
SUMA DE ESTA HOJA
ACUMULADO HASTA ESTA HOJA
IVA
T O T A L
NOMBRE DE LA EMPRESA O PERSONA FÍSICA NOMBRE Y FIRMA DEL REPRESENTANTE LEGAL
SUMA DE ESTA HOJA
ACUMULADO HASTA ESTA HOJA
NOMBRE DE LA EMPRESA O PERSONA FÍSICA NOMBRE Y FIRMA DEL REPRESENTANTE LEGAL