## Hoja1
CLAVE | CONCEPTO | unidad | cantidad | p.u CON LETRA | p.u | importe
EMISOR
MANO DE OBRA
1005 01 | LIMPIEZA Y TRAZO EN EL AREA DE TRABAJO | M2 | 934.5
1100 00 | EXCAVACION CON EQUIPO PARA ZANJAS EN CUALQUIER MATERIAL EXCEPTO ROCA, EN SECO....
1100 02 | EN ZONA B DE 0 A 6.00 MTS. DE PROFUNDIDAD, | M3 | 1401.75
1130 00 | PLANTILLA APISONADA AL 85% PROCTOR EN ZANJAS....
1130 01 | CON MATERIAL PRODUCTO DE EXCAVACION. | M3 | 93.45
1131 00 | RELLENO EN ZANJAS.......
1131 03 | COMPACTADO AL 85% PROCTOR, CON MATERIAL
| PRODUCTO DE EXCAVACION. | M3 | 589.536
1131 04 | COMPACTADO AL 90% PROCTOR, CON MATERIAL
| DE BANCO. | M3 | 467.25
S/C-01 | Instalación de Tubo negro PEAD corrugado Negro 18" (300mm) x 6.10 mts. cumple norma NOM-001-CONAGUA-2011. Uso: Sanitario | ML | 890
C.-ARROYO | TRABAJOS EN CRUCE EN ARROYO. INCLUYE.- DOS CAJAS DE VISITA E INSTALACIÓN DE TUBERÍA DE 18" DE DIÁMETRO, ENCOFRAMIENTO DE TUBERÍA, ASÍ COMO TODO LO NECESARIO PARA SU CORRECTA EJECUCIÓN | PG | 1
MATERIALES
8049 00 | Tubo PEAD corrugado Negro 18" (450mm) x 6.10 mts. cumple norma NOM-001-CONAGUA-2011. Uso: Sanitario
8049 03 | DE 18" DE DIAMETRO. | ML | 890
CARCAMO DE BOMBEO
A005A | LIMPIEZA Y TRAZO EN EL AREA DE TRABAJO | M2 | 9
A100 | EXCAVACION CON EQUIPO PARA ZANJAS EN CUALQUIER MATERIAL EXCEPTO ROCA, EN SECO.... | 0 | 0
A100 02 | EN ZONA B DE 0 A 6.00 MTS. DE PROFUNDIDAD. | M3 | 90
D080 00 | CIMBRA DE MADERA PARA ACABADOS NO APARENTES EN.....
D080 02 | EN DALAS, CASTILLOS Y CERRAMIENTOS. | M2 | 147.6
A130 00 | PLANTILLA APISONADA AL 85% PROCTOR
A130 02 | CON MATERIAL PRODUCTO DE BANCO. | M3 | 0.9
SUBTOTAL
ACUMULADO ESTA HOJA
A131 06 | COMPACTADO AL 90% PROCTOR, CON MATERIAL DE BANCO. | M3 | 0.9
D030 00 | FABRICACION Y COLADO DE CONCRETO SIMPLE, VIBRADO Y CURADO CON MEBRANA. INCLUYE OBTENCION DE ARENAS, GRAVAS, CRIBADO, DESCARGA, ALMACENAMIENTO DEL CEMENTO, FABRICACION DEL CONCRETO Y COLOCACION.
D030 04 | DE F'C=200 KG/CM2 | M3 | 31.1901
D090 01 | SUMINISTRO Y COLOCACION DE ACERO DE REFUERZO. | KG | 2047
EQ.-BOM. | SUMISTRO E INSTALACIÓN DE EQUIPO DE BOMBEO 1 BOMBA,ETAPA CON MOTOR SUMERGIBLE DE 1.5 HP.INCLUYE TODO LO NECESARIO PARA SU CORRECTA EJECUCION. | P.G | 3
TCM | TABLERO DE CONTROL MODELO TASA 3, ALOJADO EN GABINETE TROPICALIZADO, PARA TRES BOMBAS, QUE INCLUYE SIMULTANEADOR PARA CARCAMO, PROTECTOR CORTA CIRCUITO, SOBRE CARGA, TRABAJO EN SECO, FALLA EN SELLO Y ALTA TEMPERATURA. INCLUYE MANO DE OBRA POR INSTALACION Y PRUEBA DE ARRANQUE, EL TRANSFORMADOR DE 45 KVA SERÁ EL ACTUAL PROPIEDAD DEL CLUB CAMPESTRE. | PZA | 1
ESC.-MAR. | SUMINISTRO E INSTALACIÓN DE ESCALERA MARINA. INCLUYE MATERIALES,Y MANIOBRAS LOCALES. | P.G | 1
TAP.-CIS. | SUMINISTRO E INSTALACION DE TAPA TIPO CISTERNA DE 60X60 DIAMANTADA, CON MARCO A BASE DE ANGULO DE 1 1/4" X 1 1/4" X 1/4" DE ESPESOR DE LAMINA CALIBRE # 10, INCLUYE PINTURAS EN AMBAS CARAS Y PORTA CANDADOS. | PZA | 3
IRV - 1 | SUMINISTRO Y COLOCACION DE REJILLA ELECTROFORJADA TIPO IRVING IS - 05 DE 1/4", INCLUYE BASE DE SOPORTE DE ANGULO DE ACERO ESTRUCTURAL DE 2" SEGÚN DETALLE DE PLANO. | KG | 326.08
7020 01 | SUMINISTRO Y COLOCACION DE ACERO ESTRUCTURAL (VIGAS, I.P.R., I.P.S.) | KG | 789.14
SUBTOTAL
ACUMULADO ESTA HOJA
S/C | SUMINISTRO E INSTALACION DE TROLE CON PLACA DE 1/2" DE ESPESOR CON 4 RODAJES DE BALEROS DE ACERO INOXIDABLE, PASADORES, GANCHO DE SOSTEN CON CAPACIDAD PARA 6 TON. | PZA | 1
S/C | SUMINISTRO E INSTALACION DE POLIPASTO MANUAL DE 6 TON. DE CAPACIDAD DE LEVANTE PARA 5 M. DE LEVANTE COMPLETO CON SUS ACCESORIOS. | PZA | 1
S/C | SUMINISTRO, FABRICACION E INSTALACION DE CANASTILLA DE ANGULO DE 2" x 2" x 1/4" DE ESPESOR CON VARILLAS SOLDADAS DE 3/8" DE DIAMETRO A CADA 3 CM. EN AMBOS SENTIDOS CON PISO DE PLACA DE 1/4" DE ESPESOR. MEDIDAS DE 0.96 x 1.16 Y 1.00 M. DE ALTURA. | PZA | 2
8012 04 | SUMINISTRO Y COLOCACION DE PERNOS DE ACERO PARA ANCLAJE DE 7/8" x 4" | PZA | 16
7004.03 | SUMINISTRO Y COLOCACION DE PINTURA DE ESMALTE EN PERFILES | M2 | 13.2
1140.03 | BOMBEO DE ACHIQUE CON BOMBA AUTOCEBANTE, PROPIEDAD DEL CONTRATISTA DE 4" DE DIAMETRO Y 12 H.P. | HR | 40
ACARREO
9000 00 | ACARREO 1er. KM. MATERIAL PRODUCTO DE EXCAVACION EXCEPTO ROCA EN CAMION VOLTEO, DESCARGA A VOLTEO EN CAMINO…
9000 05 | ZONA URBANA TRANSITO NORMAL. | M3 | 90
9002 00 | ACARREO KM. SUBSECUENTES AL 1o., MATERIAL PRUDUCTO DE EXCAVACION EXCEPTO ROCA EN CAMION VOLTEO, EN CAMINO....
9001 05 | ZONA URBANA TRANSITO NORMAL. | M3-KM | 900
SUBTOTAL
ACUMULADO ESTA HOJA
ESTRUCTURAS CONEXAS
171 | POZO DE VISITA "COMUN" INCLUYE PEDACERIA APIZONADA , MAMPOSTERIA DE 3a CON MORTERO CEMENTO ARENA 1:3 MUROS DE TABIQUE DE 28 CMS , APLANADO , MORTERO CEMENTO-ARENA 1:3, CONCRETO F´c=150 KG/CM2 , ACERO DE REFUERZO Y ESCALONES, P.U.O.T. DE 1.5 A 2.00M | PZA | 4
171.1 | POZO DE VISITA "COMUN" INCLUYE PEDACERIA APIZONADA , MAMPOSTERIA DE 3a CON MORTERO CEMENTO ARENA 1:3 MUROS DE TABIQUE DE 28 CMS , APLANADO , MORTERO CEMENTO-ARENA 1:3, CONCRETO F´c=150 KG/CM2 , ACERO DE REFUERZO Y ESCALONES, P.U.O.T. DE 4.5 A 5.00M | PZA | 4
171.2 | POZO DE VISITA "COMUN" INCLUYE PEDACERIA APIZONADA , MAMPOSTERIA DE 3a CON MORTERO CEMENTO ARENA 1:3 MUROS DE TABIQUE DE 28 CMS , APLANADO , MORTERO CEMENTO-ARENA 1:3, CONCRETO F´c=150 KG/CM2 , ACERO DE REFUERZO Y ESCALONES, P.U.O.T. DE 5.00 A 6.00M | PZA | 2
176 | SUMINISTRO Y COLOCACION DE BROCAL Y TAPA CON BISAGRA CON 2 RESPIRADEROS DE CONCRETO POLIMERICO MARCA ANTARES O SIMILAR, INCLUYE: MATERIALES, MANO DE OBRA Y HERRAMIENTA, COLOCACION DE 4 VARILLAS #4 TRASLAPADAS DE REFUERZO POR UNIDAD DE OBRA TERMINADA. | PZA | 8
PERFORACION HORIZONTAL DIRIGIDA
1.1 | INSTALACION DE TUBO DE PEAD POR MEDIO DE PERFORACION HORIZONTAL DIRIGIDA , INCLUYE : SUMINISTRO DE MEZCLA DE POLIMEROS. PERFORACION, INSTALACION DE TUBERIA, MANO DE OBRA, HERRAMIENTA MENOR, MAQUINARIA Y EQUIPO. | ML | 15
SUBTOTAL
ACUMULADO ESTA HOJA
TRAMITE Y PERMISOS
TRA.-PERM. | TRAMITES Y PERMISOS ANTE DEPENDENCIAS Y OFICINAS COMPETENTES. | P.G | 1
LINEA ELECTRICA (SUB TERRANEA)
1 | Excavación y relleno de zanjas apisonado y compactado en capas, de 30x60 cm, para la introducción de tubería con equipo mecánico | ML | 100
2 | Suministro e instalación de tubo polietileno de alta densidad RD=17 de 2" para cableado eléctrico | ML | 100
3 | Suministro e instalación de cable XLP Triplex (3+1) 1/0-2 | ML | 100
4 | Suministro e instalación de registro prefabricado de concreto de 40x40x40 cm con tapa | PZA | 1
5 | Suministro e instalación de interruptor Termomagnético de 3x50 amp en gabinete | PZA | 1
BARDA PERIMETRAL DE PROTECCION DE EQUIPO ELECTROMECANICO
B001 | Elaboracion de barda perimetral para proteccion de equipo de bombeo incluye: excavacion a un promedio H= 0.80m , afine de taludes , plantilla de concreto f´c=150 kg/cm2 , cimbra para cimentacion , zapata corrida de concreto armado de h=0.15m x 0.60m de ancho , armado con 1 parrila de varilla #3 "@ 20 cms en a.s. @ , vaciado con concreto f´c=250 kg/cm2 , enrase de block de 0.15X0.20x0.40 dala de desplante de 0.15x0.20 armada con 4 v#3 y est #2 @ 0.20m , muro de block de 0.15x0.20x0.40m h=2.1m , dala de cerramiento armada con 4 v#3 y est #2 @ 0.20m , tuberia para colocacion de concertina , alambre de puas , soporteria , cinchos , materiales y mano de obra. p.u.o.t | ML | 34
SUBTOTAL
ACUMULADO ESTA HOJA
B002 | SUMINISTRO Y RELLENO DE MATERIAL INERTE COMPACTADO CON EQUIPO MECÁNICO EN CAPAS DE 20 CM. DE ESPESOR AL 90% PROCTOR MODIFICADA. | M3 | 21
B003 | BANQUETA DE CONCRETO DE F'c=150 CM2 DE 10 CM DE ESPESOR ACABADO CON BROCHA DE PELO SUAVE, MALLA ELECTROSOLDADA 6-6-10-10- ,JUNTAS FRÍAS T.M.A. 1 1/2', INCLUYE: APLICACIÓN DE VOLTEADOR EN REMATES A ZOCLO Y FRONTERAS INTERIOR Y EXTERIOR. | M2 | 70
B004 | SUMINISTRO Y COLOCACION DE PORTON DE HERRERIA A BASE DE PERFILES DE VARIOS TAMAÑOS DEACUERDO A PROYECTO , LAMINA ACANALADA , PASADORES , ANCLAS , TEJUELOS , PINTURA ESMALTE A 2 MANOS Y TODO LO NECESARIO . P.U.O.T | PZA | 1
SUBTOTAL
ACUMULADO HASTA ESTA HOJA
16%IVA
TOTAL
OBRA: CONSTRUCCION DE CARCAMO DE BOMBEO Y EMISOR PARA CONDUCIR AGUA RESIDUAL "CABAED JUANA VILLALOBOS"
LOCALIDAD: DURANGO
MUNICIPIO: DURANGO
No. DE LICITACION:
COMISION DEL AGUA DEL ESTADO DE DURANGO
NOMBRE DE LA EMPRESA O PERSONA FISICA
NOMBRE O FIRMA DEL REPRESENTANTE LEGAL
NOMBRE DE LA EMPRESA O PERSONA FISICA
NOMBRE O FIRMA DEL REPRESENTANTE LEGAL
NOMBRE DE LA EMPRESA O PERSONA FISICA
NOMBRE O FIRMA DEL REPRESENTANTE LEGAL
NOMBRE DE LA EMPRESA O PERSONA FISICA
NOMBRE O FIRMA DEL REPRESENTANTE LEGAL
NOMBRE DE LA EMPRESA O PERSONA FISICA
NOMBRE O FIRMA DEL REPRESENTANTE LEGAL
NOMBRE DE LA EMPRESA O PERSONA FISICA
NOMBRE O FIRMA DEL REPRESENTANTE LEGAL