## CATALOGO
LICITACION PUBLICA NACIONAL No. |  |  | FECHA DE INICIO: |  | RAZON SOCIAL DEL LICITANTE
OBRA: OFICINAS Y SALA DE JUICIO ORAL DE GOMEZ PALACIO, DGO.
|  |  | FECHA DE TERMINO: |  | FIRMA
UBICACION: GOMEZ PALACIO MUNICIPIO: GOMEZ PALACIO, DGO.
CLAVE | CONCEPTO | UNIDAD | CANTIDAD | PRECIO UNITARIO |  | IMPORTE
|  |  |  | PRECIO CON NUMERO | PRECIO CON LETRA
TERCERA SALA DE JUICIOS ORALES EN GÓMEZ PALACIO, DGO.
PLANTA BAJA
PRELIMINARES
PRE03 | DEMOLICIÓN DE CONCRETO SIMPLE, INCLUYE ACARREO DE MATERIAL NO UTIL FUERA DE LA OBRA. | M3 | 18.5
PRE04 | CARGA DE MATERIAL DE ESCOMBRO O PRODUCTO DE EXCAVACION A CAMION CON RETROEXCAVADORA | M3 | 88.64
PRE05 | ACARREO DE TIERRA O ESCOMBRO EN CAMION HACIA O FUERA DE LA OBRA Y DE LA MANCHA URBANA 6 KM. CARGADO CON RETROEXCAVADORA. | M3 | 88.64
PRE06 | TRAZO Y NIVELACION DEL TERRENO PLANO POR MEDIOS MANUALES, PARA DESPLANTE DE ESTRUCTURAS, ESTABLECIENDO EJES AUXILIARES, PASOS Y REFERENCIAS. EN AREA DE CONSTRUCCIÓN | M2 | 394.81
PRE07 | EXCAVACIÓN A MANO EN MAT.TIPO "B" DE 0.00 A 1.50 M. DE PROF. SECCIóN OBLIGADA, INCLUYE AFINE DE TALUDES Y FONDO Y ACARREO DE MATERIAL NO UTIL FUERA DE LA OBRA, INCLUYE: HERRAMIENTA Y MANO DE OBRA. | M3 | 291.7
PRE08 | CARGA DE MATERIAL DE ESCOMBRO O PRODUCTO DE EXCAVACION A CAMION CON RETROEXCAVADORA | M3 | 73.45
PRE09 | RELLENO COMPACTADO CON EQUIPO MECANICO EN CAPAS DE 20 CM. CON MATERIAL PRODUCTO DE LA EXCAVACION AL 90 % DE LA PRUEBA PROCTOR MODIFICADA. | M3 | 218.25
CIMENTACION
CIM01 | PLANTILLA DE 10 CM DE ESPESOR A BASE DE CONCRETO DE F'C=100 KG/CM2 INCLUYE: PREPARACIÓN, HUMEDECIMIENTO DE LA SUPERFICIE, NIVELACIÓN MAESTREADO Y COLOCADO, MANO DE OBRA, EQUIPO Y HERRAMIENTA. | M2 | 130.24
CIM02 | CIMBRA PARA ZAPATAS Y DADOS, INCLUYE: CORTE, DESPERDICIOS, PLOMEO, CIMBRADOS, DESCIMBRADO, SUMINISTRO DE MATERIALES, ADEMAS DE MANO DE OBRA, HERRAMIENTA MENOR Y TODO LO NECESARIO PARA SU CORRECTA EJECUCIÓN. ACABADO COMÚN. | M2 | 272.12
CIM03 | ACERO DE REFUERZO EN ZAPATAS, DADOS Y CONTRATRABES CON VARILLA #2 F'y=4200 KG/CM2, INCL.: SUM., HABILITADO, ARMADO, GANCHOS, DOBLECES, DESPERDICIOS Y TRASLAPES. | KG | 46.08
CIM04 | ACERO DE REFUERZO EN ZAPATAS, DADOS Y CONTRATRABES CON VARILLA #3 F'y=4200 KG/CM2, INCL.: SUM., HABILITADO, ARMADO, GANCHOS, DOBLECES, DESPERDICIOS Y TRASLAPES. | KG | 741.46
CIM05 | ACERO DE REFUERZO EN ZAPATAS, DADOS Y CONTRATRABES CON VARILLA # 4 F'y=4200 KG/CM2, INCL.: SUM., HABILITADO, ARMADO, GANCHOS, DOBLECES, DESPERDICIOS Y TRASLAPES. | KG | 2036.91
CIM06 | ACERO DE REFUERZO EN ZAPATAS, DADOS Y CONTRATRABES CON VARILLA # 5 F'y=4200 KG/CM2, INCL.: SUM., HABILITADO, ARMADO, GANCHOS, DOBLECES, DESPERDICIOS Y TRASLAPES. | KG | 5344.8
SUMA DE ESTA HOJA
ACUMULADO HASTA ESTA HOJA
NOMBRE DE LA EMPRESA O PERSONA FISICA |  |  |  |  | NOMBRE Y FIRMA DEL REPRESENTANTE LEGAL
CIM07 | ACERO DE REFUERZO EN ZAPATAS, DADOS Y CONTRATRABES CON VARILLA # 6 F'y=4200 KG/CM2, INCL.: SUM., HABILITADO, ARMADO, GANCHOS, DOBLECES, DESPERDICIOS Y TRASLAPES. | KG | 35.52
CIM08 | ACERO DE REFUERZO EN ZAPATAS, DADOS Y CONTRATRABES CON VARILLA # 8 F'y=4200 KG/CM2, INCL.: SUM., HABILITADO, ARMADO, GANCHOS, DOBLECES, DESPERDICIOS Y TRASLAPES. | KG | 5168.56
CIM09 | CONCRETO PREMEZCLADO F'C=250 KG/CM2 T.M.A. 3/4" EN CIMENTACIÓN (ZAPATAS, DADOS Y CONTRATRABES), INCLUYE BOMBEO, COLADO, VIBRADO Y CURADO. | M3 | 60.42
MUROS, CADENAS Y CASTILLOS
MUR01 | MURO DE TABIQUE ROJO RECOCIDO 6x12x21 CM. EN 6 CM. DE ESP., ASENTADO CON MORTERO COMERCIAL- ARENA 1:4 A UNA ALTURA PROMEDIO DE HASTA UNA ALTURA DE 4.50 MTS, INCLUYE: ANDAMIOS, ELEVACIONES, ACARREOS, DESPERDICIOS, MATERIAL, HERRAMIENTA Y MANO DE OBRA. | M2 | 759.4
MUR02 | CADENA Y/O CASTILLO DE CONCRETO DE 14x14 CM. CON F'C=150 KG/CM2 ARMADO CON ARMEX. T.M.A. 3/4" INCLUYE CIMBRA COMÚN, DESCIMBRADO, COLADO, VIBRADO, CURADO, MATERIAL, HERRAMIENTA Y MANO DE OBRA. | ML | 591.16
LOSA ENTREPISO
LOSAE01 | CIMBRA PARA COLUMNAS, TRABES Y LOSA ENTREPISO A UNA ALTURA PROMEDIO DE HASTA 4.60 MTS., INCLUYE: ANDAMIOS, ELEVACIONES, CORTE, DESPERDICIOS, PLOMEO, CIMBRADOS, DESCIMBRADO, SUMINISTRO DE MATERIALES, ADEMAS DE MANO DE OBRA, HERRAMIENTA MENOR Y TODO LO NECESARIO PARA SU CORRECTA EJECUCION. ACABADO COMUN. | M2 | 402.98
LOSAE02 | ACERO DE REFUERZO EN COLUMNAS, TRABES Y LOSA ENTREPISO A UNA ALTURA PROMEDIO DE HASTA 4.60 MTS CON VARILLA #2 F'y=4200 KG/CM2, INCL.: ANDAMIOS, ELEVACIONES, SUM., HABILITADO, ARMADO, GANCHOS, DOBLECES, DESPERDICIOS Y TRASLAPES. | KG | 1321.49
LOSAE03 | ACERO DE REFUERZO EN TRABES Y LOSA ENTREPISO A UNA ALTURA PROMEDIO DE HASTA 4.60 MTS CON VARILLA #3 F'y=4200 KG/CM2, INCL.: ANDAMIOS, ELEVACIONES, SUM., HABILITADO, ARMADO, GANCHOS, DOBLECES, DESPERDICIOS Y TRASLAPES. | KG | 955.94
LOSAE04 | ACERO DE REFUERZO EN COLUMNAS, TRABES Y LOSA ENTREPISO A UNA ALTURA PROMEDIO DE HASTA 4.60 MTS CON VARILLA #4 F'y=4200 KG/CM2, INCL.: ANDAMIOS, ELEVACIONES, SUM., HABILITADO, ARMADO, GANCHOS, DOBLECES, DESPERDICIOS Y TRASLAPES. | KG | 1419.25
LOSAE05 | ACERO DE REFUERZO EN COLUMNAS, TRABES Y LOSA DE ENTREPISO A UNA ALTURA PROMEDIO DE HASTA 4.60 MTS CON VARILLA #5 F'y=4200 KG/CM2, INCL.: ANDAMIOS, ELEVACIONES, SUM., HABILITADO, ARMADO, GANCHOS, DOBLECES, DESPERDICIOS Y TRASLAPES. | KG | 855.73
LOSAE06 | ACERO DE REFUERZO EN COLUMNAS, TRABES Y LOSA DE ENTREPISO A UNA ALTURA PROMEDIO DE HASTA 4.60 MTS CON VARILLA #6 F'y=4200 KG/CM2, INCL.: ANDAMIOS, ELEVACIONES, SUM., HABILITADO, ARMADO, GANCHOS, DOBLECES, DESPERDICIOS Y TRASLAPES. | KG | 519.41
SUMA DE ESTA HOJA
ACUMULADO HASTA ESTA HOJA
NOMBRE DE LA EMPRESA O PERSONA FISICA |  |  |  |  | NOMBRE Y FIRMA DEL REPRESENTANTE LEGAL
LOSAE07 | ACERO DE REFUERZO EN COLUMNAS, TRABES Y LOSA DE ENTREPISO A UNA ALTURA PROMEDIO DE HASTA 4.60 MTS CON VARILLA #8 F'y=4200 KG/CM2, INCL.: ANDAMIOS, ELEVACIONES, SUM., HABILITADO, ARMADO, GANCHOS, DOBLECES, DESPERDICIOS Y TRASLAPES. | KG | 606.28
LOSAE08 | SUMINISTRO Y COLOCACION DE MALLA ELECTROSOLDADA 6-6/10-10 EN LOSA ENTREPISO, INCLUYE: CORTES, ACARREOS, ELEVACIONES, DESPERDICIOS, FIJACION, MATERIAL, HERRAMIENTA Y MANO DE OBRA. | M2 | 365.59
LOSAE09 | SUMINISTRO Y COLOCACION DE CASETON DE POLIESTIRENO DE 40x40x10 INCLUYE: ELEVACIONES, ACARREOS, CORTES, DESPERDICIOS, MATERIAL, HERRAMIENTA Y MANO DE OBRA. | PZA | 1080
LOSAE10 | CONCRETO PREMEZCLADO F'C=250 KG/CM2 T.M.A. 3/4" EN COLUMNAS Y LOSA ENTREPISO A UNA ALTURA PROMEDIO DE HASTA 4.60 MTS., INCLUYE BOMBEO, COLADO, VIBRADO Y CURADO. | M3 | 65
FIRMES
11004 | FIRME DE CONCRETO PREMEZCLADO F'c=150 KG/CM2 DE 10 CM DE ESPESOR T.M.A. 3/4" EN PLANTA BAJA, ACABADO COMUN PARA RECIBIR PISO CERAMICO, ARMADO CON MALLA ELECTROSOLDADA 6-6,10-10, INCLUYE: ACARREOS, MATERIAL, CIMBRADOS, DESCIMBRADO | M2 | 384.59
CANCELERIA
CNC-01 | SUMINISTRO Y COLOCACIÓN DE CANCEL TIPO 01 DE ALUMINIO DE 2.91X2.70 COMPUESTO CON 6 MÓDULOS, 5 FIJOS Y 1 PUERTA ABATIBLE, CRISTAL DE 9 MM DE ESPESOR, JUNTAS CON SILICON BLANCO ESTRUCTURAL Y ALUMINIO 2" COLOR BLANCO, CHAPAS, BISAGRAS, HERRAJES, ACCESORIOS, SEGÚN DISEÑO, ACARREOS, Y TODO LO NECESARIO PARA SU CORRECTA COLOCACIÓN. | PZA | 2
CNC-02 | SUMINISTRO Y COLOCACIÓN DE VENTANA DE CANCEL TIPO 02 DE 2.00X1.70 DE ALTURA COMPUESTA CON 4 MÓDULOS, 3 FIJOs Y 1 MOVIL, CRISTAL DE 9 MM DE ESPESOR COLOCADO CON SILICON BLANCO ESTRUCTURAL, ALUMINIO 2" COLOR BLANCO. *INCLUYE MOSQUITERO EN CORREDIZO. | PZA | 8
CNC-03 | SUMINISTRO Y COLOCACIÓN DE VENTANA TIPO 3 DE 2.81X1.7 COMPUESTA CON 4 MÓDULOS, 4 FIJOS CON CRISTAL DE 9 MM DE ESPESOR COLOCADO CON SILICON BLANCO ESTRUCTURAL, ALUMINIO 2"" COLOR BLANCO Y PELICULA TIPO ESMERILADO. | PZA | 4
CNC-04 | SUMINISTRO Y COLOCACIÓN DE VENTANA TIPO 4 DE 0.50X1.00 COMPUESTA CON 1 MÓDULOS, 1 FIJOS, CRISTAL DE 9 MM DE ESPESOR COLOCADO A HUESO Y JUNTAS CON SILICON BLANCO ESTRUCTURAL, ALUMINIO 2" COLOR BLANCO. INCLUYE PELICULA DE ACABADO ESMERILADO. | PZA | 2
CNC-05 | SUMINISTRO Y COLOCACIÓN DE PUERTA ABATILE TIPO 1 DE 2.70X1.00 DE CRISTAL DE 9 MM CON UN FIJO JUNTAS CON SILICON BLANCO ESTRUCTURAL, ALUMINIO 2" COLOR BLANCO. INCLUYE PELICULA DE ACABADO ESMERILADO, CHAPAS, BISAGRAS, HERRAJES, ACCESORIOS, SEGÚN DISEÑO, ACARREOS, Y TODO LO NECESARIO PARA SU CORRECTA COLOCACIÓN. | PZA | 7
SUMA DE ESTA HOJA
ACUMULADO HASTA ESTA HOJA
NOMBRE DE LA EMPRESA O PERSONA FISICA |  |  |  |  | NOMBRE Y FIRMA DEL REPRESENTANTE LEGAL
CNC-06 | SUMINISTRO Y COLOCACIÓN DE PUERTA DE TAMBOR TIPO 2 DE 2.70X1.00 CON BASTIDOR DE MADERA DE PINO CON FORROS DE MELAMINA COLORES ESPECIFICADOS EN ESQUEMA CONTRA CHAPA, CHAPA LINEA ECONOMICA MODELO NOGAL O SIMILAR COLOR CROMO MATE MARCA PHILLIPS, BISAGRAS, HERRAJES, ACCESORIOS, ACARREOS, Y TODO LO NECESARIO PARA SU CORRECTA COLOCACIÓN. | PZA | 7
CNC-07 | SUMINISTRO Y COLOCACIÓN DE PUERTA METÁLICA TIPO 3 DE 2.30X0.90 CON BASTIDOR DE PERFILES DE 2'' Y REFUERZOS DE 1'', CONTRA CHAPA, CHAPA LINEA ECONOMICA MODELO NOGAL O SIMILAR COLOR CROMO MATE MARCA PHILLIPS, BISAGRAS, HERRAJES, ACCESORIOS, ACARREOS, Y TODO LO NECESARIO PARA SU CORRECTA COLOCACIÓN. | PZA | 1
INSTALACIONES HIDRAULICAS Y SANITARIAS
INSTHS01 | SALIDA PARA FLUXOMETRO DE MUEBLE SANITARIO CON TUBO PLUS DE 13mm y 25mm., PRUEBA DE PRESIÓN, MATERIALES, DESPERDICIOS, MISCELÁNEOS, ACARREOS, ELEVACIONES, RANURADO, RESANE, CONEXIÓN, ACCESORIOS, ACOPLAMIENTO DE PIEZAS, PRUEBAS, RELLENO, MANO DE OBRA, LIMPIEZA Y HERRAMIENTAS. | PZA | 4
INSTHS02 | SALIDA PARA LAVABO, CON TUBO PLUS DE 13mm y 25mm.,INCLUYE: VÁLVULA DE CONTROL GENERAL, PRUEBA DE PRESIÓN, MATERIALES, ESPERDICIOS, MISCELÁNEOS, ACARREOS, ELEVACIONES, RANURADO, RESANE, CONEXIÓN, ACCESORIOS, ACOPLAMIENTO DE PIEZAS, PRUEBAS, RELLENO, MANO DE OBRA, LIMPIEZA Y HERRAMIENTAS. | PZA | 4
INSTHS03 | SUMINISTRO Y COLOCACION DE TUBO PLUS DE 13 mm., INCLUYE: VÁLVULA DE CONTROL GENERAL, PRUEBA DE PRESIÓN, MATERIALES, ESPERDICIOS, MISCELÁNEOS, ACARREOS, ELEVACIONES, RANURADO, RESANE, CONEXIÓN, ACCESORIOS, ACOPLAMIENTO DE PIEZAS, PRUEBAS, RELLENO, MANO DE OBRA, LIMPIEZA Y HERRAMIENTAS. | ML | 3
INSTHS04 | SUMINISTRO Y COLOCACION DE TUBO PLUS DE 38 mm., INCLUYE: VÁLVULA DE CONTROL GENERAL, PRUEBA DE PRESIÓN, MATERIALES, ESPERDICIOS, MISCELÁNEOS, ACARREOS, ELEVACIONES, RANURADO, RESANE, CONEXIÓN, ACCESORIOS, ACOPLAMIENTO DE PIEZAS, PRUEBAS, RELLENO, MANO DE OBRA, LIMPIEZA Y HERRAMIENTAS. | ML | 15
INSTHS05 | SUMINISTRO Y COLOCACION DE LLAVE DE PASO (VALVULA DE GLOBO DE 38 mm) | PZA | 2
INSTHS06 | INTERCONEXION A RED DE AGUAS RESIDUALES EXISTENTE DE 6'' CON TUBO DE P. V. C. INCLUYE: EXCAVACIÓN, RELLENO, ACOSTILLAMIENTO DEL TUBO, DESPERDICIOS, MATERIAL, HERRAMIENTA Y MANO DE OBRA. | PZA | 1
INSTHS07 | SALIDA PARA COLADERA CON TUBO SANITARIO DE P.V.C. | PZA | 2
INSTHS08 | SALIDA PARA W.C. CON TUBO SANITARIO DE P.V.C. DE 4", INCLUYE: TRAMPA, CODOS, CORTES, ADHESIVO, MATERIAL, HERRAMIENTA Y MANO DEOBRA. | PZA | 4
INSTHS09 | SALIDA PARA LAVABO CON TUBO SANITARIO DE P.V.C. DE 4", INCLUYE: TRAMPA, CODOS, CORTES, ADHESIVO, MATERIAL, HERRAMIENTA Y MANO DEOBRA. | PZA | 4
SUMA DE ESTA HOJA
ACUMULADO HASTA ESTA HOJA
NOMBRE DE LA EMPRESA O PERSONA FISICA |  |  |  |  | NOMBRE Y FIRMA DEL REPRESENTANTE LEGAL
INSTHS10 | SUMINISTRO Y COLOCACION DE COLADERA HELVEX # 24, Ó SIMILAR | PZA | 2
INSTHS11 | REGISTRO DE 60x40x80 CON BLOCK DE CEMENTO O TABIQUE ROJO RECOCIDO, APLANADO INTERIOR, INCLUYE TAPA DE CONCRETO CON MARCO Y CONTRAMARCO DE METAL DE 3/16"x 1 1/4", CADENA PERIMETRAL DE CONCRETO DE 14x14 CM., ARMADA C/4 VARILLAS #3 Y ESTRIBOS #2 A CADA 25 CM. Y PINTURA VINÍLICA EN BROCAL. | PZA | 3
INSTHS12 | SUMINISTRO Y TENDIDO DE TUBO SANITARIO DE PVC (ANGER) 1 CAMPANA DE 100 MM. 4" DE DIAMETRO, INCLUYE: TRAZO, NIVELACIÓN, EXCAVACIÓN, CAMA DE ARENA, RELLENO ACARREO DE MATERIAL NO UTILIZABLE, ENCOFRADO CON CONCRETO POBRE, CONEXIONES, MATERIALES MENORES Y MANO DE OBRA. | ML | 9.6
INSTHS13 | SUMINISTRO Y COLOCACION DE TUBO VENTILA DE PVC DE 2" DE DIAMETRO, INCLUYE: ELEVACIONES, CODOS, ADHESIVO, CORTES, RANURADO EN MURO, MATERIAL, HERRAMIENTA Y MANO DE OBRA. | ML | 38
ACCESORIOS
BAÑ01 | SUMINISTRO Y COLOCACION DE W.C.TAZA TZF-NAO PARA FLUXOMETRO HELVEX, INCLUYE, PIJAS, CUELLO DE CERA, ACCESORIOS DE BRONCE, ASIENTO Y TAPA DE P.V.C. Y PRUEBAS. | PZA | 2
BAÑ02 | SUMINISTRO E INSTALACION DE FLUXOMETRO DE PEDAL EXPUESTO PARA TAZA FLUX-NAO-17, SPUD DE 38mm MARCA HELVEX MODELO 310-38-3.5 ACABADO CROMO INCLUYE HERRAJES, MATERIAL, HERRAMIENTA Y MANO DE OBRA. | PZA | 2
BAÑ03 | SALIDA PARA MUEBLE SANITARIO CON FLUXÓMETRO DE PEDAL INCLUYE: TUBERÍA, PREPARACIONES, MATERIAL, HERRAMIENTA Y MANO DE OBRA. | PZA | 2
BAÑ04 | SUMINISTRO Y COLOCACION DE W.C.TAZA TZF-NAO17 PARA FLUXOMETRO HELVEX, INCLUYE, PIJAS, CUELLO DE CERA, ACCESORIOS DE BRONCE, ASIENTO Y TAPA DE P.V.C. Y PRUEBAS. | PZA | 2
BAÑ05 | SUMINISTRO E INSTALACION DE FLUXOMETRO DE MANIJA PARA TAZA FLUX-NAO-17, SPUD DE 38mm MARCA HELVEX MODELO 110-38-3.5 ACABADO CROMO INCLUYE HERRAJES, MATERIAL, HERRAMIENTA Y MANO DE OBRA. | PZA | 2
BAÑ06 | SALIDA PARA MUEBLE SANITARIO CON FLUXÓMETRO DE MANIJA INCLUYE: TUBERÍA, PREPARACIONES, MATERIAL, HERRAMIENTA Y MANO DE OBRA. | PZA | 2
BAÑ09 | SUMINISTRO Y COLOCACION DE MAMPARA (PUERTA, PANEL LATERAL, PILASTRA CENTRAL, PILASTRA PARED, PILASTRA TERMINAL, PANEL MINGITORIO), MODELO STANDARD 4200, ACABADO ESMALTADO COLOR ARENA, MARCA SANILOCK, INCLUYE HERRAJES, ACARREOS, LIMPIEZAS, DESPERDICIOS, MANO DE OBRA Y HERRAMIENTA. P.U.O.T. | M2 | 17.07
BAÑ12 | SUMINISTRO Y COLOCACION DE LLAVE MONOMANDO PARA LAVABO MODELO E-928 CENTURY CROMO MARCA HELVEX, INCLUYE: MATERIAL, HERRAMIENTA Y MANO DE OBRA. | PZA | 4
SUMA DE ESTA HOJA
ACUMULADO HASTA ESTA HOJA
NOMBRE DE LA EMPRESA O PERSONA FISICA |  |  |  |  | NOMBRE Y FIRMA DEL REPRESENTANTE LEGAL
BAÑ13 | SUMINISTRO Y COLOCACION DE LAVABO MODELO E-928 CENTURY CROMO MARCA HELVEX, INCLUYE: FIJACION, ACCESORIOS, MATERIAL, HERRAMIENTA Y MANO DE OBRA. | PZA | 4
BAÑ14 | BARRA DE CONCRETOF´C=150 KG/CM2 DE 10 CM DE ESPESOR PARA 2 LAVABOS DE 60 CM DE ANCHO Y 2.00 MTS DE LONGITUD, ARMADA CON 8 VRS #3 EN EL SENTIDO LONGITUDINAL Y VRS #3 @30 CM. EMPOTRADA 10 CM EN MURO, CON UN FALDON DE CONCRETO F´C=150 KG/CM2 DE 35 CM DE ALTURA Y UN ESPESOR DE 7 CM ARMADO CON VRS #3 SEGUN PROYECTO Y RECUBIERTO (BARRA Y FALDON) CON PISO DE LA SERIE CARRARA COLOR BLANCO MARCA VITROMEX Y CON UN ZOCLO DE 20 CM DE ALTURA PISO LINEA CANDY COLOR NUBE MARCA VITROMEX. | PZA | 2
RECUBRIMIENTOS
REC01 | APLANADO FINO EN MUROS Y PLAFONES CON MORTERO COMERCIAL-ARENA 1:4 CON ESPESOR PROM. DE 2 CM.. A PLOMO Y REGLA, ACABADO CON LLANA DE MADERA Y FLOTEADO CON ESPONJA APLICANDO VOLTEADOR EN REMATES, INCLUYE FILETES | M2 | 138.83
REC02 | APLANADO DE YESO EN MURO A PLOMO Y NIVEL MORTERO YESO-AGUA CON ESPESOR PROMEDIO 1.5 CM. | M2 | 646.04
REC03 | SUMINISTRO E INSTALACION DE FALSO PLAFON DE YESO MODULAR DE 61X61 CM Y 19 MM DE ESPESOR COLOR BLANCO A UNA ALTURA PROMEDIO DE HASTA 3.00 MTS., INCLUYE: REMATES, SUSPENSION, ANDAMIOS, MATERIALES, MANO DE OBRA, HERRAMIENTA, EQUIPO Y TODO LO NECESARIO PARA SU CORRECTA EJECUCION. | M2 | 319.18
REC04 | CAJILLO PARA REMATE DE FALSO PLAFON DE YESO MODULAR A UNA ALTURA PROMEDIO DE 4.00 MTS A BASE DE TABLAROCA Y CANALETA DE 63.5 MM CON UN PANEL DE YESO DE 12.7 MM DE ESPESOR EN UNA CARA, INCLUYE: ANDAMIOS, CORTES, ELEVACIONES, RESANES, DETALLES, DESPERDICIOS, MATERIAL, HERRAMIENTA Y MANO DE OBRA. | M2 | 7.63
REC05 | SUMINISTRO E INSTALACION DE FALSO PLAFON A BASE DE PLAKA RH DE 15.9 MM DE ESPESOR A UNA ALTURA PROMEDIO DE 3.00 MTS. EN UNA CARA, INCLUYE: ANDAMIOS, SUSPENSION, RESANES, CORTES, DESPERDICIOS, MATERIALES, MANO DE OBRA, HERRAMIENTA, EQUIPO Y TODO LO NECESARIO PARA SU CORRECTA EJECUCION. | M2 | 24.92
REC06 | APLANADO DE YESO EN PLAFONES A REGLA Y NIVEL MORTERO YESO AGUA CON ESPESOR PROMEDIO DE 1.5 CM. | M2 | 3.63
REC07 | SUMINISTRO Y COLOCACION DE PISO CERAMICO LINEA SAN DIEGO COLOR CREMA MARCA VITROMEX DE 60X60 CM, INCLUYE: EMBOQUILLADO, CORTES, DESPERDICIO, ADHESIVO, ACARREOS, DESPIECE, MATERIAL, HERRAMIENTA Y MANO DE OBRA | M2 | 346.76
REC08 | SUMINISTRO Y COLOCACION DE ZOCLO CERAMICO LINEA SAN DIEGO COLOR CREMA MARCA VITROMEX DE 20X60 CM, INCLUYE: EMBOQUILLADO, CORTES, DESPERDICIO, ADHESIVO, ACARREOS, DESPIECE, MATERIAL, HERRAMIENTA Y MANO DE OBRA | ML | 242.58
SUMA DE ESTA HOJA
ACUMULADO HASTA ESTA HOJA
NOMBRE DE LA EMPRESA O PERSONA FISICA |  |  |  |  | NOMBRE Y FIRMA DEL REPRESENTANTE LEGAL
REC09 | SUMINISTRO Y COLOCACION DE LOSETA CERAMICA DE LA SERIE CARRARA COLOR BLANCO MARCA VITROMEX SOBRE MURO, A UNA ALTURA PROMEDIO DE 3.00 MTS., INCLUYE: ADHESIVO, CORTES, DESPERDICIOS, MATERIAL, HERRAMIENTA Y MANO DE OBRA. | M2 | 91.87
PINTURA Y LIMPIEZA
PINTL01 | PINTURA VINIL-ACRILICA BERELINTE INTERIOR-EXTERIOR EN MUROS DE YESO A UNA ALRUEA PROMEDIO DE 3.10 MTS, COLOR SEGÚN DISEÑO, INCLUYE: 2 MANOS DE PINTURA, MATERIAL, HERRAMIENTA Y MANO DE OBRA. | M2 | 646.04
PINTL02 | PINTURA VINIL-ACRILICA BERELINTE INTERIOR-EXTERIOR EN PLAFONES DE YESO A UNA ALRUEA PROMEDIO DE 3.10 MTS, COLOR SEGÚN DISEÑO, INCLUYE: 2 MANOS DE PINTURA, MATERIAL, HERRAMIENTA Y MANO DE OBRA. | M2 | 24.92
PINTL03 | PINTURA VINIL-ACRILICA BERELINTE INTERIOR-EXTERIOR EN MUROS APLANADOS CON MEZCLA DE CEMENTO, A UNA ALTURA PROMEDIO DE 4.50 MTS, COLOR SEGÚN DISEÑO, INCLUYE: 2 MANOS DE PINTURA, MATERIAL, HERRAMIENTA Y MANO DE OBRA. TERMINADO | M2 | 196.43
INSTALACIONES ELÉCTRICAS
OBRA DE ALUMBRADO NORMAL
IE ALU01 | SUMINISTRO Y COLOCACION DE Luminaria tipo spot en Led 18w , 127v , 4 000ok , carcasa de aliminio acabado blanco pantalla policarbonato Modelo : Bucaramanga VI CLAVE : 18YDLED420MV40B Mca : Tecnolite | PZA | 28
IE ALU02 | SUMINISTRO Y COLOCACION DE Luminaria flourescente 3X14 w , tubo T5 , balastro electronico , 127v, materia prima en lamina de acero , terminado en pintura color blanco , pantalla louver aluminio , lampara blanco frio 4100ok gabinete para empotrar . Mod. LTL-3140/41 Marca Tecnoiite 60*60 CMS | PZA | 2
IE ALU03 | SUMINISTRO Y COLOCACION DE Luminaria flourescente 3X28 w , tubo T5 , balastro electronico , 127v, materia prima en lamina de acero , terminado en pintura color blanco , pantalla louver aluminio , lampara blanco frio 4100ok gabinete para empotrar . Mod. LTL-3140/41 Marca Tecnoiite 120*60 CM | PZA | 13
IE ALU04 | SUMINISTRO Y COLOCACION DE Luminaria tipo arbotante 2X36w , 127 v , materia prima PC , pintura color negro , pantalla PC rayado , lampara fluorescente ahorradora 4000ok . Modelo : WPM-72F | PZA | 3
IE ALU05 | SALIDA DE ALUMBRADO EN CAJAS REGISTRO METALICAS CON TAPA, ARMOFLEX PARA BAJANTE EN PLAFON, BAJADAS A APAGADORES CON ACCESORIOS Y TAPAS TUBO CONDUIT METALICO GALV. DE P.D.COPLES, CONECTORES, CINTAS DE AISLAR, INCLUYE: CABLEADO SEGÚN PROYECTO, SOPORTERIA, SE RESPETARÁ CODIGO DE COLORES PARA IDENTIFICACIÓN DE CIRCUITOS Y FASES, Y TODO LO NECESARIO PARA SU CORRECTA INSTALACION. | PZA | 46
SUMA DE ESTA HOJA
ACUMULADO HASTA ESTA HOJA
NOMBRE DE LA EMPRESA O PERSONA FISICA |  |  |  |  | NOMBRE Y FIRMA DEL REPRESENTANTE LEGAL
OBRA DE ILUMINACION EMERGENCIA
IE ALU01 | SUMINISTRO Y COLOCACION DE Luminaria tipo spot en Led 18w , 127v , 4 000ok , carcasa de aliminio acabado blanco pantalla policarbonato Modelo : Bucaramanga VI CLAVE : 18YDLED420MV40B Mca : Tecnolite | PZA | 24
IE ALU02 | SUMINISTRO Y COLOCACION DE Luminaria flourescente 3X14 w , tubo T5 , balastro electronico , 127v, materia prima en lamina de acero , terminado en pintura color blanco , pantalla louver aluminio , lampara blanco frio 4100ok gabinete para empotrar . Mod. LTL-3140/41 Marca Tecnoiite 60*60 CMS | PZA | 2
IE ALU03 | SUMINISTRO Y COLOCACION DE Luminaria flourescente 3X28 w , tubo T5 , balastro electronico , 127v, materia prima en lamina de acero , terminado en pintura color blanco , pantalla louver aluminio , lampara blanco frio 4100ok gabinete para empotrar . Mod. LTL-3140/41 Marca Tecnoiite 120*60 CM | PZA | 13
IE ALU04 | SUMINISTRO Y COLOCACION DE Luminaria tipo arbotante 2X36w , 127 v , materia prima PC , pintura color negro , pantalla PC rayado , lampara fluorescente ahorradora 4000ok . Modelo : WPM-72F | PZA | 3
IE ALU05 | SALIDA DE ALUMBRADO EN CAJAS REGISTRO METALICAS CON TAPA, ARMOFLEX PARA BAJANTE EN PLAFON, BAJADAS A APAGADORES CON ACCESORIOS Y TAPAS TUBO CONDUIT METALICO GALV. DE P.D.COPLES, CONECTORES, CINTAS DE AISLAR, INCLUYE: CABLEADO SEGÚN PROYECTO, SOPORTERIA, SE RESPETARÁ CODIGO DE COLORES PARA IDENTIFICACIÓN DE CIRCUITOS Y FASES, Y TODO LO NECESARIO PARA SU CORRECTA INSTALACION. | PZA | 42
ALUMBRADO PILA
IE ALU07 | SUMINISTRO E INSTALACION DE Luminario de emergencia con bateria , provee 90 minutos de iluminacion , carcasa en termoplastico resistente a la corrosion, montaje en muro , 120v. Catalogo: ELM-2 Mca: Lithonia Lighting | PZA | 4
IE ALU05 | SALIDA DE ALUMBRADO EN CAJAS REGISTRO METALICAS CON TAPA, ARMOFLEX PARA BAJANTE EN PLAFON, BAJADAS A APAGADORES CON ACCESORIOS Y TAPAS TUBO CONDUIT METALICO GALV. DE P.D.COPLES, CONECTORES, CINTAS DE AISLAR, INCLUYE: CABLEADO SEGÚN PROYECTO, SOPORTERIA, SE RESPETARÁ CODIGO DE COLORES PARA IDENTIFICACIÓN DE CIRCUITOS Y FASES, Y TODO LO NECESARIO PARA SU CORRECTA INSTALACION. | PZA | 4
CONTACTOS NORMALES
IE 27 | SALIDA DE CONTACTO MONOFASICO EN CAJA DE LAMINA 2" POR 4" CON TUBO CONDUIT Fo. GALV. P.D.,ACCESORIOS DE CONEXION, COPLES, CODOS, CONECTORES, SOPORTERIA. CAT: C0270M MCA: CONNECTOR. INCLUYE: CONTACTO MONOFASICO DUPLEX 15 AMPS, 127V, POLARIZADO-ATERRIZADO, PLACA DE 2 MODULOS CABLEADO SEGÚN PROYECTO, HERRAMIENTA Y MANO DE OBRA, SE RESPETARÁ CODIGO DE COLORES PARA IDENTIFICACIÓN DE CIRCUITOS Y FASES. | SAL | 31
SUMA DE ESTA HOJA
ACUMULADO HASTA ESTA HOJA
NOMBRE DE LA EMPRESA O PERSONA FISICA |  |  |  |  | NOMBRE Y FIRMA DEL REPRESENTANTE LEGAL
IE 28 | SALIDA DE CONTACTO MONOFASICO EN CAJA DE LAMINA 2" POR 4" CON TUBO CONDUIT Fo. GALV. P.D.,ACCSORIOS DE CONEXION,COPLES,CODOS,CONECTORES,SOPORTERIA, INCLUYE: CONTACTO MONOFASICO DUPLEX 15 AMPS , 127V , POLARIZADO-ATERRIZADO CIRCUITO POR FALLA A TIERRA ICFT , PLACA CABLEADO SEGÚN PROYECTO, HERRAMIENTA Y MANO DE OBRA, SE RESPETARÁ CODIGO DE COLORES PARA IDENTIFICACIÓN DE CIRCUITOS Y FASES. | SAL | 3
IE 29 | SALIDA DE CONTACTO DE PISO MONOFASICO CAJA DE LAMINA 2" POR 4" CON TUBO CONDUIT Fo. GALV. P.D. O PVC ELECTRICO, CONTACTO MONOFÁSICO DE PISO CON TAPA TÉRMICA FABRICADA EN BRONCE CON BOTÓN PULL-UP 15 AMPS, 127V, POLARIZADO-ATERRIZADO. CAT. CO HDC 1107 MCA: CONNECTOR ACCSORIOS DE CONEXION, COPLES, CODOS, CONECTORES, SOPORTERIA, INCLUYE: MANO DE OBRA, SE RESPETARÁ CODIGO DE COLORES PARA IDENTIFICACIÓN DE CIRCUITOS Y FASES Y TODO LO NECESARIO PARA SU CORRECTA INSTALACION. | SAL | 2
CONTACTOS REGULADOS
CREG001 | SALIDA DE CONTACTO MONOFASICO EN CAJA DE LAMINA 2" POR 4" CON TUBO CONDUIT Fo. GALV. P.D.,ACCSORIOS DE CONEXION, COPLES, CODOS, CONECTORES, SOPORTERIA. CAT: AM5028IGR. INCLUYE: CONTACTO MONOFASICO DUPLEX 15 AMPS, 127V, POLARIZADO-ATERRIZADO, TIERRA FISICA AISLADA, PLACA COLOR NARANJA DE 2 MODULOS CABLEADO SEGÚN PROYECTO, HERRAMIENTA Y MANO DE OBRA, SE RESPETARÁ CODIGO DE COLORES PARA IDENTIFICACIÓN DE CIRCUITOS Y FASES. | SAL | 40
CREG002 | SALIDA DE CONTACTO MONOFASICO POR PISO EN CAJA DE LAMINA 2" POR 4" CON TUBO CONDUIT Fo. GALV. P.D.,ACCSORIOS DE CONEXION, COPLES, CODOS, CONECTORES, SOPORTERIA. CAT: AM5028IGR. INCLUYE: CONTACTO MONOFASICO DUPLEX 15 AMPS, 127V, POLARIZADO-ATERRIZADO, TIERRA FISICA AISLADA, PLACA COLOR NARANJA DE 2 MODULOS CABLEADO SEGÚN PROYECTO, HERRAMIENTA Y MANO DE OBRA, SE RESPETARÁ CODIGO DE COLORES PARA IDENTIFICACIÓN DE CIRCUITOS Y FASES. | SAL | 3
CREG003 | SUMINISTRO Y COLOCACION DE Acoplador de impedancias Mod: TGO1, Barra de Union Mod : TGBUE10, ELectrodo Mod: TG-700 (tierra Fisica Aislada). INCLUYE: MATERIALES DE FIJACION, HERRAMIENTAS ESPECIALES Y MANO DE OBRA DE CONFIGURACION Y TODO LO NECESARIO PARA SU CORRECTA INSTALACION. | PZA | 1
CREG005 | SUMINISTRO Y COLOCACION DE Interruptor en caja moldeada 2 polos, 220 v, 30 amps Mod: HDL26030, Marco H-150 Amps , 18 kA , instalado en Gabinete de sobreponer H150FMX INCLUYE: MATERIALES DE FIJACION, HERRAMIENTAS ESPECIALES Y MANO DE OBRA DE CONFIGURACION Y TODO LO NECESARIO PARA SU CORRECTA INSTALACION. | PZA | 1
CREG006 | SUMINISTRO Y COLOCACION DE Gabinete metalico con placa de montaje medidas 40cmX30cmX15cm Cat. CRN43150-M. INCLUYE: MATERIALES DE FIJACION, HERRAMIENTAS ESPECIALES Y MANO DE OBRA DE CONFIGURACION Y TODO LO NECESARIO PARA SU CORRECTA INSTALACION. | PZA | 1
SUMA DE ESTA HOJA
ACUMULADO HASTA ESTA HOJA
NOMBRE DE LA EMPRESA O PERSONA FISICA |  |  |  |  | NOMBRE Y FIRMA DEL REPRESENTANTE LEGAL
CREG007 | SUMINISTRO Y COLOCACION DE CONDULET FS CON TAPA PARA REGISTRAR CON DOS, TRES O 4 ORIFICIOS DE TUBO DE PDG 1/2 , INCLUYE TERMINAL DE OJILLO PARA CABLE DE PUESTA A TIERRA CAL 12 INCLUYE MATERIALES DE FIJACION, HERRAMIENTAS ESPECIALES Y MANO DE OBRA DE CONFIGURACION. | PZA | 7
CREG008 | SUMINISTRO Y COLOCACION DE CONDULET L CON TAPA PARA REGISTRAR DE TUBO DE PDG 1/2 , INCLUYE TERMINAL DE OJILLO PARA CABLE DE PUESTA A TIERRA CAL 12 INCLUYE MATERIALES DE FIJACION, HERRAMIENTAS ESPECIALES Y MANO DE OBRA DE CONFIGURACION. | PZA | 5
CREG009 | SUMINISTRO Y COLOCACION DE CONECTOR UNION (WIRE NUT) DE DOS HASTA 4 CABLES CAL 10 PARA EMPALMAR O DERIVAR CIRCUITOS EN REGISTROS ELECTRICOS INCLUYE: MATERIALES , HERRAMIENTAS ESPECIALES Y MANO DE OBRA. | PZA | 350
CREG010 | SUMINISTRO Y COLOCACION DE Cable DESNUDO DE COBRE CALIBRE 2/0 AWG INCLUYE ACARREOS, MATERIAL, MANO DE OBRA Y HERRAMIENTAS. | ML | 40
CREG011 | SUMINISTRO Y COLOCACION DE CONECTOR GAR6429 BURNDY INCLUYE ACARREOS, MATERIAL, MANO DE OBRA Y HERRAMIENTAS, NO INCLUYE EXCAVACION, NI RELLENO. | PZA | 3
CREG012 | SUMINISTRO Y COLOCACION DE VARILLA COOPERWELD 3MTS X 5/8 PARA TIERRA FISICA INCLUYE ACARREOS, MATERIAL, MANO DE OBRA Y HERRAMIENTAS, NO INCLUYE EXCAVACION, NI RELLENO. | PZA | 3
CREG013 | SUMINISTRO Y COLOCACION DE CONEXION SOLDABLE TIPO1/0 Y VARILLA, MCA CADWELD O SIMILAR, INCLUYE: CARGA CADWELD 90, MANO DE OBRA, HERRAMIENTA Y EQUIPO PARA TIERRA FISICA INCLUYE ACARREOS, MATERIAL, MANO DE OBRA Y HERRAMIENTAS, NO INCLUYE EXCAVACION, NI RELLENO. | PZA | 5
CREG014 | SUMINISTRO Y COLOCACION DE GEM Material de Refuerzo de Tierra FISICA INCLUYE ACARREOS, MATERIAL, MANO DE OBRA Y HERRAMIENTAS, NO INCLUYE EXCAVACION, NI RELLENO. | PZA | 3
CREG015 | SUMINISTRO Y COLOCACION DE CINTA DE ADVERTENCIA AMARILLA CON LEYENDA DE PRECAUCION COLOCADA A 20 CMS ARRIBAS DE CAMA TE TUBOS ELECTRICOS INCLUYE : HERRAMIENTAS Y MANO DE OBRA. ACARREOS. | ML | 15
CREG016 | SUMINISTRO Y COLOCACION DE AISLADOR MANZANA 3/8 PARA TIERRA FISICA INCLUYE ACARREOS, MATERIAL, MANO DE OBRA Y HERRAMIENTAS, NO INCLUYE EXCAVACION, NI RELLENO. | PZA | 8
CREG017 | SUMINISTRO Y COLOCACION DE BARRA DE COBRE PARA TIERRA FISICA DE 1" X 1/4" X 12" INCLUYE PERFORACIONES, MATERIAL, MANO DE OBRA Y HERRAMIENTAS, NO INCLUYE EXCAVACION, NI RELLENO. | PZA | 4
SUMA DE ESTA HOJA
ACUMULADO HASTA ESTA HOJA
NOMBRE DE LA EMPRESA O PERSONA FISICA |  |  |  |  | NOMBRE Y FIRMA DEL REPRESENTANTE LEGAL
CREG018 | SUMINISTRO Y COLOCACION DE TERMINAL ZAPATA MONOPOLAR CAL 2/0 COBRE CON TORINILLO MAQUINA DE 1/4 CON RONDANA Y TUERCA GALVANIZADO O TROPICALIZADO, INCLUYE PERFORACIONES, MATERIAL, MANO DE OBRA Y HERRAMIENTAS, NO INCLUYE EXCAVACION, NI RELLENO. | PZA | 12
OBRA DE AIRE ACONDICIONADO
OAA01 | SUMINISTRO Y COLOCACION DE EQUIPO DE AIRE ACONDICIONADO TIPO MINISPLIT MARCA CARRIER , CON UNA EFICIENCIA MINIMA DE 13 SEER Y CAPACIDAD DE 1.5 TONELADA DE REFRIGERACION CON KIT DE INSTALACION DE TUBERIA DE COBRE PARA ALTA Y BAJA PRESION PARA INSTALACION DE HASTA 20 ML EN VERTICALES Y HORIZONTALES, EXTERIOR E INTERIOR,CABLEADO DE CONTROL CON TUBERIA FLEXIBLE, CABLE THHW-LS CAL 16, GAS REFRIGERANTE R410A, SOPORTERIA DE LINEAS DE GAS Y CABLES DE CONTROL FIJA EN BASE SOBRE LOZA. | PZA | 4
OAA02 | SUMINISTRO Y COLOCACION DE EQUIPO DE AIRE ACONDICIONADO TIPO MINISPLIT MARCA CARRIER, CON UNA EFIIENCIA MINIMA DE 13 SEER Y CAPACIDAD DE 2 TONELADAS DE REFRIGERACION CON KIT DE INSTALACION DE TUBERIA DE COBRE PARA ALTA Y BAJA PRESION PARA INSTALACION DE HASTA 20 ML EN VERTICALES Y HORIZONTALES, EXTERIOR E INTERIOR,CABLEADO DE CONTROL CON TUBERIA FLEXIBLE, CABLE THHW-LS CAL 16, GAS REFRIGERANTE R410A, SOPORTERIA DE LINEAS DE GAS Y CABLES DE CONTROL FIJA EN BASE SOBRE LOZA. | PZA | 16
OAA03 | SUMINISTRO Y COLOCACION DE EQUIPO DE AIRE ACONDICIONADO TIPO MINISPLIT MARCA CARRIER, CON UNA EFIIENCIA MINIMA DE 13 SEER Y CAPACIDAD DE 3 TONELADAS DE REFRIGERACION CON KIT DE INSTALACION DE TUBERIA DE COBRE PARA ALTA Y BAJA PRESION PARA INSTALACION DE HASTA 20 ML EN VERTICALES Y HORIZONTALES, EXTERIOR E INTERIOR,CABLEADO DE CONTROL CON TUBERIA FLEXIBLE, CABLE THHW-LS CAL 16, GAS REFRIGERANTE R410A, SOPORTERIA DE LINEAS DE GAS Y CABLES DE CONTROL FIJA EN BASE SOBRE LOZA. | PZA | 2
OAA04 | SUMINISTRO Y COLOCACION DE SALIDA DE DREN DE CONDENSADOS, A BASE DE TUBERIA CPVC DE 19MM , CONECTADO HACIA EL EXTERIOR O A RED SANITARIA. | SAL | 22
OAA05 | SALIDA ELECTRICA CON CANALIZACION DE TUBO CONDUIT PGG DE 19 MM,CON ACCESORIOS COMO CODOS,COPLES CONTRAS Y MONITORES CON 2 CABLES THHW CAL. 10 Y 1 CABLE DE COBRE DESNUDO CAL 12 , INCLUYE DESCONECTADOR 2x30A NEMA 3R UN TRAMO DE LICUATITE DE 1 METRO, 2 CONECTORES RECTOS PARA TUBO LICUATITE, INCLUYE CONEXIONES , MATERIAL, MANO DE OBRA Y PRUEBAS. | PZA | 22
SUMA DE ESTA HOJA
ACUMULADO HASTA ESTA HOJA
NOMBRE DE LA EMPRESA O PERSONA FISICA |  |  |  |  | NOMBRE Y FIRMA DEL REPRESENTANTE LEGAL
OAA06 | SALIDA ELECTRICA DE CONTACTO PARA MANTENIMIENTO DE AIRES ACONDICIONADOS CON TUBO CONDUIT PGG DE 19 MM,CON ACCESORIOS COMO CODOS,COPLES CONTRAS Y MONITORES CON 2 CABLES THHW CAL. 10 Y 1 CABLE DE COBRE DESNUDO CAL 12, INCLUYE: CONTACTO DUPLEX POLARIZADO C/T. PARA INTEMPERIE, MCA: ARROW HARTTA, MOD: M5250WP. TAPA METALICA PARA EXTERIOR, CON UN DESARROLLO APROXIMADO DE 20 MTS, ALOJADO EN GABINETE ALCO DE 20x20 CMS, NEMA 3R FIJADO EN MURO O PISO CON SOPORTERIA , INCLUYE , INCLUYE CONEXIONES , MATERIAL, MANO DE OBRA Y PRUEBAS. | PZA | 4
VOZ Y DATOS
VYDS01 | SALIDA DE VOZ EN CAJA REGISTRO DE 2"x4" EN CAJA DE LAMINA EMPOTRADA EN MURO, CONECTOR RJ45 CAT 6 MOD. CJ688TPBU, TAPA:MINI-COM FACE PLATE, MOD CFPE1IWY. INCLUYE: CABLE UTP PARA 1 NODO MATERIAL, PRUEBA DE CALIDAD (ESCANEO), MANO DE OBRA Y TODO LO NECESARIO PARA SU CORRECTA INSTALACION. | SAL | 16
VYDS02 | SALIDA DE DATOS EN CAJA REGISTRO DE 2"x4" EN CAJA DE LAMINA EMPOTRADA EN MURO, CONECTOR RJ45 CAT 6 MOD. CJ688TPBU, TAPA:MINI-COM FACE PLATE, MOD CFPE1IWY. INCLUYE: CABLE UTP PARA 1 NODO MATERIAL, PRUEBA DE CALIDAD (ESCANEO), MANO DE OBRA Y TODO LO NECESARIO PARA SU CORRECTA INSTALACION. | SAL | 21
VYDS03 | SALIDA DE VOZ Y DATOS DE PISO EN CAJA REGISTRO DE 2"x4" EN CAJA DE LAMINA CON RECEPTACULO TAPA HERMETICA BOTON PULL-UP, CAT. COHDC-4-2 MCA: CONNECTOR CON DOS JACKS RJ45. INCLUYE: CABLE UTP PARA 2 NODO MATERIAL, PRUEBA DE CALIDAD (ESCANEO), MANO DE OBRA, CORTES Y TODO LO NECESARIO PARA SU CORRECTA INSTALACION Y FUNCIONAMIENTO. | PZA | 7
VYDS04 | SUMINISTRO E INSTALACIÓN DE ESCALERILLA TIPO CABLOFIL MODELO: CF54/300 DE 2"X12"PARA VOZ Y DATOS INCLUYE: SOPORTARÍA, ACCESORIOS DE INSTALACIÓN, MANO DE OBRA, FIJACIÓN Y TODO LO NECESARIO PARA SU CORRECTA INSTALACIÓN. | ML | 25
VYDS05 | SUMINISTRO E INSTALACIÓN DE ESCALERILLA TIPO CABLOFIL MODELO: CF54/200 DE 2"X8"PARA VOZ Y DATOS INCLUYE: SOPORTARÍA, ACCESORIOS DE INSTALACIÓN, MANO DE OBRA, FIJACIÓN Y TODO LO NECESARIO PARA SU CORRECTA INSTALACIÓN. | ML | 10
VYDS07 | SUMINISTRO E INSTALACION DEGABINETE DE USOS GENERALES 56x28x13 CMS. NEMA 1, PINTURA EN POLVO ELECTROSTATICO COLOR GRIS,POLIESTER TEXTURIZADO,HORNEADA A 190 GRADOS, BISAGRA GALVANIZADA REFORZADA, MODELO 2K-GT562813, CON PORTACANDADO , MARCA ALCO. | PZA | 1
VYDS08 | SUMINISTRO Y COLOCACION DE Equipo de internet inalambrico air net marca: cisco, bajo plafon, incluye soporteria,incluye conector mini-com tx6 plus jack categoria 6 module t568 a/b wiring sheme rj45, panduit, tapa: mini-com face plate executive series single gang, 1 module space, panduit, caja fs. INCLUYE: SOPORTERIA, ACCESORIOS DE INSTALACION Y MANO DE OBRA. | PZA | 1
SUMA DE ESTA HOJA
ACUMULADO HASTA ESTA HOJA
NOMBRE DE LA EMPRESA O PERSONA FISICA |  |  |  |  | NOMBRE Y FIRMA DEL REPRESENTANTE LEGAL
VYDS09 | SUMINISTRO Y COLOCACION DE Rack de 7 pies con panel de parcheo angular y organizadores respectivos de acuerdo al numero de nodos existentes, que incluya tapas y puertas para organizadores, todo en Marca Panduit. INCLUYE: SOPORTERIA, ACCESORIOS DE INSTALACION Y MANO DE OBRA. | PZA | 1
VYDS10 | SUMINISTRO Y COLOCACION DE Gabinete de usos generales 56x28x13 cms nema1, pintura en polvo electrostatica color gris, poliester texturizado, horneada a 190º, bisagra galvanizada reforzada, Modelo: 2K-GT562813, con portacandado. INCLUYE: SOPORTERIA, ACCESORIOS DE INSTALACION Y MANO DE OBRA. | PZA | 1
VYDS11 | SUMINISTRO Y COLOCACION DE cable categoria 6 marca panduit. INCLUYE: MATERIAL, PRUEBA DE CALIDAD (ESCANEO), MANO DE OBRA Y TODO LO NECESARIO PARA SU CORRECTA INSTALACION. | ML | 100
TABLEROS
TABLE01 | SUMINISTRO E INSTALACION DE TABLERO DE CONTROL MARCA SQUARE-D , 3F-4H, 220/127. CON CAPACIDAD EN BARRAS DE 100AMP, 30 POLOS CON INTERRUPTOR PRINCIPAL 3X100A. CAT. NQ304AB10014F, INCLUYE: SOPORTADO EN MURO CONEXIONES, CORTES, PEINADO DE CABLES Y TODO LO NECESARIO PARA SU CORRECTA INSTALACION. | PZA | 2
TABLE02 | SUMINISTRO E INSTALACION DE TABLERO I-LINE 3F, 4H 220/127V , PARA 400 AMPS, CON INTERRUPTOR PRINCIPAL DE 3X400 AMPS, 8 POLOS CAT:LA400M8B, MCA: SQUARE D INCLUYE SOPORTADO EN MURO CONEXIONES Y TODO LO NECESARIO PARA SU CORRECTA INSTALACION. | PZA | 1
TABLE03 | SUMINISTRO E INSTALACION DE INTERRUPTOR TERMOMAGNETICO QO DE 3 POLOS 100 AMPS. MCA: SQUARE D. INCLUYE HERRAMIENTAS, CONEXIONES Y TODO LO NECESARIO PARA SU CORRECTA INSTALACION. | PZA | 4
TABLE04 | SUMINISTRO E INSTALACION DE INTERRUPTOR TERMOMAGNETICO QO DE 1POLOS DE 15 AMPS. INCLUYE HERRAMIENTAS, CONEXIONES Y TODO LO NECESARIO PARA SU CORRECTA INSTALACION. | PZA | 12
TABLE05 | SUMINISTRO E INSTALACION DE INTERRUPTOR TERMOMAGNETICO QO DE 2 POLOS DE 15 AMPS. INCLUYE: HERRAMIENTAS, CONEXIONES Y TODO LO NECESARIO PARA SU CORRECTA INSTALACION. | PZA | 18
TABLE06 | SUMINISTRO E INSTALACION DE INTERRUPTOR TERMOMAGNETICO QO DE 1 POLOS DE 20 AMPS. INCLUYE: HERRAMIENTAS, CONEXIONES Y TODO LO NECESARIO PARA SU CORRECTA INSTALACION. | PZA | 15
TABLE09 | SUMINISTRO E INSTALACION DE INTERRUPTOR TERMOMAGNETICO QO DE 2 POLOS DE 30 AMPS. INCLUYE: HERRAMIENTAS, CONEXIONES Y TODO LO NECESARIO PARA SU CORRECTA INSTALACION. | PZA | 1
TABLE10 | SUMINISTRO E INSTALACION DE INTERRUPTOR TERMOMAGNETICO QO DE 3 POLOS DE 40 AMPS. INCLUYE: HERRAMIENTAS, CONEXIONES Y TODO LO NECESARIO PARA SU CORRECTA INSTALACION. | PZA | 2
ALIMENTADORES
ALIMEL01 | SUMINISTRO Y COLOCACION DE CABLE DE COBRE DESNUDO CALIBRE # 4 AWG MARCA VIAKON, CONDUMEX O MARCA APROBADA POR LA SUPERVISION, INCLUYE: ACARREOS, MATERIAL, CORTES, MANO DE OBRA Y HERRAMIENTAS. | ML | 150
SUMA DE ESTA HOJA
ACUMULADO HASTA ESTA HOJA
NOMBRE DE LA EMPRESA O PERSONA FISICA |  |  |  |  | NOMBRE Y FIRMA DEL REPRESENTANTE LEGAL
ALIMEL02 | SUMINISTRO Y COLOCACION DE CABLE DE COBRE DESNUDO CALIBRE # 8 AWG MARCA VIAKON, CONDUMEX O MARCA APROBADA POR LA SUPERVISION, INCLUYE: ACARREOS, MATERIAL, CORTES, MANO DE OBRA Y HERRAMIENTAS. | ML | 300
ALIMEL03 | SUMINISTRO Y COLOCACION DE CABLE DE COBRE DESNUDO CALIBRE # 10 CUALQUIER MARCA, INCLUYE ACARREOS, MATERIAL, MANO DE OBRA, CORTES Y HERRAMIENTAS. | ML | 1800
ALIMEL04 | SUMINISTRO Y COLOCACION DE CABLE DE COBRE THW CALIBRE # 6 AWG MARCA VIAKON O CONDUMEX , INCLUYE ACARREOS, MATERIAL, MANO DE OBRA Y HERRAMIENTAS. | ML | 220
ALIMEL05 | SUMINISTRO Y COLOCACION DE CABLE DE COBRE THW CALIBRE #2 AWG MARCA VIAKON O CONDUMEX , INCLUYE ACARREOS, MATERIAL, MANO DE OBRA Y HERRAMIENTAS. | ML | 400
ALIMEL06 | SUMINISTRO Y COLOCACION DE CABLE DE COBRE THW CALIBRE # 8 DESNUDO, CUALQUIER MARCA:INCLUYE ACARREOS, MATERIAL, MANO DE OBRA Y HERRAMIENTAS. | ML | 200
ALIMEL07 | SUMINISTRO Y COLOCACION DE CABLE DE COBRE THW CALIBRE # 1/0 AWG MARCA VIAKON O CONDUMEX , INCLUYE ACARREOS, MATERIAL, MANO DE OBRA Y HERRAMIENTAS. | ML | 330
ALIMEL08 | SUMINISTRO Y COLOCACION DE CABLE DE COBRE THW CALIBRE # 3/0 AWG MARCA VIAKON O CONDUMEX , INCLUYE ACARREOS, MATERIAL, MANO DE OBRA Y HERRAMIENTAS. | ML | 390
ALIMEL09 | SUMINISTRO Y COLOCACION DE CABLE DE COBRE DESNUDO CALIBRE # 6 CUALQUIER MARCA, INCLUYE ACARREOS, MATERIAL, MANO DE OBRA, CORTES Y HERRAMIENTAS. | ML | 100
ALIMEL10 | SUMINISTRO Y COLOCACION DE TUBO CONDUIT P.G.G. TIPO PESADO DE 1", INCLUYE SOPORTERIA A BASE SE CANAL Y ABRAZADERAS DE UNISTRUT A CADA 1.5 MTS. COLUMPIO CON VARILLA ROSCADA Y CANAL UNISTRUT Y TODO LO NECESARIO PARA SU CORRECTA INSTALACION | ML | 200
ALIMEL11 | SUMINISTRO Y COLOCACION DE TUBO CONDUIT P.G.G. TIPO PESADO DE 11/4", INCLUYE SOPORTERIA A BASE SE CANAL Y ABRAZADERAS DE UNISTRUT A CADA 1.5 MTS. COLUMPIOS CON VARILLAS ROSCADAS Y CANAL UNISTRUT Y TODO LO NECESARIO PARA SU CORRECTA INSTALACION | ML | 150
ALIMEL12 | SUMINISTRO Y COLOCACION DE TUBO CONDUIT P.G.G. TIPO PESADO DE 2", INCLUYE SOPORTERIA A BASE SE CANAL Y ABRAZADERAS DE UNISTRUT A CADA 1.5 MTS. COLUMPIOS CON VARILLA ROSCADA Y CANAL UNISTRUT Y TODO LO NECESARIO PARA SU CORRECTA INSTALACION | ML | 70
ALIMEL13 | SUMINISTRO Y COLOCACION DE TUBO CONDUIT P.G.G. TIPO PESADO DE 21/2", INCLUYE SOPORTERIA A BASE SE CANAL Y ABRAZADERAS DE UNISTRUT A CADA 1.5 MTS. COLUMPIOS CON VARILLA ROSCADA Y CANAL UNISTRUT Y TODO LO NECESARIO PARA SU CORRECTA INSTALACION | ML | 60
SUMA DE ESTA HOJA
ACUMULADO HASTA ESTA HOJA
NOMBRE DE LA EMPRESA O PERSONA FISICA |  |  |  |  | NOMBRE Y FIRMA DEL REPRESENTANTE LEGAL
ALIMEL14 | SUMINISTRO Y COLOCACION DE TUBO PVC ELECTRICO TIPO PESADO 2 1/2", INCLUYE COPLES, PEGAMENTOS Y TODO LO NECESARIO PARA SU COIRRECTA INSTALACION | ML | 100
ALIMEL15 | SUMINISTRO Y COLOCACION DE TUBO CONDUIT P.D.G. 3/4 , INCLUYE SOPORTERIA A BASE SE CANAL Y ABRAZADERAS DE UNISTRU A CADA 1.5 MTS. COLUMPIO CON VARILLA ROSCADA Y CANAL UNISTRU Y TODO LO NECESARIO PARA SU CORRECTA INSTALACION | ML | 500
ALIMEL16 | SUMINISTRO Y COLOCACION DE TUBO CONDUIT PVC. ELECTRICO TIPO PESADO DE 3/4" , INCLUYE SOPORTERIA A BASE SE CANAL Y ABRAZADERAS DE UNISTRU A CADA 1.5 MTS. COLUMPIOS CON VARILLAS ROSCADAS Y CANAL UNISTRU Y TODO LO NECESARIO PARA SU CORRECTA INSTALACION | ML | 700
ALIMEL17 | SUMINISTRO Y COLOCACION DE REGISTRO PREFABRICADO PARA BAJA TENSION DE RBTB-12 INCLUYE,APLICACIÓN DE 4 CORDONES DE SOLDADURA 6013 3/8,DE 3 CMS CADA UNO EN LAS JUNTAS DE MARCO Y CONTRAMARCO DE TAPA,APLICADOS EN PUNTOS INDICADOS POR EL SUPERVISOR, MANIOBRAS, NIVELACION, FLETES, Y TODO LO NECESARIO PARA SU CORRECTA INSTALACION. | PZA | 4
SUBESTACION ELECTRICA
SUBE01 | SUMINISTRO Y COLOCACION DE CONECTOR TIPO ESTRIBO, INCLUYE, MATERIAL, HERRAMIENTA Y MANO DE OBRA. | PZA | 3
SUBE02 | SUMINISTRO Y COLOCACIÓN DE AMARRE DE ALUMINIO SUAVE, INCLUYE MATERIAL, HERRAMIENTA, MANO DE OBRA Y TODO LO NECESARIO PARA SU CORRECTA INSTALACIÓN. | PZA | 3
SUBE03 | SUMINISTRO Y COLOCACION DE AISLADOR TIPO LAP PD200 15 KV INCLUYE TODO LO NECESARIO PARA SU CORRECTA EJECUCION. | PZA | 3
SUBE04 | SUMINISTRO Y COLOCACION DE CONECTOR TIPO PERICO, INCLUYE, MATERIAL, HERRAMIENTA Y MANO DE OBRA. | PZA | 3
SUBE12 | SUMINISTRO Y COLOCACION DE TUBO CONDUIT GALVANIZADO PARED GRUESA DE 4" INCLUYE COPLES Y TODO LO NECESARIO PARA SU CORRECTA EJECUCION. | ML | 15
SUBE13 | SUMINISTRO Y COLOCACION DE FLEJE DE ACERO INOXIDABLE DE 1/2" DE ESPESOR, INCLUYE MATERIAL, HERRAMIENTA, MANO DE OBRA Y TODO LO NECESARIO PARA SU CORRECTA INSTALACION. | PZA | 4
SUBE19 | SUMINISTRO Y COLOCACION DE CODO CONDUIT GALVANIZADO PARED GRUESA DE 4" INCLUYE: HERRAMIENTA Y MANO DE OBRA. | PZA | 1
SUBE23 | SUMINISTRO Y COLOCACION DE CINTA DE ADVERTENCIA INCLUYE MANO DE OBRA. | ML | 10
SUBE24 | SUMINISTRO Y COLOCACION DE CONTRA Y MONITOR PARA TUBO GALVANIZADO P.G. DE 4" DE DIAMETRO, INCLUYE HERRAMIENTA Y MANO DE OBRA. | JGO | 1
SUMA DE ESTA HOJA
ACUMULADO HASTA ESTA HOJA
NOMBRE DE LA EMPRESA O PERSONA FISICA |  |  |  |  | NOMBRE Y FIRMA DEL REPRESENTANTE LEGAL
SUBE26 | EXCAVACION A MANO EN MAT.TIPO "B" DE O.OO A 1.50 M. DE PROF. SECCION OBLIGADA, INCLUYE AFINE DE TALUDES Y FONDO Y ACARREO DE MATERIAL NO UTIL FUERA DE LA OBRA, CONSIDERANDO UNA HOLGURA MÁXIMA DE 15 CM. POR LADO PARA ELEMENTOS DE CONCRETO, Y 5 CM. POR LADO PARA ELEMENTOS DE MAMPOSTERÍA, LA CUAL SE VERIFICARÁ EN LA OBRA. | M3 | 8
SUBE27 | RELLENO CON MATERIAL PRODUCTO DE EXCAVACION COMPACTADO CON MEDIOS MANUALES EN CAPAS DE 20 CMS, INCLUYE HERRAMIENTA Y MANO DE OBRA. | M3 | 8
SUBE31 | SUMINISTRO E INTALACION DE REGISTROS DE MEDIA TENSION RMTB-4TC NORMA CFE CON PROTOCOLOS. DIMENCIONES 1.5 X 1.5 X 1.5 MTS CON TAPA CUADRADA.INCLUYE ABERTURA PARA LA INSTALACION DE DUCTOS Y POSTERIORMENTE SELLANDO CON CONCRETO DE 250 KG/CM2. | PZA | 1
SUBE32 | PERMISOS, PLANOS Y TRAMITES ANTE CFE | LOTE | 1
SUBE34 | SUMINISTRO E INSTALACIONDE BASE PARA MEDICIÓN DE 13-20 TERMINALES APROBADAS POR CFE CONFORME A ESPECIFICACIÓN CFE GWH00-11 | PZA | 1
SUBE38 | SUMINISTRO Y COLOCACIÓN DE BASE PARA TRANSFORMADOR DE 150KVA DE 1MTS. X 1.50MTS. ELABORADO CON CANAL DE 8"X4" INCLUYE FIJACION EN EL SITIO ,HERRAMIENTAS Y MANO DE OBRA. | PZA | 1
AZOTEA
AZ01 | SUMINISTRO Y COLOCACION DE PLACA DE PLOMO DE 1.6 mm. DE 100 x 100 cm. PARA RECIBIR COLADERA, SEGÚN DISEÑOINCLUYE: TELA DE GALLINERO, ACARREOS, CORTES, DESPERDICIOS, SOLDADURA, MATERIAL, HERRAMIENTA Y MANO DE OBRA. | PZA | 4
AZ02 | SUMINISTRO Y COLOCACION DE COLADERA HELVEX MOD 144 SOBRE PLACA DE PLOMO, INCLUYE: MATERIAL, HERRAMIENTA Y MANO DE OBRA. | PZA | 4
AZ03 | CHAFLAN DE PEDACERÍA DE TABIQUE Y MORTERO COMERCIAL-ARENA 1:6, INCLUYE LECHADA DE CEMENTO GRIS | ML | 79.1
AZ04 | RELLENO DE TEZONTLE EN AZOTEA, INCLUYE TENDIDO Y APISONADO, ACARREO, MATERIAL, HERRAMIENTA Y MANO DE OBRA. | M3 | 32.67
AZ05 | MORTERO EN AZOTEA DE 3 CM DE ESPESOR CON MORTERO CEMENTO-ARENA 1:5 PARA RECIBIR EN LADRILLADO. | M2 | 326.65
AZ06 | ENLADRILLADO EN AZOTEA CON TABIQUE ROJO RECOCIDO (TABLETA), ASENTADO CON MORTERO, COMERCIAL-ARENA 1:6 INCL. ESCOBILLADO CON LECHADA DE CEMENTO GRIS. | M2 | 326.65
SUMA DE ESTA HOJA
ACUMULADO HASTA ESTA HOJA
NOMBRE DE LA EMPRESA O PERSONA FISICA |  |  |  |  | NOMBRE Y FIRMA DEL REPRESENTANTE LEGAL
AZ07 | IMPERMEABILIZACIÓN BAJO ENLADRILLADO EN LOSAS DE CONCRETO A BASE DE MORTER PLAST SBS F.V. 3.0 MM. ARENADO SEGUN ESPECIFICACIÓN | M2 | 366.2
AZ08 | SUMINISTRO Y COLOCACION DE BAJADA PLUVIAL A BASE DE 2 CODOS DE PVC DE 45 GRADOS DE 4" DE DIAMTRO, 1 CODO DE PVC DE 90 GRADOS DE 4" DE DIAMETRO, 8 METROS DE TUBERIA DE PVC PARA BAJADA SEGÚN DISEÑO, INCLUYE: ADHESIVO, CORTES, ACCESORIOS, SOPORTE TIPO PERA, ACARREOS, ELEVACIONES, MATERIAL, HERRAMIENTAS Y MANO DE OBRA | PZA | 2
AZ09 | SUMINISTRO Y COLOCACION DE BAJADA PLUVIAL A BASE DE 2 CODOS DE PVC DE 45 GRADOS DE 4" DE DIAMTRO, 1 CODO DE PVC DE 90 GRADOS DE 4" DE DIAMETRO, 6 METROS DE TUBERIA DE PVC PARA BAJADA SEGÚN DISEÑO, INCLUYE: ADHESIVO, CORTES, ACCESORIOS, SOPORTE TIPO PERA, ACARREOS, ELEVACIONES, MATERIAL, HERRAMIENTAS Y MANO DE OBRA | PZA | 2
SUMA DE ESTA HOJA
ACUMULADO HASTA ESTA HOJA
IVA
T O T A L :
NOMBRE DE LA EMPRESA O PERSONA FISICA |  |  |  |  | NOMBRE Y FIRMA DEL REPRESENTANTE LEGAL
SUMA DE ESTA HOJA
ACUMULADO HASTA ESTA HOJA
NOMBRE DE LA EMPRESA O PERSONA FISICA |  |  |  |  | NOMBRE Y FIRMA DEL REPRESENTANTE LEGAL

## RESUMEN
LICITACION PUBLICA NACIONAL No. |  |  | FECHA DE INICIO: |  | RAZON SOCIAL DEL LICITANTE
OBRA: OFICINAS Y SALA DE JUICIO ORAL DE GOMEZ PALACIO, DGO.
|  |  | FECHA DE TERMINO: |  | FIRMA
UBICACION: GOMEZ PALACIO MUNICIPIO: GOMEZ PALACIO, DGO.
CLAVE | CONCEPTO | UNIDAD | CANTIDAD | PRECIO UNITARIO |  | IMPORTE
|  |  |  | PRECIO CON NUMERO | PRECIO CON LETRA
RESUMEN
TERCERA SALA DE JUICIOS ORALES EN GÓMEZ PALACIO, DGO.
PLANTA BAJA
PRELIMINARES
CIMENTACION
MUROS, CADENAS Y CASTILLOS
LOSA ENTREPISO
FIRMES
CANCELERIA
INSTALACIONES HIDRAULICAS Y SANITARIAS
ACCESORIOS
RECUBRIMIENTOS
PINTURA Y LIMPIEZA
INSTALACIONES ELÉCTRICAS
OBRA DE ALUMBRADO NORMAL
OBRA DE ILUMINACION EMERGENCIA
ALUMBRADO PILA
CONTACTOS NORMALES
CONTACTOS REGULADOS
OBRA DE AIRE ACONDICIONADO
VOZ Y DATOS
TABLEROS
ALIMENTADORES
SUBESTACION ELECTRICA
AZOTEA
SUMA DE ESTA HOJA
ACUMULADO HASTA ESTA HOJA
IVA
T O T A L :
NOMBRE DE LA EMPRESA O PERSONA FISICA |  |  |  |  | NOMBRE Y FIRMA DEL REPRESENTANTE LEGAL
SUMA DE ESTA HOJA
ACUMULADO HASTA ESTA HOJA
NOMBRE DE LA EMPRESA O PERSONA FISICA |  |  |  |  | NOMBRE Y FIRMA DEL REPRESENTANTE LEGAL