## CATALOGO
LICITACION PUBLICA NACIONAL No. |  |  | FECHA DE INICIO: |  | RAZON SOCIAL DEL LICITANTE
OBRA: AMPLIACION DEL SEGUNDO PISO DEL CJNNA DE LA FGED, EN DURANGO, DGO.
|  |  | FECHA DE TERMINO: |  | FIRMA
UBICACION: DURANGO MUNICIPIO: DURANGO, DGO.
CLAVE | CONCEPTO | UNIDAD | CANTIDAD | PRECIO UNITARIO |  | IMPORTE
|  |  |  | PRECIO CON NUMERO | PRECIO CON LETRA
CENTRO DE JUSTICIA PARA NIÑAS, NIÑOS Y ADOLESCENTES (TERCERA ETAPA PLANTA ALTA) EN DURANGO, DGO.
TRABAJOS PRELIMINARES
PRE-02 | DEMOLICION DE CONCRETO SIMPLE, INCLUYE ACARREO DE MATERIAL NO UTIL FUERA DE LA OBRA. | M3 | 2.15
PRE-03 | APERTURA PARA CONEXIÓN DE COLUMNAS METÁLICAS, INC: APERTURA CONTROLADA EN MACETEADO, RETIRO DE ATERRADO, DEMOLICIÓN CONTROLADA DE CONCRETO F’C 250 KG/CM2 EN LOSA-ACERO, CORTE Y RETIRO DE LÁMINA, DESBASTE NIVELACIÓN DE CABEZA DE COLUMNA METÁLICA, RETIRO DE ESCOMBRO, ELEVACIONES, MATERIALES, HERRAMIENTAS Y MANO DE OBRA. | PZA | 15
PRE-04 | DEMOLICIÓN DE ENLADRILLADO Y ENTORTADO EXISTENTE INCLUYE: HERRAMIENTA, FLETES. MANO DE OBRA, MANIOBRAS A UNA ALTURA MAXIMA DE 7 MTS. | M2 | 217
PRE-05 | APERTURA DE PRETIL PARA ANCLAJE DE CASTILLO, INC: DEMOLICIÓN DE CASTILLO PARA TRASLAPE DE ACERO, CIMBRADO, COLADO, ACERO DE REFUERZO EN CASTILLOS EN TRASLAPE, MATERIALES, HERRAMIENTAS Y MANOS DE OBRA, RETIRO DE ESCOMBRO FUERA DE LA OBRA. | PZA | 23
PRE-06 | APERTURA DE VANOS EN MURO DE TABLAROCA, INCLUYE: RECORTE DE TABLAROCA, REHUBICACION DE INSTALACIONES EXISTENTES, COLOCACION DE PERFILES DE ALUMINIO PASTA READYMIX Y ESQUINERO FLEXIBLE, MATERIALES, MANO DE OBRA, HERRAMIENTA Y TODO LO NECESARIO PARA SU CORRECTA EJECUCION. | M2 | 3.5
PRE-07 | DESMONTAJE DE ESCALERA METÁLICA TIPO MARINA, INC: ALMACENAJE EN EL LUGAR INDICADO POR LA SUPERVISIÓN. | PZA | 1
ESTRUCTURA
ES.01 | SUMINISTRO, MONTAJE Y NIVELACION DE ESTRUCTURA METALICA PERFILES ESTRUCTURALES A BASE DE LARGUEROS, CLIPS, COLUMNAS IPR 16" X 6 1/2", MENSULAS, FLAMBEOS, SOPORTE PARA ARMADURA, PLACA TOPE DE COLUMNA, PLACA DE AGARRE EN TENSORES, SOLERA DE CONEXION Y CARTABON TRAPEZOIDAL, INCLUYE: TORNILLERIA, SOLDADURA E-70 Y E-60 DESDE 1/8" A 3/4", APLICACION DE FONDO ANTICORROSIVO Y PINTURA DE ESMALTE, ELEVACIONES, CORTES, DESPERDICIOS, MERMAS, MANIOBRAS, FLETES, MATERIALES, HERRAMIENTAS Y MANO DE OBRA. TRABAJO TERMINADO, ACARREOS DE MATERIALES NECESARIOS EN CARRETILLA HASTA 200 MTS. DE DISTANCIA. | KG | 12969
ES.02 | LOSA DE AZOTEA CONSTRUIDA HASTA UNA ALTURA DE 10 MTS. A BASE DE LAMINA DE LOSACERO SECCION 4 CAL 22 CAPA DE COMPRESION DE 12.5 CM. A BASE DE CONCRETO PREMEZCLADO BOMBEADO F'C=250 KG/CM2 ARMADA CON MALLA ELECTROSOLDADA 6/6-6/6 INCLUYE PUNTALES DE MADERA, PERNOS PARA ANCLAJE, ELEVACION DE MATERIALES, EQUIPO DE SEGURIDAD, MATERIALES, HERRAMIENTAS Y MANO DE OBRA. | M2 | 162.5
SUMA DE ESTA HOJA
ACUMULADO HASTA ESTA HOJA
NOMBRE DE LA EMPRESA O PERSONA FISICA |  |  |  |  | NOMBRE Y FIRMA DEL REPRESENTANTE LEGAL
MUROS CADENAS Y CASTILLOS
MUR.01 | MURO DE TABIQUE ROJO RECOCIDO 7x14x28 CM., 14 CM. DE ESPESOR, ASENTADO CON MORTERO COMERCIAL-ARENA 1:4 | M2 | 175
MUR.02 | CADENA Y/O CASTILLO DE CONCRETO DE 15x20 CM. CON F'C=150 KG/CM2 ARMADO C/4 VAR. # 3 Y ESTRIBOS # 2 A CADA 20 CM. T.M.A. 3/4" INCLUYE CIMBRA COMÚN, DESCIMBRADO, COLADO, VIBRADO, CURADO, Y CRUCES DE VARILLA. | ML | 215
MUR.03 | CADENA Y/O CASTILLO DE CONCRETO DE 14x14 CM. CON F'C=150 KG/CM2 ARMADO C/4 VAR. # 3 Y ESTRIBOS # 2 A CADA 20 CM. T.M.A. 3/4" INCLUYE CIMBRA COMÚN, DESCIMBRADO, COLADO, VIBRADO, CURADO, Y CRUCES DE VARILLA. | ML | 62
AZOTEA
AZO-01 | RELLENO DE TEZONTLE EN AZOTEA, INCLUYE TENDIDO Y APISONADO | M3 | 24.38
AZO-02 | ENLADRILLADO EN AZOTEA CON TABIQUE ROJO RECOCIDO (TABLETA), ASENTADO CON MORTERO, CEMENTO-ARENA 1:6 INCL. ESCOBILLADO CON LECHADA DE CEMENTO GRIS. | M2 | 162.5
AZO-03 | SUMINISTRO Y COLOCACION DE TUBO DE PVC RD 32.5 DE 100 MM (4") DE DIAMETRO PARA BAJADA PLUVIAL, INCLUYE: CODO DE 4 X 90º, RANURADO EN MUROS DE TABIQUE, FIJACION, HERRAMIENTA Y MANO DE OBRA. | ML | 21.3
AZO-04 | CADENA Y/O CASTILLO DE CONCRETO DE 14x14 CM. CON F'C=150 KG/CM2 ARMADO C/4 VAR. # 3 Y ESTRIBOS # 2 A CADA 20 CM. T.M.A. 3/4" INCLUYE CIMBRA COMÚN, DESCIMBRADO, COLADO, VIBRADO, CURADO, Y CRUCES DE VARILLA. | ML | 51.2
AZO-05 | CHAFLAN DE CONCRETO F'c=150 KG/CM2 T.M.A. 3/4" DE 15x15 CM. | ML | 54
AZO-06 | MURO DE TABIQUE ROJO RECOCIDO 7x14x28 CM., 14 CM. DE ESPESOR, ASENTADO CON MORTERO COMERCIAL-ARENA 1:4 | M2 | 27
AZO-07 | IMPERMEABILIZACIÓN DE AZOTEA A BASE DE 2 CAPAS DE IMPERMEABILIZANTE ACRILICO FESTER ACRITON 6 AÑOS ALTERNADO CON MEMBRANA DE REFUERZO ACRIFLEX, INCLUYE: LIMPIEZA DE LA SUPEFICIE, ELEVACIONES, DESPERDICIOS. | M2 | 162.5
AZO-08 | SUMINISTRO Y COLOCACION DE COLADERA HELVEX No.444 INCLUYE, BOQUILLAS Y RESANE | PZA | 2
INSTALACIONES HIDRAULICAS Y SANITARIAS
IHS-001 | SUMINISTRO Y COLOCACION DE VALVULA DE COMPUERTA DE 38 MM. 1½" DE DIAMETRO, MCA. URREA. | PZA | 1
IHS-002 | SUMINISTRO E INSTALACION DE OVALIN PARA SOBRE PONER MODELO TRAZO LV-5 COLOR BLANCO, LLAVE MODELO E-3000 MCA HELVEX CESPOL PARA LAVABO CROMADO MODELO TV-016, CONTRAREJILLA PARA LAVABO SIN REBOSADERO ACABADO CROMO MOD. TH-059 HERRAMIENTAS Y MANO DE OBRA. | PZA | 2
IHS-003 | SUMINISTRO Y COLOCACION DE W.C. MODELO NAO TZF-1 TAZA PARA FLUXOMETRO COLOR BLANCO CON ALTO BRILLO MARCA HELVEX | PZA | 2
IHS-004 | SUMINISTRO Y COLOCACION DE W.C. MODELO NAO TZF-1 TAZA PARA FLUXOMETRO COLOR BLANCO CON ALTO BRILLO PARA DISCAPACITADOS MARCA HELVEX | PZA | 2
SUMA DE ESTA HOJA
ACUMULADO HASTA ESTA HOJA
NOMBRE DE LA EMPRESA O PERSONA FISICA |  |  |  |  | NOMBRE Y FIRMA DEL REPRESENTANTE LEGAL
IHS-005 | SUMINISTRO Y COLOCACION DE FLUXOMETRO DE SENSOR ELECTRONICO DE CORRIENTE 4.8 LTS POR DESCARGA MOD FC-110-WC-4.8 | PZA | 4
IHS-006 | SUMINISTRO Y COLOCACIÓN DE BARRA HOCKEY DERECHA DE 81X35 CMS, MOD. B-062-S, MARCA HELVEX, FIJADA A MURO SEGÚN PROYECTO | PZA | 2
IHS-007 | SUMINISTRO Y COLOCACIÓN DE BARRA HOCKEY IZQUIERDA DE 81X35 CMS, MOD. B-062-S, MARCA HELVEX, FIJADA A MURO SEGÚN PROYECTO | PZA | 2
IHS-008 | SUMINISTRO Y COLOCACIÓN DE GANCHO SENCILLO PARA MULETAS O BASTONES DE CROMO MOD. 09106 MARCA HELVEX, FIJADO A MURO, SEGÚN PROYECTO | PZA | 2
IHS-009 | SUMINISTRO Y COLOCACION DE DISPENSADOR DE PAPEL MCA JOFEL COLOR TRANSPARENTE CON BASE GRIS LINEA ALTERA MODELO MAXI PH52310 | PZA | 2
IHS-010 | SUMINISTRO Y COLOCACION DE DESPACHADOR DE JABON LIQUIDO MCA JOFEL AITANA | PZA | 2
IHS-011 | SUMINISTRO Y COLOCACION DE DESPACHADOR DE ROLLO PARA MANOS MOD. KIM 09558 MCA. KIMBERLY CLARK | PZA | 4
IHS-012 | SUMINISTRO Y COLOCACION DE SECADOR OPTICO MODELO AA16126 COLOR ACERO INOXIDABLE BRILLANTE MCA JOFEL | PZA | 2
IHS-013 | SUMINISTRO Y COLOCACION DE COLADERA PARA BAÑO, HELVEX H-24, INC: MATERIALES, HERRAMIENTA Y MANO DE OBRA. | PZA | 2
IHS-014 | PASOS EN LOSA-ACERO PARA COLOCACION DE INSTALACIONES ELECTRICAS, SANITARIAS E HIDRAULICAS, INC: PERFORACION CONTROLADA HASTA 4", MATERIALES, HERRAMIENTA Y MANO DE OBRA. | PZA | 6
IHS-015 | DESMONTAJE DE DE CALENTADOR ELECTRICO 2200 WHATS, INC, CONEXIONES, FIJACIÓN, MATERIALES, HERRAMIENTAS Y MANO DE OBRA. | PZA | 1
IHS-016 | MODIFICACIÓN DE LÍNEAS HIDRÁULICAS DE LLEGADA Y SALIDA A CALENTADOR ELÉCTRICO, A BASE DE TUBERÍA TUBOPLUS DE 19 MM, INC: COLOCACIÓN DE TUBERÍA PARA LLEGADA A NUEVA UBICACIÓN DEL CALENTADOR, ACCESORIOS, CORTES, DESPERDICIOS, MATERIALES, HERRAMIENTAS Y MANO DE OBRA. | ML | 8.6
IHS-017 | COLOCACION, CONEXIÓN A LÍNEAS HIDRÁULICAS Y ELÉCTRICAS, PUESTA EN FUNCIONAMIENTO DE CALENTADOR ELECTRICO | PZA | 1
IHS-018 | SUMINISTRO Y COLOCACION DE TUBO PLUS DE 38 MM. 1½" DE DIAMETRO INCLUYE: SOPORTERIA, CONEXIONES, MATERIALES MENORES Y MANO DE OBRA. | ML | 25
IHS-019 | SUMINISTRO Y COLOCACION DE TUBO PLUS DE 50 MM. 2"" DE DIAMETRO INCLUYE: SOPORTERIA, CONEXIONES, MATERIALES MENORES Y MANO DE OBRA | ML | 8.9
IHS-020 | SUMINISTRO Y COLOCACION DE VALVULA DE COMPUERTA DE19 MM. 3/4"" DE DIAMETRO, MCA. URREA. | PZA | 2
IHS-021 | SUMINISTRO Y COLOCACION DE VALVULA DE COMPUERTA DE 50 MM. 2"" DE DIAMETRO, MCA. URREA. ROSCABLE, INCLUYE CONECTORES DE TUBO PLUS DE 2"" | PZA | 1
SUMA DE ESTA HOJA
ACUMULADO HASTA ESTA HOJA
NOMBRE DE LA EMPRESA O PERSONA FISICA |  |  |  |  | NOMBRE Y FIRMA DEL REPRESENTANTE LEGAL
IHS-022 | SALIDA PARA MUEBLE SANITARIO CON TUBO HIDRAULICO DE TUBOPLUS DE 1 1/2"", PREPARACION PARA FLUXOMETRO Y TUBO SANITARIO DE P.V.C. CON CAMPANA ANGER Y LISO INCLUYE PRUEBA DE PRESIÓN. | SAL | 4
IHS-023 | SALIDA PARA LAVABO O VERTEDERO CON TUBO HIDRAULICO DE TUBO PLUS Y SANITARIO DE P.V.C. | SAL | 3
IHS-024 | CONEXIÓN DE DESCARGA A TUBERIA DE ALCANTARILLADO CON TUBERIA DE 6" TIPO ANGER, INCLUYE: CORTE Y DEMOLICION DE FIRME DE CONCRETO, EXCAVACION HASTA 2.00 MTS DE PROFUNDIDAD, CONEXIONES, RELLENO, REPOSICION DE FIRME DE CONCRETO, MATERIAL, HERRAMIENTA Y MANO DE OBRA. | PZA | 1
IHS-025 | CONEXIÓN DE TUBERIA DE DESCARGA SANITARIA DE PLANTA ALTA, INCLUYE DEMOLICION DE PISO CERAMICO, FIRME DE CONCRETO, EXCAVACION, TENDIDO DE TUBERIA, RELLENO, REPOSICION DE FIRME Y PISO CERAMICO, MATERIAL, MANO DE OBRA Y TODO LO NECESARIO PARA SU CORRECTO FUNCIONAMIENTO | PZA | 2
IHS-026 | REGISTRO DE 40x60CM POR HASTA 100 CM DE PROFUNDIDAD DE TABIQUE ROJO RECOCIDO DE 14 CM DE ESPESOR JUNTEADO CON MORTERO CEMENTO-ARENA 1:5, TERMINADO APLANADO FINO, PISO DE CONCRETO F'C=150 KG/CM2, ACABADO PULIDO OCHAVADO C/PENDIENTE, TAPA DE CONCRETO CON MARCO Y CONTRAMARCO DE METAL DE 3/16"x 1 1/4", CADENA PERIMETRAL DE CONCRETO DE 14x14 CM., ARMADA C/4 VARILLAS #3 Y ESTRIBOS #2 A CADA 25 CM. | PZA | 1
IHS-028 | FABRICACION DE BASTIDOR DE 0.55 DE FONDO, A BASE DE PTR DE 1 ¼ CALIBRE 14, ANGULO DE 1 1/4X1/4, FIJADO CON TAQUETE EXPANSIVO DE 1/2X3, CUBIERTA CON PLACA DE MARMOL, ZOCLO Y FALDON, PARA RECIBIR OVALIN DE SOBRE PONER, INCLUYE MATERIALES, MANO DE OBRA Y TODO LO NECESARIO PARA SU CORRECTO FUNCIONAMIENTO | ML | 1.6
IHS-029 | SUMINISTRO E INSTALACION DE VERTEDERO DE 40X40X50 CMS DE ACERO INOXIDABLE INCLUYE: CESPOL PARA LAVABO CROMADO MODELO TV-016, CONTRAREJILLA PARA LAVABO SIN REBOSADERO ACABADO CROMO MOD. TH-059 HERRAMIENTAS Y MANO DE OBRA. | PZA | 1
TABLAROCA
TA.01 | SUMINISTRO E INSTALACION DE MURO DE TABLAROCA A BASE DE CANALETA DE 63.5 MM Y UN PANEL DE YESO DE 12.7 MM DE ESPESOR EN DOS CARAS, INCLUYE: REDIMIX, PERFACINTA, MATERIALES, MANO DE OBRA, HERRAMIENTA, EQUIPO, RETIRO Y TRASLADO FUERA DE LA OBRA AL TERMINO Y TODO LO NECESARIO PARA SU CORRECTA EJECUCION POR UNIDAD DE OBRA TERMINADA. | M2 | 186.15
TA.02 | SUMINISTRO E INSTALACION DE CAJILLO DE TABLAROCA A BASE DE CANALETA DE 63.5 MM Y UN PANEL DE YESO DE 12.7 MM DE ESPESOR EN UNA CARA, PARA CUBRIR INSTALACIONES, INCLUYE: REDIMIX, PERFACINTA, MATERIALES, MANO DE OBRA, HERRAMIENTA, EQUIPO, RETIRO Y TRASLADO FUERA DE LA OBRA AL TERMINO Y TODO LO NECESARIO PARA SU CORRECTA EJECUCION POR UNIDAD DE OBRA | M2 | 12.6
SUMA DE ESTA HOJA
ACUMULADO HASTA ESTA HOJA
NOMBRE DE LA EMPRESA O PERSONA FISICA |  |  |  |  | NOMBRE Y FIRMA DEL REPRESENTANTE LEGAL
TA.03 | SUMINISTRO E INSTALACION DE MURO DE TABLAROCA A BASE DE CANALETA DE 63.5 MM Y UN PANEL DE YESO DE 12.7 MM DE ESPESOR DE UNA CARA, INCLUYE: REDIMIX, PERFACINTA, MATERIALES, MANO DE OBRA, HERRAMIENTA, EQUIPO, RETIRO Y TRASLADO FUERA DE LA OBRA AL TERMINO Y TODO LO NECESARIO PARA SU CORRECTA EJECUCION POR UNIDAD DE OBRA TERMINADA. | M2 | 1.25
TA.04 | CERRAMIENTO DE PUERTAS A BASE DE TABLAROCA 2 CARAS DE 15 CMS DE ESPESOR, PUERTAS DE 0.80 A 1.00 MTS Y 0.40 MTS DE ALTURA, INCLUYE PINTURA, MANO DE OBRA Y HERRAMIENTA | PZA | 6
TA.05 | SUMINISTRO E INSTALACION DE CAJILLO DE GLASSREY A BASE DE CANALETA DE 63.5 MM Y UN PANEL DE YESO DE 12.7 MM DE ESPESOR EN UNA CARA, PARA CUBRIR INSTALACIONES, INCLUYE: BASECOAT Y CINTA, MATERIALES, MANO DE OBRA, HERRAMIENTA, EQUIPO, RETIRO Y TRASLADO FUERA DE LA OBRA AL TERMINO Y TODO LO NECESARIO PARA SU CORRECTA EJECUCION. | M2 | 3.6
PISOS
PI-01 | SUMINISTRO Y COLOCACION DE PISO DE LOSETA CERAMICA LÍNEA CONCRET ACABADO PULIDO, COLOR BEIGE DE 60 X 60 CM, MARCA INTERCERAMIC, COLOCADO A HUESO CON BOQUILLA SIN ARENA COLOR TAN MARCA INTERCERAMIC Y ASENTADO CON ADHESIVO PARA PISO PORCELANICO MARCA INTERCERAMIC. INCLUYE: HERRAMIENTA COLOCACION Y MANO DE OBRA. | M2 | 221
PI-02 | SUMINISTRO Y COLOCACION DE ZOCLO DE 10 CMS A BASE DE PISO DE LOSETA CERAMICA LÍNEA CONCRET ACABADO PULIDO, COLOR BEIGE DE 60 X 60 CM, MARCA INTERCERAMIC, ASENTADO CON ADHESIVO PARA PISO PORCELANICO MARCA INTERCERAMIC. INC: HERRAMIENTA COLOCACION Y MANO DE OBRA. | ML | 196
RECUBRIMIENTOS
REC.01 | APLANADO FINO EN MUROS Y PLAFONES CON MORTERO COMERCIAL-ARENA 1:4 CON ESPESOR PROM. DE 2 CM.. A PLOMO Y REGLA, ACABADO CON LLANA DE MADERA Y FLOTEADO CON ESPONJA APLICANDO VOLTEADOR EN REMATES, INCLUYE FILETES | M2 | 173
REC.02 | APLANADO DE YESO EN MURO A PLOMO Y NIVEL MORTERO YESO-AGUA CON ESPESOR PROMEDIO 1.5 CM. | M2 | 149
REC.03 | PINTURA VINIL-ACRILICA INTERIOR-EXTERIOR EN MUROS Y PLAFONES APLANADOS CON MEZCLA DE CEMENTO, TRABAJO TERMINADO COMEX VINIMEX O SIMILAR EN CALIDAD | M2 | 322
REC.04 | PINTURA VINIL-ACRILICA INTERIOR-EXTERIOR EN MUROS Y PLAFONES DE YESO, TRABAJO TERMINADO. COMEX VINIMEX O SIMILAR EN CALIDAD | M2 | 685
REC.05 | RECUBRIMIENTO DE MUROS CON AZULEJO DE 33.3X 45.1 LINEA KABUL CREMA MARCA VITROMEX CON BOQUILLA SIN ARENA MARCA DALTILE, UTILIZANDO ADHESIVO PERDURA PARA SU COLOCACION. INCLUYE MATERIALES, CORTES, DESPERDICIOS, EQUIPO Y TODO LO NECESARIO PARA SU CORRECTA COLOCACION. | M2 | 65.2
SUMA DE ESTA HOJA
ACUMULADO HASTA ESTA HOJA
NOMBRE DE LA EMPRESA O PERSONA FISICA |  |  |  |  | NOMBRE Y FIRMA DEL REPRESENTANTE LEGAL
REC.06 | DEMOLICION DE APLANADO FINO REPELLADO, HASTA 5 MTS DE ALTURA, INC: ANDAMIOS, MATERIALES, HERRAMIENTAS Y MANO DE OBRA, RETIRO DEL ESCOMBRO FUERA DE LA OBRA. | M2 | 8.6
REC.07 | REPELLADO A PLOMO Y REGLA CON MORTERO COMERCIAL ARENA 1:4 CON ESPESOR PROMEDIO DE 2 CMS, INCLUYE MATERIALES, HERRAMIENTA Y MANO DE OBRA. | M2 | 65.2
REC.08 | FABRICACION DE JUNTA CONSTRUCTIVA CON CANALETA RECTA DE PVC EN APLANADO EXTERIOR, INCLUYE, RANURADO DE REPELLADO Y COLOCACION CON ADHESIVO | ML | 39
HERRERIA, ALUMINIO Y CARPINTERIA
HAC.01 | SUMINISTRO Y COLOCACION DE CANCEL FIJO CON MODULOS DE 1.85 X 2.10 M PROMEDIO Y PUERTA DE 1.00 X 2.10 PROMEDIO DE ALUMINIO NATURAL Y CRISTAL CLARO DE 6 MM. INCLUYE FIJACION, HERRAMIENTA, MANO DE OBRA, FLETES Y TODO LO NECESARIO PARA SU CORRECTA EJECUCION | M2 | 56.6
HAC.02 | SUMINISTRO Y COLOCACION DE VENTANA A BASE DE FIJO Y Y CORREDIZO DE ALUMINIO ANODIZADO DE 3"" CON VIDRIO TINTEX RECOCIDO DE 9MM. DE ESPESOR. INCLUYE CIERRE BRÍO MODELO GN-550 CON CONTRA Y GANCHO MODELO GN-604 SERIE 80 ""EUROVENT"", MARCA CUPRUM. *INCLUYE MOSQUITERO EN CORREDIZO | M2 | 26.3
HAC.03 | VENTANA CON BATIENTE EXTERIOR DE ALUMINIO ANODIZADO NATURAL DE EUROVENT SERIE 45 MARCA CUPRUM, CON VIDRIO TINTEX RECOCIDO DE 6MM. DE ESPESOR. DE 0.70 X 0.55 MTS INCLUYE FIJACION MANIOBRAS Y FLETES | PZA | 4
HAC.04 | VENTANA CON MODULO DE PROYECCION Y FIJO EXTERIOR DE ALUMINIO ANODIZADO NATURAL DE EUROVENT SERIE 45 MARCA CUPRUM, CON VIDRIO TINTEX RECOCIDO DE 6MM. DE ESPESOR. DE 1.80X1.00 MTS INCLUYE FIJACION MANIOBRAS Y FLETES | PZA | 2
HAC.05 | PUERTA DE TAMBOR DE 1.00X2.10 MTS. CON BASTIDOR DE MADERA DE PINO , ACABADO COLOR POR DEFINIR Y LACA SEMIMATE. | PZA | 2
HAC.06 | PUERTA DE TAMBOR DE .90 X2.10 MTS CON BASTIDOR DE MADERA DE PINO , ACABADO COLOR POR DEFINIR Y LACA SEMIMATE. | PZA | 3
HAC.07 | DESMONTAJE CON RECUPERACION DE PUERTA METALICA, INC: ALMACENAJE EN EL LUGAR INDICADO POR LA SUPERVISION | PZA | 1
HAC.08 | SUMINISTRO E INSTALACION DE MAMPARA PARA BAÑO FIJA MARCA SANIMODUL INCLUYE PANELES LATERALES, PANELES CENTRALES, PILASTRA CENTRAL, PILASTRA TERMINAL, PILASTRA PARED, ABATIBLES PARA PUERTA, PUERTA STD, PANEL MINGITORIO, INCLUYE; KIT DE INSTALACION, CUBIERTAS, TRAZO, ALINEACION Y FIJACION, FLETE, MATERIALES, EQUIPO Y TODO LO NECESARIO PARA SU CORRECTA FIJACION. P.U.O.T. | M2 | 17.36
HAC.09 | SUMINISTRO Y COLOCACION DE VENTANA FIJA DE ALUMINIO NATURAL Y CRISTAL CLARO DE 6MM. INCLUYE: FIJACION, HERRAMIENTA, MANO DE OBRA, FLETES Y TODO LO NECESARIO PARA SU CORRECTA EJECUCION. | M2 | 1.25
SUMA DE ESTA HOJA
ACUMULADO HASTA ESTA HOJA
NOMBRE DE LA EMPRESA O PERSONA FISICA |  |  |  |  | NOMBRE Y FIRMA DEL REPRESENTANTE LEGAL
HAC.10 | SUMINISTRO E INSTALACION DE VINIL ESMERILADO EN CRISTAL HASTA UNA ALTURA DE 3.00 MTS. SEGÚN DISEÑO EXISTENTE, INCLUYE: MATERIAL, EQUIPO, HERRAMIENTA Y MANO DE OBRA. | M2 | 45.6
HAC.11 | FABRICACION Y Y COLOCACION DE CELOSIA TIPO LOUVER A BASE DE FIJO DE ALUMINIO NATURAL DE PERFIL AMPLIO DE E-70 INCLUYE: CONTRAMARCO, MATERIAL, EQUIPO, HERRAMIENTA Y MANO DE OBRA. | M2 | 61
PLAFONES
PL.01 | SUMINISTRO Y COLOCACION DE PLAFÓND DE PÁNEL DE YESO LISO ESTÁNDAR TABLAROCA INCLUYE ACABADO FINAL PINTURA VINIL-ACRÍLICA MARCA SHERWIN WILLIAMS COLOR BLANCO CLAVE SW-7006-EXTRA-WHITE. H=2.80M. DESDE N.P.T. MATERIALES, ESTRUCTURA GALVANIZADA A BASE DE COLGANTES CON CLAVO ANCLA HILTI CON ALAMBRE GALVANIZADO DEL NO. 10, CANALETA DE 38MM CALIBRE 20, CANAL LISO CALIBRE 26, ALAMBRE DEL NO. 18, TORNILLOS AUTOROSCABLES, PERFACINTA, CEMENTO REDIMIX, FLETE, DESPERDICIO, ACARREO HASTA EL LUGAR DE SU UTILIZACION, TRAZO, COLGANTEO A CADA 0.60 MTS. EN AMBOS SENTIDOS, ARMADO Y AMARRADO DE BASTIDOR A CADA 0.60 M EN AMBOS SENTIDOS, ATORNILLADO DE PLACAS A CADA 0.30 M, EMPLASTECIDO, EMBOQUILLADO, ANGULO PERIMETRAL DE ALUMINIO ANODIZADO NATURAL DE 1"", LIMPIEZA Y RETIRO DE SOBRANTES FUERA DE LA OBRA; PLACA DE 13 MM DE ESPESOR | M2 | 167
PL.02 | PÁNELES DE PLAFÓND 0.61X0.61CMS. LÍNEA RADAR MARCA USG, CON SISTEMA DE SUSPENSIÓN LÍNEA DX DE 15/16"" MARCA DONN. MATERIALES, ESTRUCTURA GALVANIZADA A BASE DE COLGANTES CON CLAVO ANCLA HILTI CON ALAMBRE GALVANIZADO DEL NO. 10, CANALETA DE 38MM CALIBRE 20, CANAL LISO CALIBRE 26, ALAMBRE DEL NO. 18, TORNILLOS AUTOROSCABLES, PERFACINTA, CEMENTO REDIMIX, FLETE, DESPERDICIO, ACARREO HASTA EL LUGAR DE SU UTILIZACION, TRAZO, COLGANTEO A CADA 0.60 MTS. EN AMBOS SENTIDOS, ARMADO Y AMARRADO DE BASTIDOR A CADA 0.60 M EN AMBOS SENTIDOS, ATORNILLADO DE PLACAS A CADA 0.30 M, EMPLASTECIDO, EMBOQUILLADO, ANGULO PERIMETRAL DE ALUMINIO ANODIZADO NATURAL DE 1"", LIMPIEZA Y RETIRO DE SOBRANTES FUERA DE LA OBRA; PLACA DE 13 MM DE ESPESOR | M2 | 42.6
PL.03 | SUMINISTRO Y COLOCACION DE PLAFÓND DE PÁNEL DE YESO LISO GLASSREY RESISTENTE A HUMEDADES INCLUYE MATERIALES, ESTRUCTURA GALVANIZADA A BASE DE COLGANTES CON CLAVO ANCLA HILTI CON ALAMBRE GALVANIZADO DEL NO. 10, CANALETA DE 38MM CALIBRE 20, CANAL LISO CALIBRE 26, ALAMBRE DEL NO. 18, TORNILLOS AUTOROSCABLES, CINTA, CEMENTO BASECOAT, FLETE, DESPERDICIO, ACARREO HASTA EL LUGAR DE SU UTILIZACION, TRAZO, COLGANTEO A CADA 0.60 MTS. EN AMBOS SENTIDOS, ARMADO Y AMARRADO DE BASTIDOR A CADA 0.60 M EN AMBOS SENTIDOS, ATORNILLADO DE PLACAS A CADA 0.30 M, EMPLASTECIDO, EMBOQUILLADO, ANGULO PERIMETRAL DE ALUMINIO ANODIZADO NATURAL DE 1", LIMPIEZA Y RETIRO DE SOBRANTES FUERA DE LA OBRA Y TODO LO NECESARIO PARA SU CORRECTA EJECUCION. | M2 | 19.3
SUMA DE ESTA HOJA
ACUMULADO HASTA ESTA HOJA
NOMBRE DE LA EMPRESA O PERSONA FISICA |  |  |  |  | NOMBRE Y FIRMA DEL REPRESENTANTE LEGAL
PL.04 | SUMINISTRO E INSTALACION DE CAJILLO DE TABLAROCA EN PLAFONES A BASE DE CANALETA DE 63.5 MM Y UN PANEL DE YESO DE 12.7 MM DE ESPESOR EN UNA CARA, INCLUYE: PASTA READYMIX Y CINTA, MATERIALES, MANO DE OBRA, HERRAMIENTA, EQUIPO LIMPIEZA Y RETIRO DE SOBRANTES FUERA DE LA OBRA Y TODO LO NECESARIO PARA SU CORRECTA EJECUCION. | M2 | 15.6
INSTALACIONES ELECTRICAS
IEL-03 | SUMINISTRO Y COLOCACION DE LUMINARIA PARA FALSO PLAFON MARCA PLUSRITE 12W DOWNLIGHT SPOT COLOR BANCO MODELO PR-LED-DWL, INCLUYE: ANDAMIOS, MATERIALES, MANO DE OBRA, HERRAMIENTA, EQUIPO Y TODO LO NECESARIO PARA SU CORRECTA EJECUCIÓN, P.U.O.T. | PZA | 20
IEL-04 | SUMINISTRO Y COLOCACIÓN DE LUMINARIA PARA EMPOTRAR EN PLAFÓN MARCA PLUSRITE LED PANEL 60x60 36W COLOR BLANCO MODELO PR-LED-PAN-SLM-36W-277V-60x60. INCLUYE: ANDAMIOS, MANO DE OBRA, HERRAMIENTA, EQUIPO Y TODO LO NECESARIO PARA SU CORRECTA EJECUCIÓN. P.U.O.T. | PZA | 24
IEL-07 | SUMINISTRO Y COLOCACION DE LAMPARA DE ANUNCIO EXG EL (SALIDA) VERDE, INCLUYE: MATERIALES, MANO DE OBRA, EQUIPO, HERRAMIENTA Y TODO LO NECESARIO PARA SU CORRECTA EJECUCIÓN. | PZA | 1
IEL-08 | SUMINISTRO E INSTALACION DE LUMINARIO DE EMERGENCIA CON BATERIA , PROVEE 90 MINUTOS DE ILUMINACION , CARCASA EN TERMOPLASTICO RESISTENTE A LA CORROSION , MONTAJE EN MURO , 120V. MOD: ELM, MCA: LITHONIA LIGHTING INCLUYE :MATERIAL , HERRAMIENTAS Y MANO DE OBRA. | SAL | 17
IEL-09 | SUMINISTRO Y COLOCACION DE CONTACTO MONOFASICO DUPLEX 15 AMPS , 127V , POLARIZADO-ATERRIZADO TIERRA FISICA AILSADA, PLACA COLOR NARANJA MOD: AM5028IGR, MCA : MATIX-BTICINO, MANO DE OBRA, HERRAMIENTAS Y TODO LO NECESARIO PARA SU CORRECTA EJECUCION. | SAL | 11
IEL-10 | SALIDA DE CENTRO AISLADO EN CAJA DE LAMINA CON TUBO CONDUIT Fo. GALV. DE P.D., INCLUYE APAG Y CABLEADO (VIAKON Y/O CONDUMEX) SEGÚN PROYECTO, SE RESPETARÁ CODIGO DE COLORES PARA IDENTIFICACIÓN DE CIRCUITOS Y FASES. | SAL | 61
IEL-11 | SALIDA DE CONTACTO MONOFASICO DUPLEX 15 AMPS, 127V, INCLUYE CONTACTO POLARIZADO-ATERRIZADO INSTALADO EN PLACA DE 2 MODULOS MCA: MATIX-BTICINO. MANO DE OBRA, HERRAMIENTAS Y TODO LO NECESARIO PARA SU CORRECTA EJECUCION. | SAL | 38
IEL-12 | SALIDA DE CONTACTO MONOFASICO DUPLEX 15 AMPS , 127V , POLARIZADO-ATERRIZADO CIRCUITO POR FALLA A TIERRA ICFT , INCLUYE PLACA MCA: MATIX-BTICINO MANO DE OBRA, HERRAMIENTAS Y TODO LO NECESARIO PARA SU CORRECTA EJECUCION.. | SAL | 2
IEL-13 | SUMINISTRO Y COLOCACION DE ACOPLADOR DE IMPEDANCIAS MOD : TGO1 , MCA : TOTAL GROUND 1 BARRA DE UNION MOD : TGBUE10 , MCA : TOTAL GROUND, MANO DE OBRA, HERRAMIENTAS Y TODO LO NECESARIO PARA SU CORRECTA EJECUCION. | PZA | 1
SUMA DE ESTA HOJA
ACUMULADO HASTA ESTA HOJA
NOMBRE DE LA EMPRESA O PERSONA FISICA |  |  |  |  | NOMBRE Y FIRMA DEL REPRESENTANTE LEGAL
IEL-14 | SUMINISTRO E INSTALACION DE DESCONECTADOR DE 2X30A NEMA 3R, MARCA SQUARE-D, INCLUYE MATERIAL DE FIJACION, MANO DE OBRA Y TODO LO NECESARIO PARA SU CORRECTO FUNCIONAMIENTO | PZA | 11
IEL-15 | SUMINISTRO E INSTALACIÓN DE INTERRUPTOR TERMOMAGNÉTICO TIPO I LINE DE 3X30A, ATORNILLABLES, MCA SQUARE-D 120/240VCA., INCLUYE MATERIALES, MANO DE OBRA Y TODO LO NECESARIO PARA SU CORRECTO FUNCIONAMIENTO. | PZA | 1
IEL-16 | SUMINISTRO E INSTALACIÓN DE INTERRUPTOR TERMOMAGNÉTICO TIPO QOB ATORNILLABLES, MCA SQUARE-D DE 1 POLO 20 AMP. CAT QOB120. INCLUYE MATERIALES, MANO DE OBRA Y TODO LO NECESARIO PARA SU CORRECTO FUNCIONAMIENTO. | PZA | 13
IEL-17 | SUMINISTRO E INSTALACIÓN DE INTERRUPTOR TERMOMAGNÉTICO TIPO QOB ATORNILLABLES, MCA SQUARE-D DE 1 POLO 15 AMP. CAT QOB115, INCLUYE MATERIALES, MANO DE OBRA Y TODO LO NECESARIO PARA SU CORRECTO FUNCIONAMIENTO. | PZA | 5
IEL-19 | SUMINISTRO E INSTALACIÓN DE INTERRUPTOR TERMOMAGNÉTICO TIPO QOB ATORNILLABLES, MCA SQUARE-D DE 2 POLOS 30 AMP. CAT QOB230 | PZA | 11
IEL-19.1 | SUMINISTRO E INSTALACIÓN DE INTERRUPTOR TERMOMAGNÉTICO TIPO QOB ATORNILLABLES, MCA SQUARE-D DE 3 POLOS 30 AMP. CAT QOB230 | PZA | 3
IEL-19.2 | SUMINISTRO Y COLOCACION DE ARRANCADOR COMPLETO MARCA SIMENS TRIFACICO DE 3X 30 A INCLUYE CONEXIONES FIJACION HERRAMIENTAS Y MANO DE OBRA | PZA | 1
IEL-20 | SUMINISTRO E INSTALACIÓN DE INTERRUPTOR TERMOMAGNÉTICO TIPO I-LINE DE 3X125A, ATORNILLABLES, MARCA SQUARE D 120/240VCA | PZA | 1
IEL-21 | SUMINISTRO Y COLOCACION DE CONTACTO DOBLE, MARCA BTCINO, PARA SERVICIO DE AIRES ACONDICIONADOS, INCLUYE GABINETE TIPO ALCO PARA EXTERIORES, TUBERIA, CABLEADO DE ACUERDO A PROYECTO, HERRAMIENTAS, MANO DE OBRA Y MATERIALES DE FIJACION ASI COMO TODO LO NECESARIO PARA SU CORRECTO FUNCIONAMIENTO. | PZA | 11
IEL-28 | SUMINISTRO Y COLOCACION DE TABLERO SQUARE D DE 18 ESPACIOS CON BARRAS DE 100 A INCLUYE FIJACION NIVELACION CONEXIONES HERRAMIENTA Y MANO DE OBRA | PZA | 1
IEL-28.1 | SUMINISTRO Y COLOCACION DE TABLERO SQUARE D DE 4 ESPACIOS CON BARRAS DE 60 A INCLUYE FIJACION NIVELACION CONEXIONES HERRAMIENTA Y MANO DE OBRA | PZA | 2
IEL-29 | SUMINISTRO Y COLOCACION DE QO2 CON INTERRUPROR BIFASICO DE 2X30 A INCLUYE FIJACION CONEXIONES HERRAMIENTAS Y MANO DE OBRA | PZA | 1
IEL-31 | SUMINISTRO Y COLOCACION DE ALIMENTADOR COMPUESTO POR 3 CABLES CALIBRE 8 Y UN DESNUDO CALIBRE 10 CON UNA TUBERIA DE 1 PULGADA INCLUYE FIJACION TENDIDO HERRAMIENTAS CONECTORES CONDULET HERRAMIENTAS Y MANO DE OBRA | ML | 30
SUMA DE ESTA HOJA
ACUMULADO HASTA ESTA HOJA
NOMBRE DE LA EMPRESA O PERSONA FISICA |  |  |  |  | NOMBRE Y FIRMA DEL REPRESENTANTE LEGAL
IEL-32 | SUMINISTRO Y COLOCACION DE ALIMENTADOR COMPUESTO POR 2 CABLES CALIBRE 8 Y UN DESNUDO CALIBRE 10 CON UNA TUBERIA DE 1 PULGADA INCLUYE FIJACION TENDIDO HERRAMIENTAS CONECTORES CONDULET HERRAMIENTAS Y MANO DE OBRA | ML | 32
IEL-33 | SUMINISTRO Y COLOCACION DE ALIMENTADOR COMPUESTO POR 4 CABLES CALIBRE 1/0 Y UN DESNUDO CALIBRE 6 CON UNA TUBERIA DE 2 PULGADAS INCLUYE FIJACION TENDIDO HERRAMIENTAS CONECTORES CONDULET HERRAMIENTAS Y MANO DE OBRA | ML | 32
IEL-33.2 | SUMINISTRO Y COLOCACION DE ALIMENTADOR PARA ELEVADOR COMPUESTO POR 4 CABLES CALIBRE 6 Y UN DESNUDO CALIBRE 8 CON UNA TUBERIA DE 1 1/2 PULGADAS INCLUYE FIJACION TENDIDO HERRAMIENTAS CONECTORES CONDULET HERRAMIENTAS Y MANO DE OBRA | ML | 21
IEL-34 | SUMINISTRO Y COLOCACION DE ALIMENTADOR COMPUESTO POR 4 CABLES CALIBRE 8 Y UN DESNUDO CALIBRE 10 CON UNA TUBERIA DE 1 PULGADA INCLUYE FIJACION TENDIDO HERRAMIENTAS CONECTORES CONDULET HERRAMIENTAS Y MANO DE OBRA | ML | 18
IEL-42 | SALIDA PARA ALIMENTACION ELECTRICA DE FLUXOMETRO, INCLUYE MATERIALES, MANO DE OBRA Y HERRAMIENTA. | PZA | 4
IEL-46 | SALIDA PARA CONTACTO DOBLE EN PLANTA ALTA MARCA BTCINO, PARA SERVICIO DE AIRES ACONDICIONADOS, INCLUYE INSTALACION DE GABINETE TIPO ALCO Y CONTACTO FALLA A TIERRA, TUBERIA DE 3/4" P.G., CABLE CAL. 10(2) Y CABLE DESNUDO CAL 12(1) , HERRAMIENTAS, MANO DE OBRA Y MATERIALES DE FIJACION ASI COMO TODO LO NECESARIO PARA SU CORRECTO FUNCIONAMIENTO. | SAL | 11
IEL-51 | SALIDA ELECTRICA DE EQUIPOS DE AIRE ACONDICIONADO (UNIDAD CONDENSADORA, INCLUYE: TUBERIA DE 3/4" DE P.G., TRAMO UNICANAL, VARILLA ROSCADA DE 1/4", CARGA COMPLETA(PERNO, CARGA CAL. 22, TUERCA HEXAGONAL, COPLE HEXAGONAL, CONECTOR Y COPLE PARED DELGADA DE 3/4", TUBO LICUATITE, CONECTOR RECTO PARA LICUATITE, CABLE CAL.10(2) Y CABLE DESNUDO CAL.12(1) Y TODO LO NECESARIO PARA SU CORRECTA INSTALACIÓN. | PZA | 11
INSTALACIÓN AIRE ACONDICIONADO
IAA-002-1 | SUMINISTRO Y COLOCACION DE UNIDAD MINISPLIT MS- DE 1.5 TONELADAS DE CAPACIDAD, MODELO FTX18EL216-3/RXS18EL216 R-410A,, INCLUYE UNIDAD MANEJADORA Y UNIDAD CONDENSADORA MARCA DAIKIN, 220 V., 2 FASES, CON BOMBA DE CALOR, ALIMENTACION ELECTRICA, A CUALQUIER ALTURA Y GRADO DE DIFICULTAD, CONEXION, ACARREOS, ELEVACIÓN, ANDAMIOS, MONTAJE, INSTALACION, EQUIPO, MANO DE OBRA, HERRAMIENTA, PRUEBAS, GARANTIAS. P.U.O.T. | PZA | 2
SUMA DE ESTA HOJA
ACUMULADO HASTA ESTA HOJA
NOMBRE DE LA EMPRESA O PERSONA FISICA |  |  |  |  | NOMBRE Y FIRMA DEL REPRESENTANTE LEGAL
ATIPICO-73 | SUMINISTRO Y COLOCACION DE BASES PARA EQUIPO DE REFRIGERACION DE ANGULO DE DE 1 1/4" X 1/8" DE MEDIDA DE 30 CMS X 65 CMS HASTA 40 CMS X 90 CMS. INCLUYE: MATERIAL, EQUIPO, HERRAMIENTA Y MANO DE OBRA. | PZA | 2
ATIPICO-74 | EXTENSION DE KIT PARA INSTALACIÓN DE EQUIPOS MINISPLIT DE 1.00, 1.5 Y 2.00 TONELADAS DE REFRIGERACIÓN. HASTA 12 ML, INCLUYE: SALIDA A BASE DE TUBERIA DE GAS REFRIGERANTE DE UNIDAD MANEJADORA A UNIDAD CONDENSADORA, CON TUBO DE COBRE SOLDABLE PARA LIQUIDO O COBRE FLEXIBLE PARA GAS, CON DIAMETRO DE 1/4" A 1", LA TUBERIA DE GAS REFRIGERANTE (LINEA DE SUCCION) DEBERA AISLARSE CON INSULTUBE APLICANDO SELLADOR EN TODAS LAS JUNTAS; INCLUYE: CABLE DE CONTROL DE USO RUDO, EQUIPO, HERRAMIENTA, MANO DE OBRA, CONEXIONES, CINTA ADHESIVA, CORTES, DESPERDICIOS, SOLDADURA, ANDAMIOS, ACARREOS, ELEVACION, CARGAS, DESCARGAS, MONTAJE, INSTALACION, PRUEBAS. | PZA | 2
IAA-000 | DESCONEXION Y PUESTA EN MARCHA DE SALIDAS DE SISTEMA DE MINISPLITS EXISTENTES Y UNIDADES PAQUETE DE 4 Y T TON INCLUYE CONEXIONES, MATERIAL, MANO DE OBRA Y TODO LO NECESARIO PARA SU CORRECTA EJECUCION | SAL | 7
IAA-076 | SALIDA DREN UNIDAD MANEJADORA CON TUBO DE PVC HIDRAULICO DE 3/4"", INCLUYE: MATERIALES, EQUIPO, MANO DE OBRA, HERRAMIENTA, CONEXIONES, TRAMPA CONDENSADOS, BAJADAS, TUBO VENTILADOR, CORTES, DESPERDICIOS, SOPORTES TUBULARES. A CADA 1.50 M. Y DESCARGA. P.U.O.T. | SAL | 15
ATIPICO-71 | SUMINISTRO Y COLOCACION DE DUCTO FLEXIBLE REDONDO DE 8" DE DIAMETRO, INCLUYE: HERRAMIENTA, EQUIPO, MANO DE OBRA, CONEXIÓN, ANDAMIOS, COLGANTEO Y ACARREOS, P.U.O.T., COLGANTEO, CONEXION CON CINCHO A DUCTO Y REJILLA, HERRAMIENTA Y M.O. | ML | 6.5
ATIPICO-72 | SUMINISTRO E INSTALACIÓN DE EXTRACTOR AXIAL DE PARED MARCA AIR MASTER MODELO VAP-300 . INCLUYE: SUMINISTRO DE MATERIALES Y CONEXIÓN, EQUIPO, HERRAMIENTA, MANO DE OBRA, FIJACION, ANDAMIOS, ACARREOS, CARGAS Y DESCARGAS. P.U.O.T. | PZA | 2
IAA-020 | SUMINISTRO Y COLOCACION DE REJILLA DE RETORNO, TODO EN COLOR BLANCO, MARCA: VERMONT, MOD. RHA, MEDIDAS 10""X8""CON CUELLO CIRCULAR DE 20 CM. DE DIAMETRO, INCLUYE: EQUIPO, HERRAMIENTA, MANO DE OBRA, FIJACION, ANDAMIOS , ACARREOS, CARGAS Y DESCARGAS. P.U.O.T. | PZA | 2
INSTALACIÓN DETECCIÓN DE HUMO
DEHU-08 | SUMINISTRO Y CLOCACION DE DETECTOR FOTOELECTRICO DE HUMO TIPO INALAMBRICO CON BATERIA DE LITIO DE 3 VOLTS C.D CAT 5806W3 INCLUYE COLOCACION HERRAMIENTAS MENORES Y MANO DE OBRA | PZA | 19
ATIPICO-75 | SALIDA PARA SISTEMA DE DETECION DE HUMO, A BASE DE TUBO PARED DELGADA GALVANIZADA DE 3/4", ALAMBRE CALIBRE 18 AWG EN 4 HILOS, CAJA REACT, RESISTENTE AL FUEGO, COLOR ROJO, TIPO FPLR-CL2R-C(UL)-FT4. INCLUYE: TUBERÍA, CODOS, COPLES, CONECTORES, REGISTROS, ABRAZADERAS, SOPORTERÍA, CINTA DE AISLAR, Y TODO LO NECESARIO PARA SU CORRECTA EJECUCIÓN. P.U.O.T. | SAL | 21
SUMA DE ESTA HOJA
ACUMULADO HASTA ESTA HOJA
NOMBRE DE LA EMPRESA O PERSONA FISICA |  |  |  |  | NOMBRE Y FIRMA DEL REPRESENTANTE LEGAL
DEHU-06 | SUMINISTRO Y COLOCACIÓN LL MOUNT HORN/STROBE, 24VDC, 15/30/60/75/110CD, 100 dBA @ 10',. INCLUYE LO NECESARIO PARA SU CORRECTA INSTALACIÓN Y PROGRAMACIÓN, PUESTA EN SERVICIO. | PZA | 3
VOZ Y DATOS
VYD.09 | SUMINISTRO Y COLOCACION DE SALIDA DE VOZ Y DATOS INCLUYE: CAJA: FS EMPOTRADA CONECTOR : RJ45 CAT 6 MOD : CJ688TPBU MCA: PANDUIT TAPA:MINI-COM FACE PLATE EXECUTIVE SERIES DOBLE GANG 1 MODULE SPACE. MOD : CFPE1IWY MCA : CABLE CAT PANDUIT, MANO DE OBRA, HERRAMIENTAS Y TODO LO NECESARIO PARA SU CORRECTA EJECUCION. | SAL | 11
ATIPICO-38 | SUMINISTRO Y COLOCACION DE CHAROLA TIPO MALLA 33/100 MM CON ACABADO ELECTRO ZINC, HASTA 52 CABLES CAT6, TRAMO 3M INCLUYE: PLACA PARA SALIDA AUTOMATICA A TUBO MG- 15-109 MARCA CABLOFIL, CABLE DESDUDO DEL #6, COLGANTEO, ANDAMIOS, CONEXIONES, MATERIAL, HERRAMIENTAS Y MANO DE OBRA. | ML | 30
ATIPICO-39 | SUMINISTRO Y COLOCACION DPATCH CORD UTP CAT 6 ROJO 0.90 M Y PATCH CORD UTP CAT 6 AZUL 1M MARCA PANDUIT | PZA | 28
ATIPICO-40 | SALIDA DE VOZ Y DATOS EN CAJA D/PARED UNIVERSAL CLR BLANCO CON PLACA D/PARED VERT.2 PTOS C/ETIQUETAS MARCA PANDIUT CON: JACK UTP CAT6 TIPO TP AZUL , JACK UTP CAT6 TIPO TP ROJO, CABLE UTP COBRE CAT6 CM 24 AWG GRIS, CABLE UTP COBRE 305M CAT6 CM 24 AWG AZUL TODO MARCA PANDUIT INCLUYE: MATERIAL, PRUEBA DE CALIDAD (ESCANEO), MANO DE OBRA Y TODO LO NECESARIO PARA SU CORRECTA INSTALACION. | PZA | 17
WIFI | SUMINISTRO Y COLOCACION DE WIFI INTERNET INALAMBRICO INCLUYE SALIDA CONEXIONES CABLEADO PUESTA EN OPERACIÓN HERRAMIENTAS Y MANO DE OBRA | PZA | 1
SUMA DE ESTA HOJA
ACUMULADO HASTA ESTA HOJA
NOMBRE DE LA EMPRESA O PERSONA FISICA |  |  |  |  | NOMBRE Y FIRMA DEL REPRESENTANTE LEGAL
ELEVADOR
ELEV-00 | FABRICACIÓN Y SUMINISTRO DE UN ELEVADOR MODELO MP810V, DE 630 KG DE CARGA ÚTIL, PARA 8 PERSONAS, ACCIONAMIENTO: VARIACIÓN VOLTAJE, VARIACIÓN DE FRECUENCIA, 2 PARADAS, VELOCIDAD NOMINAL 1 M/S, SUSPENSIÓN 1:1, SIN DOBLE EMBARQUE, 180 ARRANQUES POR HORA, GUIAS SUSPENDIDAS, TIPO DE ACCESO LIBRE, PUERTA DE CABINA AUTOMÁTICA DE 2 HOJAS CON OPERADOR REVECO, ACABADO DE LAS HOJAS EN ACERO INOXIDABLE; PUERTA DE ACCESO A PISO AUTOMÁTICA TELESCÓPICA DE 2 HOJAS, PASO LIBRE DE LA PUERTA (900X2000 MM), BOTONERA DE PISO EN MARCO DE PUERTA, CON CAJA DE PROTECCIÓN PARALLAMAS, PLACA INOXIDABLE AISI 304 ESMERILADA, PULSADOR COMPAC PILOTO BRAILLE, INDICADOR LUMINOSO DE DIRECCIÓN (FLECHAS), DISPLAY 639 EN TODOS LOS PISOS; CABINA SERIE PREMIERE MOD. C700; BOTONERA DE COLUMNA; MAQUINA; CHASIS DE CABINA, CHASIS DE CONTRAPESO, CABLES SEALE ESPECIAL PARA ASCENSOR; GUIAS Y SOPORTES Y TODO LO NECESARIO PARA SU CORRECTA EJECUCIÓN. P.U.O.T. | PZA | 1
SUMA DE ESTA HOJA
ACUMULADO HASTA ESTA HOJA
IVA
T O T A L :
NOMBRE DE LA EMPRESA O PERSONA FISICA |  |  |  |  | NOMBRE Y FIRMA DEL REPRESENTANTE LEGAL
SUMA DE ESTA HOJA
ACUMULADO HASTA ESTA HOJA
NOMBRE DE LA EMPRESA O PERSONA FISICA |  |  |  |  | NOMBRE Y FIRMA DEL REPRESENTANTE LEGAL

## RESUMEN
LICITACION PUBLICA NACIONAL No. |  |  | FECHA DE INICIO: |  | RAZON SOCIAL DEL LICITANTE
OBRA: AMPLIACION DEL SEGUNDO PISO DEL CJNNA DE LA FGED, EN DURANGO, DGO.
|  |  | FECHA DE TERMINO: |  | FIRMA
UBICACION: DURANGO MUNICIPIO: DURANGO, DGO.
CLAVE | CONCEPTO | UNIDAD | CANTIDAD | PRECIO UNITARIO |  | IMPORTE
|  |  |  | PRECIO CON NUMERO | PRECIO CON LETRA
RESUMEN
CENTRO DE JUSTICIA PARA NIÑAS, NIÑOS Y ADOLESCENTES (TERCERA ETAPA PLANTA ALTA) EN DURANGO, DGO.
TRABAJOS PRELIMINARES
ESTRUCTURA
MUROS CADENAS Y CASTILLOS
AZOTEA
INSTALACIONES HIDRAULICAS Y SANITARIAS
TABLAROCA
PISOS
RECUBRIMIENTOS
HERRERIA, ALUMINIO Y CARPINTERIA
PLAFONES
INSTALACIONES ELECTRICAS
INSTALACIÓN AIRE ACONDICIONADO
INSTALACIÓN DETECCIÓN DE HUMO
VOZ Y DATOS
ELEVADOR
SUMA DE ESTA HOJA
ACUMULADO HASTA ESTA HOJA
IVA
T O T A L :
NOMBRE DE LA EMPRESA O PERSONA FISICA |  |  |  |  | NOMBRE Y FIRMA DEL REPRESENTANTE LEGAL
SUMA DE ESTA HOJA
ACUMULADO HASTA ESTA HOJA
NOMBRE DE LA EMPRESA O PERSONA FISICA |  |  |  |  | NOMBRE Y FIRMA DEL REPRESENTANTE LEGAL