## CATALOGO
LICITACION PUBLICA NACIONAL No. |  |  | FECHA DE INICIO: |  | RAZON SOCIAL DEL LICITANTE
OBRA: OFICINAS Y SALA DE JUICIO ORAL DE GOMEZ PALACIO, DGO.
|  |  | FECHA DE TERMINO: |  | FIRMA
UBICACION: GOMEZ PALACIO MUNICIPIO: GOMEZ PALACIO, DGO.
CLAVE | CONCEPTO | UNIDAD | CANTIDAD | PRECIO UNITARIO |  | IMPORTE
|  |  |  | PRECIO CON NUMERO | PRECIO CON LETRA
TERCERA SALA DE JUICIOS ORALES EN GÓMEZ PALACIO, DGO.
MUROS, CADENAS Y CASTILLOS
MUR01 | MURO DE TABIQUE ROJO RECOCIDO 6x12x21 CM. EN 6 CM. DE ESP., ASENTADO CON MORTERO COMERCIAL- ARENA 1:4 A UNA ALTURA PROMEDIO DE HASTA UNA ALTURA DE 4.50 MTS, INCLUYE: ANDAMIOS, ELEVACIONES, ACARREOS, DESPERDICIOS, MATERIAL, HERRAMIENTA Y MANO DE OBRA. | M2 | 759.4
MUR02 | CADENA Y/O CASTILLO DE CONCRETO DE 14x14 CM. CON F'C=150 KG/CM2 ARMADO CON ARMEX. T.M.A. 3/4" INCLUYE CIMBRA COMÚN, DESCIMBRADO, COLADO, VIBRADO, CURADO, MATERIAL, HERRAMIENTA Y MANO DE OBRA. | ML | 591.16
MUR03 | SUMINISTRO Y COLOCACION DE BASTIDOR A BASE DE PERFIL TUBULAR CUADRADO DE 2"X2" ESPESOR 0.125MM Y 4.54 KG/ML COLOCADO A UNA ALTURA DE 0.00 HASTA 8.50 MTS, INCLUYE: HABILITADO, CORTES, ELEVACIONES, ANDAMIOS, FIJACION, SOLDADURA, MATERIAL, HERRAMIENTA Y MANO DE OBRA. | KG | 1622.14
MUR04 | SUMINISTRO Y COLOCACION DE PANEL DE CEMENTO DUROCK FIJADO SOBRE BASTIDOR A UNA ALTURA DE 0.00 HASTA 8.50 MTS. INCLUYE: RESANE, CORTES, ELEVACIONES, ANDAMIOS, DESPERDICIOS, MATERIAL, HERRAMIENTA Y MANO DE OBRA. | M2 | 127.5
FIRMES
11004 | FIRME DE CONCRETO PREMEZCLADO F'c=150 KG/CM2 DE 10 CM DE ESPESOR T.M.A. 3/4" EN PLANTA BAJA, ACABADO COMUN PARA RECIBIR PISO CERAMICO, ARMADO CON MALLA ELECTROSOLDADA 6-6,10-10, INCLUYE: ACARREOS, MATERIAL, CIMBRADOS, DESCIMBRADO | M2 | 484.59
CANCELERIA
CNC-01 | SUMINISTRO Y COLOCACIÓN DE CANCEL TIPO 01 DE ALUMINIO DE 2.91X2.70 COMPUESTO CON 6 MÓDULOS, 5 FIJOS Y 1 PUERTA ABATIBLE, CRISTAL DE 9 MM DE ESPESOR, JUNTAS CON SILICON BLANCO ESTRUCTURAL Y ALUMINIO 2" COLOR BLANCO, CHAPAS, BISAGRAS, HERRAJES, ACCESORIOS, SEGÚN DISEÑO, ACARREOS, Y TODO LO NECESARIO PARA SU CORRECTA COLOCACIÓN. | PZA | 2
CNC-02 | SUMINISTRO Y COLOCACIÓN DE VENTANA DE CANCEL TIPO 02 DE 2.00X1.70 DE ALTURA COMPUESTA CON 4 MÓDULOS, 3 FIJOs Y 1 MOVIL, CRISTAL DE 9 MM DE ESPESOR COLOCADO CON SILICON BLANCO ESTRUCTURAL, ALUMINIO 2" COLOR BLANCO. *INCLUYE MOSQUITERO EN CORREDIZO. | PZA | 8
CNC-03 | SUMINISTRO Y COLOCACIÓN DE VENTANA TIPO 3 DE 2.81X1.7 COMPUESTA CON 4 MÓDULOS, 4 FIJOS CON CRISTAL DE 9 MM DE ESPESOR COLOCADO CON SILICON BLANCO ESTRUCTURAL, ALUMINIO 2"" COLOR BLANCO Y PELICULA TIPO ESMERILADO. | PZA | 4
CNC-04 | SUMINISTRO Y COLOCACIÓN DE VENTANA TIPO 4 DE 0.50X1.00 COMPUESTA CON 1 MÓDULOS, 1 FIJOS, CRISTAL DE 9 MM DE ESPESOR COLOCADO A HUESO Y JUNTAS CON SILICON BLANCO ESTRUCTURAL, ALUMINIO 2" COLOR BLANCO. INCLUYE PELICULA DE ACABADO ESMERILADO. | PZA | 2
SUMA DE ESTA HOJA
ACUMULADO HASTA ESTA HOJA
NOMBRE DE LA EMPRESA O PERSONA FISICA |  |  |  |  | NOMBRE Y FIRMA DEL REPRESENTANTE LEGAL
CNC-05 | SUMINISTRO Y COLOCACIÓN DE PUERTA ABATILE TIPO 1 DE 2.70X1.00 DE CRISTAL DE 9 MM CON UN FIJO JUNTAS CON SILICON BLANCO ESTRUCTURAL, ALUMINIO 2" COLOR BLANCO. INCLUYE PELICULA DE ACABADO ESMERILADO, CHAPAS, BISAGRAS, HERRAJES, ACCESORIOS, SEGÚN DISEÑO, ACARREOS, Y TODO LO NECESARIO PARA SU CORRECTA COLOCACIÓN. | PZA | 7
CNC-06 | SUMINISTRO Y COLOCACIÓN DE PUERTA DE TAMBOR TIPO 2 DE 2.70X1.00 CON BASTIDOR DE MADERA DE PINO CON FORROS DE MELAMINA COLORES ESPECIFICADOS EN ESQUEMA CONTRA CHAPA, CHAPA LINEA ECONOMICA MODELO NOGAL O SIMILAR COLOR CROMO MATE MARCA PHILLIPS, BISAGRAS, HERRAJES, ACCESORIOS, ACARREOS, Y TODO LO NECESARIO PARA SU CORRECTA COLOCACIÓN. | PZA | 7
CNC-07 | SUMINISTRO Y COLOCACIÓN DE PUERTA METÁLICA TIPO 3 DE 2.30X0.90 CON BASTIDOR DE PERFILES DE 2'' Y REFUERZOS DE 1'', CONTRA CHAPA, CHAPA LINEA ECONOMICA MODELO NOGAL O SIMILAR COLOR CROMO MATE MARCA PHILLIPS, BISAGRAS, HERRAJES, ACCESORIOS, ACARREOS, Y TODO LO NECESARIO PARA SU CORRECTA COLOCACIÓN. | PZA | 1
INSTALACIONES HIDRAULICAS Y SANITARIAS
INSTHS01 | SALIDA PARA FLUXOMETRO DE MUEBLE SANITARIO CON TUBO PLUS DE 13mm y 25mm., PRUEBA DE PRESIÓN, MATERIALES, DESPERDICIOS, MISCELÁNEOS, ACARREOS, ELEVACIONES, RANURADO, RESANE, CONEXIÓN, ACCESORIOS, ACOPLAMIENTO DE PIEZAS, PRUEBAS, RELLENO, MANO DE OBRA, LIMPIEZA Y HERRAMIENTAS. | PZA | 4
INSTHS02 | SALIDA PARA LAVABO, CON TUBO PLUS DE 13mm y 25mm.,INCLUYE: VÁLVULA DE CONTROL GENERAL, PRUEBA DE PRESIÓN, MATERIALES, ESPERDICIOS, MISCELÁNEOS, ACARREOS, ELEVACIONES, RANURADO, RESANE, CONEXIÓN, ACCESORIOS, ACOPLAMIENTO DE PIEZAS, PRUEBAS, RELLENO, MANO DE OBRA, LIMPIEZA Y HERRAMIENTAS. | PZA | 4
INSTHS03 | SUMINISTRO Y COLOCACION DE TUBO PLUS DE 13 mm., INCLUYE: VÁLVULA DE CONTROL GENERAL, PRUEBA DE PRESIÓN, MATERIALES, ESPERDICIOS, MISCELÁNEOS, ACARREOS, ELEVACIONES, RANURADO, RESANE, CONEXIÓN, ACCESORIOS, ACOPLAMIENTO DE PIEZAS, PRUEBAS, RELLENO, MANO DE OBRA, LIMPIEZA Y HERRAMIENTAS. | ML | 3
INSTHS04 | SUMINISTRO Y COLOCACION DE TUBO PLUS DE 38 mm., INCLUYE: VÁLVULA DE CONTROL GENERAL, PRUEBA DE PRESIÓN, MATERIALES, ESPERDICIOS, MISCELÁNEOS, ACARREOS, ELEVACIONES, RANURADO, RESANE, CONEXIÓN, ACCESORIOS, ACOPLAMIENTO DE PIEZAS, PRUEBAS, RELLENO, MANO DE OBRA, LIMPIEZA Y HERRAMIENTAS. | ML | 15
INSTHS05 | SUMINISTRO Y COLOCACION DE LLAVE DE PASO (VALVULA DE GLOBO DE 38 mm) | PZA | 2
INSTHS06 | INTERCONEXION A RED DE AGUAS RESIDUALES EXISTENTE DE 6'' CON TUBO DE P. V. C. INCLUYE: EXCAVACIÓN, RELLENO, ACOSTILLAMIENTO DEL TUBO, DESPERDICIOS, MATERIAL, HERRAMIENTA Y MANO DE OBRA. | PZA | 1
INSTHS07 | SALIDA PARA COLADERA CON TUBO SANITARIO DE P.V.C. | PZA | 2
SUMA DE ESTA HOJA
ACUMULADO HASTA ESTA HOJA
NOMBRE DE LA EMPRESA O PERSONA FISICA |  |  |  |  | NOMBRE Y FIRMA DEL REPRESENTANTE LEGAL
INSTHS08 | SALIDA PARA W.C. CON TUBO SANITARIO DE P.V.C. DE 4", INCLUYE: TRAMPA, CODOS, CORTES, ADHESIVO, MATERIAL, HERRAMIENTA Y MANO DEOBRA. | PZA | 4
INSTHS09 | SALIDA PARA LAVABO CON TUBO SANITARIO DE P.V.C. DE 4", INCLUYE: TRAMPA, CODOS, CORTES, ADHESIVO, MATERIAL, HERRAMIENTA Y MANO DEOBRA. | PZA | 4
INSTHS10 | SUMINISTRO Y COLOCACION DE COLADERA HELVEX # 24, Ó SIMILAR | PZA | 2
INSTHS11 | REGISTRO DE 60x40x80 CON BLOCK DE CEMENTO O TABIQUE ROJO RECOCIDO, APLANADO INTERIOR, INCLUYE TAPA DE CONCRETO CON MARCO Y CONTRAMARCO DE METAL DE 3/16"x 1 1/4", CADENA PERIMETRAL DE CONCRETO DE 14x14 CM., ARMADA C/4 VARILLAS #3 Y ESTRIBOS #2 A CADA 25 CM. Y PINTURA VINÍLICA EN BROCAL. | PZA | 3
INSTHS12 | SUMINISTRO Y TENDIDO DE TUBO SANITARIO DE PVC (ANGER) 1 CAMPANA DE 100 MM. 4" DE DIAMETRO, INCLUYE: TRAZO, NIVELACIÓN, EXCAVACIÓN, CAMA DE ARENA, RELLENO ACARREO DE MATERIAL NO UTILIZABLE, ENCOFRADO CON CONCRETO POBRE, CONEXIONES, MATERIALES MENORES Y MANO DE OBRA. | ML | 9.6
INSTHS13 | SUMINISTRO Y COLOCACION DE TUBO VENTILA DE PVC DE 2" DE DIAMETRO, INCLUYE: ELEVACIONES, CODOS, ADHESIVO, CORTES, RANURADO EN MURO, MATERIAL, HERRAMIENTA Y MANO DE OBRA. | ML | 38
ACCESORIOS
BAÑ01 | SUMINISTRO Y COLOCACION DE W.C.TAZA TZF-NAO PARA FLUXOMETRO HELVEX, INCLUYE, PIJAS, CUELLO DE CERA, ACCESORIOS DE BRONCE, ASIENTO Y TAPA DE P.V.C. Y PRUEBAS. | PZA | 2
BAÑ02 | SUMINISTRO E INSTALACION DE FLUXOMETRO DE PEDAL EXPUESTO PARA TAZA FLUX-NAO-17, SPUD DE 38mm MARCA HELVEX MODELO 310-38-3.5 ACABADO CROMO INCLUYE HERRAJES, MATERIAL, HERRAMIENTA Y MANO DE OBRA. | PZA | 2
BAÑ03 | SALIDA PARA MUEBLE SANITARIO CON FLUXÓMETRO DE PEDAL INCLUYE: TUBERÍA, PREPARACIONES, MATERIAL, HERRAMIENTA Y MANO DE OBRA. | PZA | 2
BAÑ04 | SUMINISTRO Y COLOCACION DE W.C.TAZA TZF-NAO17 PARA FLUXOMETRO HELVEX, INCLUYE, PIJAS, CUELLO DE CERA, ACCESORIOS DE BRONCE, ASIENTO Y TAPA DE P.V.C. Y PRUEBAS. | PZA | 2
BAÑ05 | SUMINISTRO E INSTALACION DE FLUXOMETRO DE MANIJA PARA TAZA FLUX-NAO-17, SPUD DE 38mm MARCA HELVEX MODELO 110-38-3.5 ACABADO CROMO INCLUYE HERRAJES, MATERIAL, HERRAMIENTA Y MANO DE OBRA. | PZA | 2
BAÑ06 | SALIDA PARA MUEBLE SANITARIO CON FLUXÓMETRO DE MANIJA INCLUYE: TUBERÍA, PREPARACIONES, MATERIAL, HERRAMIENTA Y MANO DE OBRA. | PZA | 2
BAÑ07 | SUMINISTRO Y COLOCACION DE ESPEJO DE 0.50 X 1.50 M. TEMPLADO DE 6MM DE ESPESOR.FIJADO A MURO POR MEDIO DE ESPACIADOR DE 1""X44MM DE ACERO INOXIDABLE CON CHAPETON Y BIRLO DE 3/8"". MOD: 6443. MCA: KINETIC, INCLUYE: PERFORACIONES BISELADAS PARA COLOCAR BIRLO DE 3/8"" CON CHAPETON Y ESPACIADOR, LATERALES DE FIJACION, SELLADO, LIMPIEZA, MANO DE OBRA Y HERRAMIENTA. | PZA | 2
BAÑ08 | SUMINISTRO Y COLOCACIÓN DE BARRA RECTA DE SEGURIDAD DE ACERO INOXIDABLE MARCA HELVEX MODELO B-700-S ACABADO SATINADO INCLUYE FIJACIÓN, ACCESORIOS, HERRAJES, MATERIAL, HERRAMIENTA Y MANO DE OBRA. | PZA | 4
SUMA DE ESTA HOJA
ACUMULADO HASTA ESTA HOJA
NOMBRE DE LA EMPRESA O PERSONA FISICA |  |  |  |  | NOMBRE Y FIRMA DEL REPRESENTANTE LEGAL
BAÑ09 | SUMINISTRO Y COLOCACION DE MAMPARA (PUERTA, PANEL LATERAL, PILASTRA CENTRAL, PILASTRA PARED, PILASTRA TERMINAL, PANEL MINGITORIO), MODELO STANDARD 4200, ACABADO ESMALTADO COLOR ARENA, MARCA SANILOCK, INCLUYE HERRAJES, ACARREOS, LIMPIEZAS, DESPERDICIOS, MANO DE OBRA Y HERRAMIENTA. P.U.O.T. | M2 | 17.07
BAÑ10 | SUMINISTRO Y COLOCACIÓN DE DESPACHADOR DE PAPEL HIGIÉNICO KIMBERLY CLARK PROFESIONAL JUMBO, INCLUYE; FIJACIÓN, MATERIAL, HERRAMIENTA Y MANO DE OBRA | PZA | 4
BAÑ11 | SUMINISTRO Y COLOCACIÓN DE DOSIFICADOR DE JABÓN LÍQUIDO ELECTRÓNICO CON BATERÍA MODELO MB-1100 MARCA HELVEX, ACABADO EN CROMO, INCLUYE: MATERIAL, HERRAMIENTA Y MANO DE OBRA. | PZA | 4
BAÑ12 | SUMINISTRO Y COLOCACION DE LLAVE MONOMANDO PARA LAVABO MODELO E-928 CENTURY CROMO MARCA HELVEX, INCLUYE: MATERIAL, HERRAMIENTA Y MANO DE OBRA. | PZA | 4
BAÑ13 | SUMINISTRO Y COLOCACION DE LAVABO MODELO E-928 CENTURY CROMO MARCA HELVEX, INCLUYE: FIJACION, ACCESORIOS, MATERIAL, HERRAMIENTA Y MANO DE OBRA. | PZA | 4
BAÑ14 | BARRA DE CONCRETOF´C=150 KG/CM2 DE 10 CM DE ESPESOR PARA 2 LAVABOS DE 60 CM DE ANCHO Y 2.00 MTS DE LONGITUD, ARMADA CON 8 VRS #3 EN EL SENTIDO LONGITUDINAL Y VRS #3 @30 CM. EMPOTRADA 10 CM EN MURO, CON UN FALDON DE CONCRETO F´C=150 KG/CM2 DE 35 CM DE ALTURA Y UN ESPESOR DE 7 CM ARMADO CON VRS #3 SEGUN PROYECTO Y RECUBIERTO (BARRA Y FALDON) CON PISO DE LA SERIE CARRARA COLOR BLANCO MARCA VITROMEX Y CON UN ZOCLO DE 20 CM DE ALTURA PISO LINEA CANDY COLOR NUBE MARCA VITROMEX. | PZA | 2
INSTALACIONES ELÉCTRICAS
OBRA DE ALUMBRADO NORMAL
IE ALU01 | SUMINISTRO Y COLOCACION DE Luminaria tipo spot en Led 18w , 127v , 4 000ok , carcasa de aliminio acabado blanco pantalla policarbonato Modelo : Bucaramanga VI CLAVE : 18YDLED420MV40B Mca : Tecnolite | PZA | 48
IE ALU02 | SUMINISTRO Y COLOCACION DE Luminaria flourescente 3X14 w , tubo T5 , balastro electronico , 127v, materia prima en lamina de acero , terminado en pintura color blanco , pantalla louver aluminio , lampara blanco frio 4100ok gabinete para empotrar . Mod. LTL-3140/41 Marca Tecnoiite 60*60 CMS | PZA | 4
IE ALU03 | SUMINISTRO Y COLOCACION DE Luminaria flourescente 3X28 w , tubo T5 , balastro electronico , 127v, materia prima en lamina de acero , terminado en pintura color blanco , pantalla louver aluminio , lampara blanco frio 4100ok gabinete para empotrar . Mod. LTL-3140/41 Marca Tecnoiite 120*60 CM | PZA | 26
IE ALU04 | SUMINISTRO Y COLOCACION DE Luminaria tipo arbotante 2X36w , 127 v , materia prima PC , pintura color negro , pantalla PC rayado , lampara fluorescente ahorradora 4000ok . Modelo : WPM-72F | PZA | 6
SUMA DE ESTA HOJA
ACUMULADO HASTA ESTA HOJA
NOMBRE DE LA EMPRESA O PERSONA FISICA |  |  |  |  | NOMBRE Y FIRMA DEL REPRESENTANTE LEGAL
IE ALU05 | SALIDA DE ALUMBRADO EN CAJAS REGISTRO METALICAS CON TAPA, ARMOFLEX PARA BAJANTE EN PLAFON, BAJADAS A APAGADORES CON ACCESORIOS Y TAPAS TUBO CONDUIT METALICO GALV. DE P.D.COPLES, CONECTORES, CINTAS DE AISLAR, INCLUYE: CABLEADO SEGÚN PROYECTO, SOPORTERIA, SE RESPETARÁ CODIGO DE COLORES PARA IDENTIFICACIÓN DE CIRCUITOS Y FASES, Y TODO LO NECESARIO PARA SU CORRECTA INSTALACION. | PZA | 84
OBRA DE ILUMINACION EMERGENCIA
IE ALU01 | SUMINISTRO Y COLOCACION DE Luminaria tipo spot en Led 18w , 127v , 4 000ok , carcasa de aliminio acabado blanco pantalla policarbonato Modelo : Bucaramanga VI CLAVE : 18YDLED420MV40B Mca : Tecnolite | PZA | 40
IE ALU02 | SUMINISTRO Y COLOCACION DE Luminaria flourescente 3X14 w , tubo T5 , balastro electronico , 127v, materia prima en lamina de acero , terminado en pintura color blanco , pantalla louver aluminio , lampara blanco frio 4100ok gabinete para empotrar . Mod. LTL-3140/41 Marca Tecnoiite 60*60 CMS | PZA | 4
IE ALU03 | SUMINISTRO Y COLOCACION DE Luminaria flourescente 3X28 w , tubo T5 , balastro electronico , 127v, materia prima en lamina de acero , terminado en pintura color blanco , pantalla louver aluminio , lampara blanco frio 4100ok gabinete para empotrar . Mod. LTL-3140/41 Marca Tecnoiite 120*60 CM | PZA | 27
IE ALU04 | SUMINISTRO Y COLOCACION DE Luminaria tipo arbotante 2X36w , 127 v , materia prima PC , pintura color negro , pantalla PC rayado , lampara fluorescente ahorradora 4000ok . Modelo : WPM-72F | PZA | 4
IE ALU05 | SALIDA DE ALUMBRADO EN CAJAS REGISTRO METALICAS CON TAPA, ARMOFLEX PARA BAJANTE EN PLAFON, BAJADAS A APAGADORES CON ACCESORIOS Y TAPAS TUBO CONDUIT METALICO GALV. DE P.D.COPLES, CONECTORES, CINTAS DE AISLAR, INCLUYE: CABLEADO SEGÚN PROYECTO, SOPORTERIA, SE RESPETARÁ CODIGO DE COLORES PARA IDENTIFICACIÓN DE CIRCUITOS Y FASES, Y TODO LO NECESARIO PARA SU CORRECTA INSTALACION. | PZA | 5
ALUMBRADO PILA
IE ALU07 | SUMINISTRO E INSTALACION DE Luminario de emergencia con bateria , provee 90 minutos de iluminacion , carcasa en termoplastico resistente a la corrosion, montaje en muro , 120v. Catalogo: ELM-2 Mca: Lithonia Lighting | PZA | 10
IE ALU05 | SALIDA DE ALUMBRADO EN CAJAS REGISTRO METALICAS CON TAPA, ARMOFLEX PARA BAJANTE EN PLAFON, BAJADAS A APAGADORES CON ACCESORIOS Y TAPAS TUBO CONDUIT METALICO GALV. DE P.D.COPLES, CONECTORES, CINTAS DE AISLAR, INCLUYE: CABLEADO SEGÚN PROYECTO, SOPORTERIA, SE RESPETARÁ CODIGO DE COLORES PARA IDENTIFICACIÓN DE CIRCUITOS Y FASES, Y TODO LO NECESARIO PARA SU CORRECTA INSTALACION. | PZA | 10
SUMA DE ESTA HOJA
ACUMULADO HASTA ESTA HOJA
NOMBRE DE LA EMPRESA O PERSONA FISICA |  |  |  |  | NOMBRE Y FIRMA DEL REPRESENTANTE LEGAL
CONTACTOS NORMALES
IE 27 | SALIDA DE CONTACTO MONOFASICO EN CAJA DE LAMINA 2" POR 4" CON TUBO CONDUIT Fo. GALV. P.D.,ACCESORIOS DE CONEXION, COPLES, CODOS, CONECTORES, SOPORTERIA. CAT: C0270M MCA: CONNECTOR. INCLUYE: CONTACTO MONOFASICO DUPLEX 15 AMPS, 127V, POLARIZADO-ATERRIZADO, PLACA DE 2 MODULOS CABLEADO SEGÚN PROYECTO, HERRAMIENTA Y MANO DE OBRA, SE RESPETARÁ CODIGO DE COLORES PARA IDENTIFICACIÓN DE CIRCUITOS Y FASES. | SAL | 54
IE 28 | SALIDA DE CONTACTO MONOFASICO EN CAJA DE LAMINA 2" POR 4" CON TUBO CONDUIT Fo. GALV. P.D.,ACCSORIOS DE CONEXION,COPLES,CODOS,CONECTORES,SOPORTERIA, INCLUYE: CONTACTO MONOFASICO DUPLEX 15 AMPS , 127V , POLARIZADO-ATERRIZADO CIRCUITO POR FALLA A TIERRA ICFT , PLACA CABLEADO SEGÚN PROYECTO, HERRAMIENTA Y MANO DE OBRA, SE RESPETARÁ CODIGO DE COLORES PARA IDENTIFICACIÓN DE CIRCUITOS Y FASES. | SAL | 6
IE 29 | SALIDA DE CONTACTO DE PISO MONOFASICO CAJA DE LAMINA 2" POR 4" CON TUBO CONDUIT Fo. GALV. P.D. O PVC ELECTRICO, CONTACTO MONOFÁSICO DE PISO CON TAPA TÉRMICA FABRICADA EN BRONCE CON BOTÓN PULL-UP 15 AMPS, 127V, POLARIZADO-ATERRIZADO. CAT. CO HDC 1107 MCA: CONNECTOR ACCSORIOS DE CONEXION, COPLES, CODOS, CONECTORES, SOPORTERIA, INCLUYE: MANO DE OBRA, SE RESPETARÁ CODIGO DE COLORES PARA IDENTIFICACIÓN DE CIRCUITOS Y FASES Y TODO LO NECESARIO PARA SU CORRECTA INSTALACION. | SAL | 4
CONTACTOS REGULADOS
CREG001 | SALIDA DE CONTACTO MONOFASICO EN CAJA DE LAMINA 2" POR 4" CON TUBO CONDUIT Fo. GALV. P.D.,ACCSORIOS DE CONEXION, COPLES, CODOS, CONECTORES, SOPORTERIA. CAT: AM5028IGR. INCLUYE: CONTACTO MONOFASICO DUPLEX 15 AMPS, 127V, POLARIZADO-ATERRIZADO, TIERRA FISICA AISLADA, PLACA COLOR NARANJA DE 2 MODULOS CABLEADO SEGÚN PROYECTO, HERRAMIENTA Y MANO DE OBRA, SE RESPETARÁ CODIGO DE COLORES PARA IDENTIFICACIÓN DE CIRCUITOS Y FASES. | SAL | 40
CREG002 | SALIDA DE CONTACTO MONOFASICO POR PISO EN CAJA DE LAMINA 2" POR 4" CON TUBO CONDUIT Fo. GALV. P.D.,ACCSORIOS DE CONEXION, COPLES, CODOS, CONECTORES, SOPORTERIA. CAT: AM5028IGR. INCLUYE: CONTACTO MONOFASICO DUPLEX 15 AMPS, 127V, POLARIZADO-ATERRIZADO, TIERRA FISICA AISLADA, PLACA COLOR NARANJA DE 2 MODULOS CABLEADO SEGÚN PROYECTO, HERRAMIENTA Y MANO DE OBRA, SE RESPETARÁ CODIGO DE COLORES PARA IDENTIFICACIÓN DE CIRCUITOS Y FASES. | SAL | 3
SUMA DE ESTA HOJA
ACUMULADO HASTA ESTA HOJA
NOMBRE DE LA EMPRESA O PERSONA FISICA |  |  |  |  | NOMBRE Y FIRMA DEL REPRESENTANTE LEGAL
CREG003 | SUMINISTRO Y COLOCACION DE Acoplador de impedancias Mod: TGO1, Barra de Union Mod : TGBUE10, ELectrodo Mod: TG-700 (tierra Fisica Aislada). INCLUYE: MATERIALES DE FIJACION, HERRAMIENTAS ESPECIALES Y MANO DE OBRA DE CONFIGURACION Y TODO LO NECESARIO PARA SU CORRECTA INSTALACION. | PZA | 1
CREG004 | SUMINISTRO Y COLOCACION DE Unidad de energia ininterrumpible bifasica Smart-UPS VT 4.8 (5.4) kWatts 6KVA 208V w/1 Batt Mod Expto 2, Start-Up 5X8, Int Maint Bypass, Parallel Capable Smart-UPS VT,4.8 Kwatts /6 kVA Entrada 220V 2 Fases /Salida 110-220, 115-230,120-240 ± 1% 2 Fases, Interface Port RS485, RS-232, SmartSlot, SeñaL de relevador de contacto seco Extended runtime model Mod :UPS-IND1238 INCLUYE: MATERIALES DE FIJACION, HERRAMIENTAS ESPECIALES Y MANO DE OBRA DE CONFIGURACION Y TODO LO NECESARIO PARA SU CORRECTA INSTALACION. | PZA | 1
CREG005 | SUMINISTRO Y COLOCACION DE Interruptor en caja moldeada 2 polos, 220 v, 30 amps Mod: HDL26030, Marco H-150 Amps , 18 kA , instalado en Gabinete de sobreponer H150FMX INCLUYE: MATERIALES DE FIJACION, HERRAMIENTAS ESPECIALES Y MANO DE OBRA DE CONFIGURACION Y TODO LO NECESARIO PARA SU CORRECTA INSTALACION. | PZA | 1
CREG006 | SUMINISTRO Y COLOCACION DE Gabinete metalico con placa de montaje medidas 40cmX30cmX15cm Cat. CRN43150-M. INCLUYE: MATERIALES DE FIJACION, HERRAMIENTAS ESPECIALES Y MANO DE OBRA DE CONFIGURACION Y TODO LO NECESARIO PARA SU CORRECTA INSTALACION. | PZA | 1
CREG007 | SUMINISTRO Y COLOCACION DE CONDULET FS CON TAPA PARA REGISTRAR CON DOS, TRES O 4 ORIFICIOS DE TUBO DE PDG 1/2 , INCLUYE TERMINAL DE OJILLO PARA CABLE DE PUESTA A TIERRA CAL 12 INCLUYE MATERIALES DE FIJACION, HERRAMIENTAS ESPECIALES Y MANO DE OBRA DE CONFIGURACION. | PZA | 7
CREG008 | SUMINISTRO Y COLOCACION DE CONDULET L CON TAPA PARA REGISTRAR DE TUBO DE PDG 1/2 , INCLUYE TERMINAL DE OJILLO PARA CABLE DE PUESTA A TIERRA CAL 12 INCLUYE MATERIALES DE FIJACION, HERRAMIENTAS ESPECIALES Y MANO DE OBRA DE CONFIGURACION. | PZA | 5
CREG009 | SUMINISTRO Y COLOCACION DE CONECTOR UNION (WIRE NUT) DE DOS HASTA 4 CABLES CAL 10 PARA EMPALMAR O DERIVAR CIRCUITOS EN REGISTROS ELECTRICOS INCLUYE: MATERIALES , HERRAMIENTAS ESPECIALES Y MANO DE OBRA. | PZA | 350
CREG010 | SUMINISTRO Y COLOCACION DE Cable DESNUDO DE COBRE CALIBRE 2/0 AWG INCLUYE ACARREOS, MATERIAL, MANO DE OBRA Y HERRAMIENTAS. | ML | 40
CREG011 | SUMINISTRO Y COLOCACION DE CONECTOR GAR6429 BURNDY INCLUYE ACARREOS, MATERIAL, MANO DE OBRA Y HERRAMIENTAS, NO INCLUYE EXCAVACION, NI RELLENO. | PZA | 3
CREG012 | SUMINISTRO Y COLOCACION DE VARILLA COOPERWELD 3MTS X 5/8 PARA TIERRA FISICA INCLUYE ACARREOS, MATERIAL, MANO DE OBRA Y HERRAMIENTAS, NO INCLUYE EXCAVACION, NI RELLENO. | PZA | 3
SUMA DE ESTA HOJA
ACUMULADO HASTA ESTA HOJA
NOMBRE DE LA EMPRESA O PERSONA FISICA |  |  |  |  | NOMBRE Y FIRMA DEL REPRESENTANTE LEGAL
CREG013 | SUMINISTRO Y COLOCACION DE CONEXION SOLDABLE TIPO1/0 Y VARILLA, MCA CADWELD O SIMILAR, INCLUYE: CARGA CADWELD 90, MANO DE OBRA, HERRAMIENTA Y EQUIPO PARA TIERRA FISICA INCLUYE ACARREOS, MATERIAL, MANO DE OBRA Y HERRAMIENTAS, NO INCLUYE EXCAVACION, NI RELLENO. | PZA | 5
CREG014 | SUMINISTRO Y COLOCACION DE GEM Material de Refuerzo de Tierra FISICA INCLUYE ACARREOS, MATERIAL, MANO DE OBRA Y HERRAMIENTAS, NO INCLUYE EXCAVACION, NI RELLENO. | PZA | 3
CREG015 | SUMINISTRO Y COLOCACION DE CINTA DE ADVERTENCIA AMARILLA CON LEYENDA DE PRECAUCION COLOCADA A 20 CMS ARRIBAS DE CAMA TE TUBOS ELECTRICOS INCLUYE : HERRAMIENTAS Y MANO DE OBRA. ACARREOS. | ML | 15
CREG016 | SUMINISTRO Y COLOCACION DE AISLADOR MANZANA 3/8 PARA TIERRA FISICA INCLUYE ACARREOS, MATERIAL, MANO DE OBRA Y HERRAMIENTAS, NO INCLUYE EXCAVACION, NI RELLENO. | PZA | 8
CREG017 | SUMINISTRO Y COLOCACION DE BARRA DE COBRE PARA TIERRA FISICA DE 1" X 1/4" X 12" INCLUYE PERFORACIONES, MATERIAL, MANO DE OBRA Y HERRAMIENTAS, NO INCLUYE EXCAVACION, NI RELLENO. | PZA | 4
CREG018 | SUMINISTRO Y COLOCACION DE TERMINAL ZAPATA MONOPOLAR CAL 2/0 COBRE CON TORINILLO MAQUINA DE 1/4 CON RONDANA Y TUERCA GALVANIZADO O TROPICALIZADO, INCLUYE PERFORACIONES, MATERIAL, MANO DE OBRA Y HERRAMIENTAS, NO INCLUYE EXCAVACION, NI RELLENO. | PZA | 12
OBRA DE AIRE ACONDICIONADO
OAA01 | SUMINISTRO Y COLOCACION DE EQUIPO DE AIRE ACONDICIONADO TIPO MINISPLIT MARCA CARRIER , CON UNA EFICIENCIA MINIMA DE 13 SEER Y CAPACIDAD DE 1.5 TONELADA DE REFRIGERACION CON KIT DE INSTALACION DE TUBERIA DE COBRE PARA ALTA Y BAJA PRESION PARA INSTALACION DE HASTA 20 ML EN VERTICALES Y HORIZONTALES, EXTERIOR E INTERIOR,CABLEADO DE CONTROL CON TUBERIA FLEXIBLE, CABLE THHW-LS CAL 16, GAS REFRIGERANTE R410A, SOPORTERIA DE LINEAS DE GAS Y CABLES DE CONTROL FIJA EN BASE SOBRE LOZA. | PZA | 4
OAA02 | SUMINISTRO Y COLOCACION DE EQUIPO DE AIRE ACONDICIONADO TIPO MINISPLIT MARCA CARRIER, CON UNA EFIIENCIA MINIMA DE 13 SEER Y CAPACIDAD DE 2 TONELADAS DE REFRIGERACION CON KIT DE INSTALACION DE TUBERIA DE COBRE PARA ALTA Y BAJA PRESION PARA INSTALACION DE HASTA 20 ML EN VERTICALES Y HORIZONTALES, EXTERIOR E INTERIOR,CABLEADO DE CONTROL CON TUBERIA FLEXIBLE, CABLE THHW-LS CAL 16, GAS REFRIGERANTE R410A, SOPORTERIA DE LINEAS DE GAS Y CABLES DE CONTROL FIJA EN BASE SOBRE LOZA. | PZA | 16
SUMA DE ESTA HOJA
ACUMULADO HASTA ESTA HOJA
NOMBRE DE LA EMPRESA O PERSONA FISICA |  |  |  |  | NOMBRE Y FIRMA DEL REPRESENTANTE LEGAL
OAA03 | SUMINISTRO Y COLOCACION DE EQUIPO DE AIRE ACONDICIONADO TIPO MINISPLIT MARCA CARRIER, CON UNA EFIIENCIA MINIMA DE 13 SEER Y CAPACIDAD DE 3 TONELADAS DE REFRIGERACION CON KIT DE INSTALACION DE TUBERIA DE COBRE PARA ALTA Y BAJA PRESION PARA INSTALACION DE HASTA 20 ML EN VERTICALES Y HORIZONTALES, EXTERIOR E INTERIOR,CABLEADO DE CONTROL CON TUBERIA FLEXIBLE, CABLE THHW-LS CAL 16, GAS REFRIGERANTE R410A, SOPORTERIA DE LINEAS DE GAS Y CABLES DE CONTROL FIJA EN BASE SOBRE LOZA. | PZA | 2
OAA04 | SUMINISTRO Y COLOCACION DE SALIDA DE DREN DE CONDENSADOS, A BASE DE TUBERIA CPVC DE 19MM , CONECTADO HACIA EL EXTERIOR O A RED SANITARIA. | SAL | 22
OAA05 | SALIDA ELECTRICA CON CANALIZACION DE TUBO CONDUIT PGG DE 19 MM,CON ACCESORIOS COMO CODOS,COPLES CONTRAS Y MONITORES CON 2 CABLES THHW CAL. 10 Y 1 CABLE DE COBRE DESNUDO CAL 12 , INCLUYE DESCONECTADOR 2x30A NEMA 3R UN TRAMO DE LICUATITE DE 1 METRO, 2 CONECTORES RECTOS PARA TUBO LICUATITE, INCLUYE CONEXIONES , MATERIAL, MANO DE OBRA Y PRUEBAS. | PZA | 22
OAA06 | SALIDA ELECTRICA DE CONTACTO PARA MANTENIMIENTO DE AIRES ACONDICIONADOS CON TUBO CONDUIT PGG DE 19 MM,CON ACCESORIOS COMO CODOS,COPLES CONTRAS Y MONITORES CON 2 CABLES THHW CAL. 10 Y 1 CABLE DE COBRE DESNUDO CAL 12, INCLUYE: CONTACTO DUPLEX POLARIZADO C/T. PARA INTEMPERIE, MCA: ARROW HARTTA, MOD: M5250WP. TAPA METALICA PARA EXTERIOR, CON UN DESARROLLO APROXIMADO DE 20 MTS, ALOJADO EN GABINETE ALCO DE 20x20 CMS, NEMA 3R FIJADO EN MURO O PISO CON SOPORTERIA , INCLUYE , INCLUYE CONEXIONES , MATERIAL, MANO DE OBRA Y PRUEBAS. | PZA | 4
OAA07 | BASE PARA EQUIPO CONDENSADOR DE AIRE ACONDICIONADO EN AZOTEA, A BASE DE ANGULO DE 1 1/4". AMBOS SENTIDOS DE 0.80 M. DE LARGO POR O.80 M. ANCHO Y 0.20 M. DE ALTO. INCLUYE FIJACION, PINTURA,ANDAMIOS, ELEVACION, MATERIALES, MANO DE OBRA, HERRAMIENTA Y EQUIPO. P.U.O.T. | PZA | 22
VOZ Y DATOS
VYDS01 | SALIDA DE VOZ EN CAJA REGISTRO DE 2"x4" EN CAJA DE LAMINA EMPOTRADA EN MURO, CONECTOR RJ45 CAT 6 MOD. CJ688TPBU, TAPA:MINI-COM FACE PLATE, MOD CFPE1IWY. INCLUYE: CABLE UTP PARA 1 NODO MATERIAL, PRUEBA DE CALIDAD (ESCANEO), MANO DE OBRA Y TODO LO NECESARIO PARA SU CORRECTA INSTALACION. | SAL | 34
VYDS02 | SALIDA DE DATOS EN CAJA REGISTRO DE 2"x4" EN CAJA DE LAMINA EMPOTRADA EN MURO, CONECTOR RJ45 CAT 6 MOD. CJ688TPBU, TAPA:MINI-COM FACE PLATE, MOD CFPE1IWY. INCLUYE: CABLE UTP PARA 1 NODO MATERIAL, PRUEBA DE CALIDAD (ESCANEO), MANO DE OBRA Y TODO LO NECESARIO PARA SU CORRECTA INSTALACION. | SAL | 41
SUMA DE ESTA HOJA
ACUMULADO HASTA ESTA HOJA
NOMBRE DE LA EMPRESA O PERSONA FISICA |  |  |  |  | NOMBRE Y FIRMA DEL REPRESENTANTE LEGAL
VYDS03 | SALIDA DE VOZ Y DATOS DE PISO EN CAJA REGISTRO DE 2"x4" EN CAJA DE LAMINA CON RECEPTACULO TAPA HERMETICA BOTON PULL-UP, CAT. COHDC-4-2 MCA: CONNECTOR CON DOS JACKS RJ45. INCLUYE: CABLE UTP PARA 2 NODO MATERIAL, PRUEBA DE CALIDAD (ESCANEO), MANO DE OBRA, CORTES Y TODO LO NECESARIO PARA SU CORRECTA INSTALACION Y FUNCIONAMIENTO. | PZA | 24
VYDS04 | SUMINISTRO E INSTALACIÓN DE ESCALERILLA TIPO CABLOFIL MODELO: CF54/300 DE 2"X12"PARA VOZ Y DATOS INCLUYE: SOPORTARÍA, ACCESORIOS DE INSTALACIÓN, MANO DE OBRA, FIJACIÓN Y TODO LO NECESARIO PARA SU CORRECTA INSTALACIÓN. | ML | 45
VYDS05 | SUMINISTRO E INSTALACIÓN DE ESCALERILLA TIPO CABLOFIL MODELO: CF54/200 DE 2"X8"PARA VOZ Y DATOS INCLUYE: SOPORTARÍA, ACCESORIOS DE INSTALACIÓN, MANO DE OBRA, FIJACIÓN Y TODO LO NECESARIO PARA SU CORRECTA INSTALACIÓN. | ML | 18
VYDS06 | SUMINISTRO E INSTALACION DE RACK CON ORGANIZADORES, SWITCHES Y PANEL DE PARCHEO, SEGÚN NUMERO DE NODOS EXISTENTES. INCLUYE MATERIAL, MANO DE OBRA, Y TODO LO NECESARIO PARA SU CORRECTA INSTALACION. | pza | 1
VYDS07 | SUMINISTRO E INSTALACION DE GABINETE DE USOS GENERALES 56x28x13 CMS. NEMA 1, PINTURA EN POLVO ELECTROSTATICO COLOR GRIS,POLIESTER TEXTURIZADO, HORNEADA A 190 GRADOS, BISAGRA GALVANIZADA REFORZADA, MODELO 2K-GT562813, CON PORTACANDADO , MARCA ALCO. | PZA | 1
VYDS08 | SUMINISTRO Y COLOCACION DE Equipo de internet inalambrico air net marca: cisco, bajo plafon, incluye soporteria,incluye conector mini-com tx6 plus jack categoria 6 module t568 a/b wiring sheme rj45, panduit, tapa: mini-com face plate executive series single gang, 1 module space, panduit, caja fs. INCLUYE: SOPORTERIA, ACCESORIOS DE INSTALACION Y MANO DE OBRA. | PZA | 2
VYDS09 | SUMINISTRO Y COLOCACION DE Rack de 7 pies con panel de parcheo angular y organizadores respectivos de acuerdo al numero de nodos existentes, que incluya tapas y puertas para organizadores, todo en Marca Panduit. INCLUYE: SOPORTERIA, ACCESORIOS DE INSTALACION Y MANO DE OBRA. | PZA | 2
VYDS10 | SUMINISTRO Y COLOCACION DE Gabinete de usos generales 56x28x13 cms nema1, pintura en polvo electrostatica color gris, poliester texturizado, horneada a 190º, bisagra galvanizada reforzada, Modelo: 2K-GT562813, con portacandado. INCLUYE: SOPORTERIA, ACCESORIOS DE INSTALACION Y MANO DE OBRA. | PZA | 2
VYDS11 | SUMINISTRO Y COLOCACION DE cable categoria 6 marca panduit. INCLUYE: MATERIAL, PRUEBA DE CALIDAD (ESCANEO), MANO DE OBRA Y TODO LO NECESARIO PARA SU CORRECTA INSTALACION. | ML | 320
SUMA DE ESTA HOJA
ACUMULADO HASTA ESTA HOJA
NOMBRE DE LA EMPRESA O PERSONA FISICA |  |  |  |  | NOMBRE Y FIRMA DEL REPRESENTANTE LEGAL
RECUBRIMIENTOS
RECPA01 | APLANADO FINO EN MUROS Y PLAFONES CON MORTERO COMERCIAL-ARENA 1:4 CON ESPESOR PROM. DE 2 CM.. A PLOMO Y REGLA, ACABADO CON LLANA DE MADERA Y FLOTEADO CON ESPONJA APLICANDO VOLTEADOR EN REMATES, INCLUYE FILETES | M2 | 376.1
RECPA02 | APLANADO DE YESO EN MURO A PLOMO Y NIVEL MORTERO YESO-AGUA CON ESPESOR PROMEDIO 1.5 CM. | M2 | 652.32
RECPA03 | SUMINISTRO E INSTALACION DE FALSO PLAFON DE YESO MODULAR DE 61X61 CM Y 19 MM DE ESPESOR COLOR BLANCO A UNA ALTURA PROMEDIO DE HASTA 3.00 MTS., INCLUYE: REMATES, SUSPENSION, ANDAMIOS, MATERIALES, MANO DE OBRA, HERRAMIENTA, EQUIPO Y TODO LO NECESARIO PARA SU CORRECTA EJECUCION. | M2 | 329.94
RECPA04 | SUMINISTRO E INSTALACION DE FALSO PLAFON A BASE DE PLAKA RH DE 15.9 MM DE ESPESOR A UNA ALTURA PROMEDIO DE 3.00 MTS. EN UNA CARA, INCLUYE: ANDAMIOS, SUSPENSION, RESANES, CORTES, DESPERDICIOS, MATERIALES, MANO DE OBRA, HERRAMIENTA, EQUIPO Y TODO LO NECESARIO PARA SU CORRECTA EJECUCION. | M2 | 24.92
RECPA05 | APLANADO DE YESO EN PLAFONES A REGLA Y NIVEL MORTERO YESO AGUA CON ESPESOR PROMEDIO DE 1.5 CM. | M2 | 3.63
RECPA06 | SUMINISTRO Y COLOCACION DE PISO CERAMICO LINEA SAN DIEGO COLOR CREMA MARCA VITROMEX DE 60X60 CM, INCLUYE: EMBOQUILLADO, CORTES, DESPERDICIO, ADHESIVO, ACARREOS, DESPIECE, MATERIAL, HERRAMIENTA Y MANO DE OBRA | M2 | 391.52
RECPA07 | SUMINISTRO Y COLOCACION DE ZOCLO CERAMICO LINEA SAN DIEGO COLOR CREMA MARCA VITROMEX DE 20X60 CM, INCLUYE: EMBOQUILLADO, CORTES, DESPERDICIO, ADHESIVO, ACARREOS, DESPIECE, MATERIAL, HERRAMIENTA Y MANO DE OBRA | ML | 242.58
RECPA08 | SUMINISTRO Y COLOCACION DE LOSETA CERAMICA DE LA SERIE CARRARA COLOR BLANCO MARCA VITROMEX SOBRE MURO, A UNA ALTURA PROMEDIO DE 3.00 MTS., INCLUYE: ADHESIVO, CORTES, DESPERDICIOS, MATERIAL, HERRAMIENTA Y MANO DE OBRA. | M2 | 91.87
PINTURA Y LIMPIEZA
PLIM01 | PINTURA VINIL-ACRILICA BERELINTE INTERIOR-EXTERIOR EN MUROS DE YESO A UNA ALTURA PROMEDIO DE 3.10 MTS, COLOR SEGÚN DISEÑO, INCLUYE: 2 MANOS DE PINTURA, MATERIAL, HERRAMIENTA Y MANO DE OBRA. | M2 | 1698.36
PLIM02 | PINTURA VINIL-ACRILICA BERELINTE INTERIOR-EXTERIOR EN PLAFONES DE YESO A UNA ALRUEA PROMEDIO DE 3.10 MTS, COLOR SEGÚN DISEÑO, INCLUYE: 2 MANOS DE PINTURA, MATERIAL, HERRAMIENTA Y MANO DE OBRA. | M2 | 49.84
PLIM03 | PINTURA VINIL-ACRILICA BERELINTE INTERIOR-EXTERIOR EN MUROS APLANADOS CON MEZCLA DE CEMENTO, A UNA ALTURA PROMEDIO DE 4.50 MTS, COLOR SEGÚN DISEÑO, INCLUYE: 2 MANOS DE PINTURA, MATERIAL, HERRAMIENTA Y MANO DE OBRA. TERMINADO | M2 | 372.53
SUMA DE ESTA HOJA
ACUMULADO HASTA ESTA HOJA
NOMBRE DE LA EMPRESA O PERSONA FISICA |  |  |  |  | NOMBRE Y FIRMA DEL REPRESENTANTE LEGAL
AZOTEA
AZ01 | SUMINISTRO Y COLOCACION DE PLACA DE PLOMO DE 1.6 mm. DE 100 x 100 cm. PARA RECIBIR COLADERA, SEGÚN DISEÑOINCLUYE: TELA DE GALLINERO, ACARREOS, CORTES, DESPERDICIOS, SOLDADURA, MATERIAL, HERRAMIENTA Y MANO DE OBRA. | PZA | 4
AZ02 | SUMINISTRO Y COLOCACION DE COLADERA HELVEX MOD 144 SOBRE PLACA DE PLOMO, INCLUYE: MATERIAL, HERRAMIENTA Y MANO DE OBRA. | PZA | 4
AZ03 | CHAFLAN DE PEDACERÍA DE TABIQUE Y MORTERO COMERCIAL-ARENA 1:6, INCLUYE LECHADA DE CEMENTO GRIS | ML | 79.1
AZ04 | RELLENO DE TEZONTLE EN AZOTEA, INCLUYE TENDIDO Y APISONADO, ACARREO, MATERIAL, HERRAMIENTA Y MANO DE OBRA. | M3 | 62.67
AZ05 | MORTERO EN AZOTEA DE 3 CM DE ESPESOR CON MORTERO CEMENTO-ARENA 1:5 PARA RECIBIR EN LADRILLADO. | M2 | 326.65
AZ06 | ENLADRILLADO EN AZOTEA CON TABIQUE ROJO RECOCIDO (TABLETA), ASENTADO CON MORTERO, COMERCIAL-ARENA 1:6 INCL. ESCOBILLADO CON LECHADA DE CEMENTO GRIS. | M2 | 326.65
AZ07 | IMPERMEABILIZACIÓN BAJO ENLADRILLADO EN LOSAS DE CONCRETO A BASE DE MORTER PLAST SBS F.V. 3.0 MM. ARENADO SEGUN ESPECIFICACIÓN | M2 | 366.2
AZ08 | SUMINISTRO Y COLOCACION DE BAJADA PLUVIAL A BASE DE 2 CODOS DE PVC DE 45 GRADOS DE 4" DE DIAMTRO, 1 CODO DE PVC DE 90 GRADOS DE 4" DE DIAMETRO, 8 METROS DE TUBERIA DE PVC PARA BAJADA SEGÚN DISEÑO, INCLUYE: ADHESIVO, CORTES, ACCESORIOS, SOPORTE TIPO PERA, ACARREOS, ELEVACIONES, MATERIAL, HERRAMIENTAS Y MANO DE OBRA | PZA | 2
AZ09 | SUMINISTRO Y COLOCACION DE BAJADA PLUVIAL A BASE DE 2 CODOS DE PVC DE 45 GRADOS DE 4" DE DIAMTRO, 1 CODO DE PVC DE 90 GRADOS DE 4" DE DIAMETRO, 6 METROS DE TUBERIA DE PVC PARA BAJADA SEGÚN DISEÑO, INCLUYE: ADHESIVO, CORTES, ACCESORIOS, SOPORTE TIPO PERA, ACARREOS, ELEVACIONES, MATERIAL, HERRAMIENTAS Y MANO DE OBRA | PZA | 2
AZ12 | DEMOLICION DE IMPERMEABILIZACIÓN EXISTENTE, INCLUYE: CARGA, ACARREO, RETIRO FUERA DE LA OBRA, HERRAMIENTA, EQUIPO Y MANO DE OBRA. | M2 | 366.2
LOSA AZOTEA
LAZ01 | CIMBRA PARA LOSA DE AZOTEA, TIPO COMUN CON MADERA DE PINO DE 3a. INCLUYE HABILITADO, ARMADO, CIMBRADO Y DESCIMBRADO | M2 | 358.13
LAZ02 | ACERO DE REFUERZO EN LOSAS DE AZOTEA CON VARILLA # 2 FY=2530 KG/CM2 INCL. SUM., HABILITADO, ARMADO, GANCHOS, DOBLECES Y DESPERDICIOS. | KG | 300
LAZ03 | ACERO DE REFUERZO EN LOSAS DE AZOTEA CON VARILLA # 3 FY=4200 KG/CM2 INCL. SUM., HABILITADO, ARMADO, GANCHOS, DOBLECES, DESPERDICIOS, SILLETAS Y TRASLAPES. | KG | 782
LAZ04 | ACERO DE REFUERZO EN LOSAS DE AZOTEAL CON VARILLA # 4 FY=4200 KG/CM2 INCL. SUM., HABILITADO, ARMADO, GANCHOS, DOBLECES, DESPERDICIOS, SILLETAS Y TRASLAPES. | KG | 1436
SUMA DE ESTA HOJA
ACUMULADO HASTA ESTA HOJA
NOMBRE DE LA EMPRESA O PERSONA FISICA |  |  |  |  | NOMBRE Y FIRMA DEL REPRESENTANTE LEGAL
LAZ05 | SUMINISTRO Y COLOCACION DE CASETON DE POLIESTIRENO DE 40x40x10 INCLUYE LA COLOCACION DE CRUCETAS DE VARILLA DE # 2 | PZA | 1133
LAZ06 | CONCRETO PREMEZCLADO F'c=250 KG/CM2, T.M.A. 3/4" EN LOSAS HASTA 10.00 M. DE ALTURA INCLUYE: COLADO, BOMBEO, VIBRADO Y RIEGO CON AGUA DURANTE 7 DÍAS. | M3 | 48.5
TRABES
TB01 | CIMBRA PARA TRABES DE AZOTEA, TIPO COMUN CON MADERA DE PINO DE 3a. INCLUYE HABILITADO, ARMADO, CIMBRADO Y DESCIMBRADO | M2 | 219.15
TB02 | ACERO DE REFUERZO TRABES DE AZOTEA CON VARILLA # 2 FY=2530 KG/CM2 INCL. SUM., HABILITADO, ARMADO, GANCHOS, DOBLECES Y DESPERDICIOS. | KG | 515
TB03 | ACERO DE REFUERZO EN TRABES DE AZOTEA CON VARILLA # 3 FY=4200 KG/CM2 INCL. SUM., HABILITADO, ARMADO, GANCHOS, DOBLECES, DESPERDICIOS, SILLETAS Y TRASLAPES. | KG | 584
TB04 | ACERO DE REFUERZO EN TRABES DE AZOTEA CON VARILLA # 4 FY=4200 KG/CM2 INCL. SUM., HABILITADO, ARMADO, GANCHOS, DOBLECES, DESPERDICIOS, SILLETAS Y TRASLAPES. | KG | 344
TB05 | ACERO DE REFUERZO EN LOSAS Y TRABES DE AZOTEA CON VARILLA # 5 FY=4200 KG/CM2 INCL. SUM., HABILITADO, ARMADO, GANCHOS, DOBLECES, DESPERDICIOS, SILLETAS Y TRASLAPES. | KG | 439
TB06 | ACERO DE REFUERZO EN TRABES DE AZOTEA CON VARILLA # 6 FY=4200 KG/CM2 INCL. SUM., HABILITADO, ARMADO, GANCHOS, DOBLECES, DESPERDICIOS, SILLETAS Y TRASLAPES. | KG | 492
TB07 | ACERO DE REFUERZO EN TRABES DE AZOTEA CON VARILLA # 8 FY=4200 KG/CM2 INCL. SUM., HABILITADO, ARMADO, GANCHOS, DOBLECES, DESPERDICIOS, SILLETAS Y TRASLAPES. | KG | 80
TB08 | CONCRETO PREMEZCLADO F'c=250 KG/CM2, T.M.A. 3/4" EN TRABES HASTA 10.00 M. DE ALTURA INCLUYE: COLADO, BOMBEO, VIBRADO Y RIEGO CON AGUA DURANTE 7 DÍAS. | M3 | 32.45
COLUMNAS
CLM01 | CIMBRA PARA COLUMNAS, TIPO COMUN CON MADERA DE PINO DE 3a. INCLUYE HABILITADO, ARMADO, CIMBRADO Y DESCIMBRADO | M2 | 145
CLM02 | ACERO DE REFUERZO EN COLUMNAS, CON VARILLA # 3 FY=4200 KG/CM2 INCL. SUM., HABILITADO, ARMADO, GANCHOS, DOBLECES, DESPERDICIOS, SILLETAS Y TRASLAPES. | KG | 2271
CLM03 | ACERO DE REFUERZO EN COLUMNAS, CON VARILLA # 4 FY=4200 KG/CM2 INCL. SUM., HABILITADO, ARMADO, GANCHOS, DOBLECES, DESPERDICIOS, SILLETAS Y TRASLAPES. | KG | 684
CLM04 | ACERO DE REFUERZO EN COLUMNAS,CON VARILLA # 5 FY=4200 KG/CM2 INCL. SUM., HABILITADO, ARMADO, GANCHOS, DOBLECES, DESPERDICIOS, SILLETAS Y TRASLAPES. | KG | 1300
SUMA DE ESTA HOJA
ACUMULADO HASTA ESTA HOJA
NOMBRE DE LA EMPRESA O PERSONA FISICA |  |  |  |  | NOMBRE Y FIRMA DEL REPRESENTANTE LEGAL
CLM05 | ACERO DE REFUERZO EN COLUMNAS, NIVEL CON VARILLA # 6 FY=4200 KG/CM2 INCL. SUM., HABILITADO, ARMADO, GANCHOS, DOBLECES, DESPERDICIOS, SILLETAS Y TRASLAPES. | KG | 2350
CLM06 | ACERO DE REFUERZO EN COLUMNAS, NIVEL CON VARILLA # 8 FY=4200 KG/CM2 INCL. SUM., HABILITADO, ARMADO, GANCHOS, DOBLECES, DESPERDICIOS, SILLETAS Y TRASLAPES. | KG | 351
CLM07 | CONCRETO PREMEZCLADO F'c=250 KG/CM2, T.M.A. 3/4" EN LOSAS HASTA 10.00 M. DE ALTURA INCLUYE: COLADO, BOMBEO, VIBRADO Y RIEGO CON AGUA DURANTE 7 DÍAS. | M3 | 11.64
ESCALERA
ESCAL01 | CIMBRA PARA ESCALERA, TIPO COMUN CON MADERA DE PINO DE 3a. INCLUYE HABILITADO, ARMADO, CIMBRADO Y DESCIMBRADO | M2 | 22
ESCAL02 | ACERO DE REFUERZO EN ESCALERA, NIVEL CON VARILLA # 3 FY=2530 KG/CM2 INCL. SUM., HABILITADO, ARMADO, GANCHOS, DOBLECES Y DESPERDICIOS. | KG | 71
ESCAL03 | ACERO DE REFUERZO EN ESCALERA, CON VARILLA # 4 FY=4200 KG/CM2 INCL. SUM., HABILITADO, ARMADO, GANCHOS, DOBLECES, DESPERDICIOS, SILLETAS Y TRASLAPES. | KG | 105
ESCAL04 | ACERO DE REFUERZO EN ESCALERA, CON VARILLA # 7 FY=4200 KG/CM2 INCL. SUM., HABILITADO, ARMADO, GANCHOS, DOBLECES, DESPERDICIOS, SILLETAS Y TRASLAPES. | KG | 336
ESCAL05 | CONCRETO PREMEZCLADO F'c=250 KG/CM2, T.M.A. 3/4" EN LOSAS HASTA 10.00 M. DE ALTURA INCLUYE: COLADO, BOMBEO, VIBRADO Y RIEGO CON AGUA DURANTE 7 DÍAS. | M3 | 3.8
SUMA DE ESTA HOJA
ACUMULADO HASTA ESTA HOJA
IVA
T O T A L :
NOMBRE DE LA EMPRESA O PERSONA FISICA |  |  |  |  | NOMBRE Y FIRMA DEL REPRESENTANTE LEGAL
SUMA DE ESTA HOJA
ACUMULADO HASTA ESTA HOJA
NOMBRE DE LA EMPRESA O PERSONA FISICA |  |  |  |  | NOMBRE Y FIRMA DEL REPRESENTANTE LEGAL

## RESUMEN
LICITACION PUBLICA NACIONAL No. |  |  | FECHA DE INICIO: |  | RAZON SOCIAL DEL LICITANTE
OBRA: OFICINAS Y SALA DE JUICIO ORAL DE GOMEZ PALACIO, DGO.
|  |  | FECHA DE TERMINO: |  | FIRMA
UBICACION: GOMEZ PALACIO MUNICIPIO: GOMEZ PALACIO, DGO.
CLAVE | CONCEPTO | UNIDAD | CANTIDAD | PRECIO UNITARIO |  | IMPORTE
|  |  |  | PRECIO CON NUMERO | PRECIO CON LETRA
RESUMEN
TERCERA SALA DE JUICIOS ORALES EN GÓMEZ PALACIO, DGO.
MUROS, CADENAS Y CASTILLOS
FIRMES
CANCELERIA
INSTALACIONES HIDRAULICAS Y SANITARIAS
ACCESORIOS
INSTALACIONES ELÉCTRICAS
OBRA DE ALUMBRADO NORMAL
OBRA DE ILUMINACION EMERGENCIA
ALUMBRADO PILA
CONTACTOS NORMALES
CONTACTOS REGULADOS
OBRA DE AIRE ACONDICIONADO
VOZ Y DATOS
RECUBRIMIENTOS
PINTURA Y LIMPIEZA
AZOTEA
LOSA AZOTEA
TRABES
COLUMNAS
ESCALERA
SUMA DE ESTA HOJA
ACUMULADO HASTA ESTA HOJA
IVA
T O T A L :
NOMBRE DE LA EMPRESA O PERSONA FISICA |  |  |  |  | NOMBRE Y FIRMA DEL REPRESENTANTE LEGAL
SUMA DE ESTA HOJA
ACUMULADO HASTA ESTA HOJA
NOMBRE DE LA EMPRESA O PERSONA FISICA |  |  |  |  | NOMBRE Y FIRMA DEL REPRESENTANTE LEGAL