## FORMA E-7
CATALOGO DE CONCEPTOS Y CANTIDADES DE OBRA
FECHA DE ELABORACION
CONCURSO No:
ESTADO
OBRA: | MODERNIZACION DEL PASO POR EL POBLADO 5 DE MAYO Y DE ACCESOS A NIVEL DEL DISTRIBUIDOR VIAL 5 DE MAYO, EN EL MUNICIPIO DE DURANGO, DGO.
INCISO | DESCRIPCION | UNIDAD | CANTIDAD DE OBRA | PRECIO UNITARIO |  | IMPORTE
|  |  |  | CON LETRA | CON NUMERO
TERRACERIAS
N-CTR-CAR-1-01-001/11 | DESMONTE
a).- | TALA DE ÁRBOLES Y ARBUSTOS, CUALQUIERA QUE SEA SU TIPO Y CARACTERÍSTICAS DE ZONA, INCLUYE EXTRACCIÓN DE TOCÓN Y COMPENSACIÓN AMBIENTAL SEGÚN LINEAMIENTOS MUNICIPALES, POR UNIDAD DE OBRA TERMINADA | PZA | 8
N-CTR-CAR-1-01-003/11 | CORTES
a).- | EXCAVACIÓN EN CUALQUIER TIPO DE MATERIAL, EN CORTES EN TERRENO NATURAL, EL MATERIAL PRODUCTO DEL CORTE SE UTILIZA EN LA FORMACIÓN DE TERRAPLENES, POR UNIDAD DE OBRA TERMINADA. | M3 | 2925.95
b).- | EXCAVACIÓN EN CUALQUIER TIPO DE MATERIAL, EN CORTES EN TERRENO NATURAL, EL MATERIAL PRODUCTO DEL CORTE SE DESPERDICIA EN EL BANCO QUE INDICA EL PROYECTO INCLUYE ACARREO, POR UNIDAD DE OBRA TERMINADA. | M3 | 15244.05
N-CTR-CAR-1-01-009/16 | TERRAPLÉN
c).- | COMPACTACIÓN DE TERRENO NATURAL, AFINAMIENTO Y TRATAMIENTO DEL TERRENO, PARA ESTABILIZACIÓN DEL TERRENO, A BASE DE ESCARIFICACIÓN DE 15 CM DE PROFUNDIDAD, HOMOGENIZACIÓN, TENDIDO, NIVELACIÓN Y COMPACTACIÓN DEL TERRENO, Y TODO LO NECESARIO PARA SU CORRECTA EJECUCIÓN, POR UNIDAD DE OBRA TERMINADA. | M3 | 3447.15
a).- | CONSTRUCCIÓN DE TERRAPLENES Y ESCALONES DE LIGA, UTILIZANDO MATERIALES COMPACTABLES PROCEDENTES DE CORTES, EN EL CUERPO DEL TERRAPLÉN COMPACTADO AL 95 % CONFORME LO INDICADO EN EL PROYECTO, POR UNIDAD DE OBRA TERMINADA. | M3 | 2925.95
PARCIAL
| NOMBRE DE LA EMPRESA O PERSONA FISICA |  |  | NOMBRE Y CARGO DEL SIGNATARIO
d).- | CONSTRUCCIÓN DE CAPA DE SUBRASANTE COMPACTADA AL 100 % CON MATERIALES PRODUCTO DE FRESADO, INCLUYENDO ACARREOS, CONFORME LO INDICADO EN EL PROYECTO, POR UNIDAD DE OBRA TERMINADA. | M3 | 4270
b).- | CONSTRUCCIÓN DE CAPA DE SUBRASANTE COMPACTADA AL 100 % CON MATERIALES PÉTREOS PROCEDENTES DE BANCOS QUE ELIJA EL CONTRATISTA INCLUYENDO ACARREOS, CONFORME LO INDICADO EN EL PROYECTO, POR UNIDAD DE OBRA TERMINADA. | M3 | 2624.3
PAVIMENTOS
N-CSV-CAR-4-02-003/03 | RECORTE DE PAVIMENTOS
a).- | FRESADO DE CARPETA ASFALTICA Y BASE EXISTENTE, A ESPESOR QUE INDIQUE EL PROYECTO, INCLUYE ACARREO A BANCO DE ALMACÉN INDICADO POR LA SUPERVISIÓN, POR UNIDAD DE OBRA TERMINADA. | M3 | 4270
N-CSV-CAR-4-02-005/14 | CONSTRUCCION DE SUB BASES Y BASES ESTABILIZADAS
a).- | TRATAMIENTO DE BASE EXISTENTE, ESTABILIZÁNDOLA CON CEMENTO PORTLAND AL 4% DE SU P.V.S.M. INCORPORANDO UN 30% DE MATERIAL PETREO GRUESO, CALIDAD BASE HIDRAULICA, COMPACTADA AL CIEN POR CIENTO ( 100 % ) PARA LA RECONSTRUCCIÓN DE PAVIMENTO, CON RECUPERADORA, POR UNIDAD DE OBRA TERMINADA. | M3 | 1860
N-CTR-CAR-1-04-002/11 | SUBBASES Y BASES
a).- | BASE HIDRÁULICA, CON MATERIALES PÉTREOS PROCEDENTES DE BANCOS QUE ELIJA EL CONTRATISTA INCLUYENDO ACARREOS, COMPACTADA AL 100 % CONFORME LO INDICADO EN EL PROYECTO, POR UNIDAD DE OBRA TERMINADA. | M3 | 6894.3
PARCIAL
| NOMBRE DE LA EMPRESA O PERSONA FISICA |  |  | NOMBRE Y CARGO DEL SIGNATARIO
N-CTR-CAR-1-04-003/14 | CAPAS ESTABILIZADAS
c).- | CAPA DE BASE ESTABILIZADA CON CEMENTO ASFÁLTICO COMPACTADA AL 100%, DE ACUERDO A DISEÑO MARSHALL, MEZCLADA EN PLANTA, TENDIDO CON EXTENDEDORA, INCLUYE ACARREOS, POR UNIDAD DE OBRA TERMINADA. | M3 | 2757.72
N-CTR-CAR-1-04-004/15 | RIEGOS DE IMPREGNACIÓN
a).- | RIEGO DE IMPREGNACIÓN CON EMULSIONES ASFÁLTICAS DE ROMPIMIENTO LENTO A RAZON DE 1.5 LTS /M2 RESIDUAL ASFALTICO, POR UNIDAD DE OBRA TERMINADA. | M2 | 30421
b).- | ARENA PARA PROTEGER EL RIEGO DE IMPREGNACIÓN A RAZON DE 0.8 LTS/M2, POR UNIDAD DE OBRA TERMINADA. | M3 | 182.53
N-CTR-CAR-1-04-006/20 | CARPETAS ASFÁLTICAS CON MEZCLA EN CALIENTE
a).- | CARPETA ASFÁLTICA CON MEZCLA EN CALIENTE DE GRANULOMETRÍA DENSA CON MATERIALES PROCEDENTES DE BANCOS QUE ELIJA EL CONTRATISTA INCLUYENDO ACARREOS, COMPACTADA AL 95 % CONFORME DE ACUERDO A DISEÑO MARSHALL, CON CEMENTO ASFÁLTICO GRADO DE DESEMPEÑO PG 64 H-16, POR UNIDAD DE OBRA TERMINADA. | M3 | 2833.67
N-CTR-CAR-1.04.008/20 | CAPAS DE RODADURA DE UN RIEGO
a).- | CAPA DE RODADURA CON MEZCLA ASFÁLTICA POR EL SISTEMA DE RIEGOS, DE UN RIEGO, MATERIAL PETREO CON GRANULOMETRÍA 3-A PREMEZCLADO CON ASFALTO, LIGA CON EMULSIÓN DE ROMPIMIENTO RÁPIDO MODIFICADA CON POLÍMEROS, APLICADO CON EQUIPO DE RIEGO SINCRONIZADO, CON MATERIALES PROCEDENTES DE BANCOS QUE ELIJA EL CONTRATISTA INCLUYENDO ACARREOS, POR UNIDAD DE OBRA TERMINADA. | M2 | 40481
PARCIAL
| NOMBRE DE LA EMPRESA O PERSONA FISICA |  |  | NOMBRE Y CARGO DEL SIGNATARIO
ESTRUCTURAS Y OBRAS DE DRENAJE
N-CSV-CAR-2.01.003/01 | LIMPIEZA DE ALCANTARILLAS
a).- | LIMPIEZA DE ALCANTARILLAS DE LOSA O TUBO, POR UNIDAD DE OBRA TERMINADA. | M | 80
PRE 1 a).- | EXCAVACIÓN CON MÁQUINA EN CUALQUIER TIPO DE MATERIAL, EN SECO DE 0.00-4.00M DE PROFUNDIDAD, CON AFLOJE Y EXTRACCIÓN DEL MATERIAL, AMACICE O LIMPIEZA DE PLANTILLA Y TALUDES, REMOCIÓN, CARGA AL CAMIÓN O A UN LADO DE LA ZANJA INCLUYENDO ACARREO A 10 M. DEL EJE DE LA MISMA Y RETIRO DEL MATERIAL EXCEDENTE FUERA DE LA OBRA, CONSERVACIÓN DE LA EXCAVACIÓN HASTA LA INSTALACIÓN SATISFACTORIA DE LA TUBERÍA Y EXTRACCIÓN DE DERRUMBES, POR UNIDAD DE OBRA TERMINADA. | M3 | 63
PRE 2 a).- | RELLENO APISONADO Y COMPACTADO CON MATERIAL DE BANCO CALIDAD SUBRASANTE, CON COMPACTADOR MANUAL (BAILARINA), CON AGUA, EN CAPAS DE 0.20M DE ESPESOR AL 95% PROCTOR, INCLUYE ACARREO, SELECCIÓN Y VOLTEO DEL MATERIAL POR UNIDAD DE OBRA TERMINADA. | M3 | 39
N-CTR-CAR-1-02-003/04 | CONCRETO HIDRAULICO
a).- | PLANTILLA DE CONCRETO PREMEZCLADO RESISTENCIA NORMAL F'c=100 KG/CM², EN UN ESPESOR DE 7 CMS. TAMAÑO MAXIMO DEL AGREGADO ½" REVENIMIENTO 10-12 CM. , POR UNIDAD DE OBRA TERMINADA. | M3 | 6
b).- | SUMINISTRO Y COLOCACION DE CONCRETO CICLOPEO, EN PROPORCION CONCRETO-PIEDRA = 70/30, RESISTENCIA DEL CONCRETO f´C = 200 KG/CM2. A 28 DIAS, POR UNIDAD DE OBRA TERMINADA. | M3 | 68
c).- | SUMINISTRO Y COLOCACION DE CONCRETO FLUIDO DE F'C= 150 KG/CM2. A 28 DIAS, CON AGREGADO MÁXIMO DE 3/4", POR UNIDAD DE OBRA TERMINADA. | M3 | 115
PARCIAL
| NOMBRE DE LA EMPRESA O PERSONA FISICA |  |  | NOMBRE Y CARGO DEL SIGNATARIO
d).- | CONCRETO F'C =250 KG/CM2 EN LOSAS, CON AGREGADO MÁXIMO DE 3/4" REVENIMIENTO DE 10 +/- 2 CMS., INCLUYE: CIMBRA, DESCIMBRADO, VACIADO, SUMINISTRO DE LOS MATERIALES, VIBRADO, CURADO, LIMPIEZA , MANO DE OBRA, HERRAMIENTAS, Y LIMPIEZA DEL AREA DE TRABAJO, POR UNIDAD DE OBRA TERMINADA. | M3 | 24
N-CTR-CAR-1-02-004/02 | ACERO PARA CONCRETO HIDRAULICO
b).- | ACERO PARA CONCRETO HIDRÁULICO CON LÍMITE ELÁSTICO IGUAL O MAYOR DE FY= 4200 KG/CM², HABILITADO Y ARMADO SEGÚN PROYECTO, POR UNIDAD DE OBRA TERMINADA. | KG | 16425
N-CTR-CAR-1.03.006/00 | LAVADEROS
a).- | LAVADEROS DE CONCRETO HIDRAULICO FC= 150 KG/CM2, P.U.O.T | PZA | 1
N-CTR-CAR-1.02.010/00 | GUARNICIONES Y BANQUETAS
a).- | GUARNICIÓN DE CONCRETO PREMEZCLADO DE CONCRETO DE F´C= 200 KG/CM2 T.M.A. 19 MM. SECCIÓN PECHO DE PALOMA 40 X 30 CMS, SEGÚN PROYECTO, INCLUYE : EXCAVACIÓN, RELLENO, SUMINISTRO DE LOS MATERIALES, CIMBRAS, ACARREOS DE LOS MATERIALES DENTRO Y FUERA DE LA OBRA, DESCIMBRA Y MANO DE OBRA, POR UNIDAD DE OBRA TERMINADA. | M3 | 278.61
b).- | CONSTRUCCIÓN DE BANQUETAS DE CONCRETO PREMEZCLADO, AGREGADO MÁXIMO 20 MM TIRO DIRECTO, REVENIMIENTO 10+-2.50, CIMBRADO, TENDIDO DEL CONCRETO, ACABADO DE LA SUPERFICIE, CORTES CON CORTADORA DE DISCO, INCLUYE: MALLA ELECTROSOLDADA 6X6", CALIBRE 10-10, TRAZO, NIVELACIÓN, ABRASIVOS, Y TODO LO NECESARIO PARA SU CORRECTA EJECUCIÓN. DE F'C=200 KG/CM2, POR UNIDAD DE OBRA TERMINADA. | M3 | 602.81
PARCIAL
| NOMBRE DE LA EMPRESA O PERSONA FISICA |  |  | NOMBRE Y CARGO DEL SIGNATARIO
N-CTR-CAR-1.02.013/00 | DEMOLICIONES Y DESMANTELAMIENTOS
a).- | DEMOLICIÓN DE MAMPOSTERÍA, EL MATERIAL PRODUCTO DE LOS TRABAJOS SE UTILIZA SEGÚN LO REQUIERA EL PROYECTO, POR UNIDAD DE OBRA TERMINADA. | M3 | 30
b).- | DEMOLICIÓN DE CONCRETO HIDRÁULICO SIN REFUERZO, EL MATERIAL PRODUCTO DE LOS TRABAJOS SE UTILIZA SEGÚN LO REQUIERA EL PROYECTO, POR UNIDAD DE OBRA TERMINADA. | M3 | 130
c).- | DEMOLICIÓN DE CONCRETO HIDRÁULICO REFORZADO, EL MATERIAL PRODUCTO DE LOS TRABAJOS SE UTILIZA SEGÚN LO REQUIERA EL PROYECTO, POR UNIDAD DE OBRA TERMINADA. | M3 | 20
MURO DE CONTENCIÓN
N-CTR-CAR-1-02-003/04 | CONCRETO HIDRAULICO
a).- | CONCRETO HIDRÁULICO NORMAL DE F´C= 250 KG/CM², INCLUYE CIMBRA SEGÚN DISEÑO, POR UNIDAD DE OBRA TERMINADA. | M3 | 187.2
N-CTR-CAR-1-02-004/02 | ACERO PARA CONCRETO HIDRAULICO
a).- | ACERO PARA CONCRETO HIDRÁULICO CON LÍMITE ELÁSTICO IGUAL O MAYOR DE FY= 4200 KG/CM², POR UNIDAD DE OBRA TERMINADA. | KG | 16425
N-CTR-CAR-1.02.008/01 | ESTRUCTURAS DE ACERO
a).- | SUMINISTRO E INSTALACIÓN DE BARANDILLA DE SEGURIDAD A BASE DE DOS TUBOS ESTRUCTURALES DE 3" DE DIÁMETRO Y POSTES DE ANCLAJE A CADA 2.5 METROS DE PTR DE 4" DE 1 METRO DE ALTURA, INCLUYE LIMPIEZA, FONDO Y PINTURA, PLACAS Y PERNOS DE ANCLAJE SEGÚN PROYECTO, POR UNIDAD DE OBRA TERMINADA. | M | 240
PARCIAL
| NOMBRE DE LA EMPRESA O PERSONA FISICA |  |  | NOMBRE Y CARGO DEL SIGNATARIO
CRUCES DE VIAS DE FERROCARRIL
a).- | CONSTRUCCION DE CRUCE DE VIAS A BASE DE CORTE EN PAVIMENTO ASFALTICO, RUPTURA Y DEMOLICION DE CRUCE EXISTENTE, DESMANTELAMIENTO DE RIELES, PLACAS, DURMIENTES EXISTENTES, CORTE Y RETIRO DE MATERIAL PRODUCTO DE LA EXCAVACION PARA FORMACION DE CAJON DONDE SE ALOJARA MATERIAL DE BANCO (BASE DE 1 1/2" A FINOS Y BALASTRO) MEJORAMIENTO DE TERRENO NATURAL; INCLUYE: ARMADO Y COLOCACION DE ESCALERA DE VIA A BASE DE SUMINSTRO DE DURMIENTE IMPREGNADO DE 7" X 8" X 8´, PLACA DE ASIENTO PARA RIEL 112 CALZADA Y CURADA, CLAVO DE VIA PLOMEADO Y ANCLA WOODING. REMATES EN EXTREMOS DE TRAMO REHABILITADO. SUMINISTRO Y COLOCACION DE LOSAS DE CONCRETO PREFABRICADAS LATERALES DE 2.00 X 0.50 X 0.15 M Y CENTRALES DE 2.00 X 1.28 X 0.15 M. SOBRE PLACA DE NEOPRENO CONFORME A LAS ESPECIFICACIONES DE F.F.C.C.; INCLUYE: ANGULO EN PERIMETRO DE 3 X 3 X 1/4" EN LOSAS LATERALES Y CENTRALES, MEMBRANA DE CURADO SEAL TIGHT DE W.R. MEADAUS CURE EB MARCA SONNEABORN CURAQUIM LPU BLANCO DE IMPERQUIMIA O SIMILAR; A BASE AGUA Y PARAFINA DE PIGMENTACIÓN BLANCA (NORMA DE CALIDAD SCT.),CON ASPERSOR MANUAL DE IRRIGADOR DE PRESIÓN; INCLUYE: VACIADO, VIBRADO, ACELERANTE, CIMBRA, DESCIMBRA, SELLADOR PARA CURADO,CORTES CON DISCO, MANO DE OBRA. MATERIAL SELLANTE PARA JUNTAS TRANVERSALES Y LONGITUDINALES SONOMERIC-1 MCA. SONNEBORN, QUIMLAR DE IMPERQUIMIA O SIMILAR, ACERO DE REFUERZO ARMADO CON MALLA ELECTROSOLDADA 6/6/-6/6 SEGÚN PROYECTO, INCLUYE SUMINISTRO Y COLOCACION DE CONCRETO F´C=350 KG/CM2 A 8 HRS ARMADO CON MALLA ELETCROSOLDADA 6/6/- 6/6 EN REMATES DE 20 CMS., JUNTA CON CELOTEX ENTRE CONCRETO Y LOSAS, DESPERDICIOS, MANO DE OBRA, LIMPIEZA GENERAL, DISPOSITIVO DE SEÑALAMIENTO VERTICAL BAJO EN OBRA, OBTENCIÓN DE PERMISOS, HERRAMIENTAS Y EQUIPO, P.U.O.T. | ML | 26
PARCIAL
| NOMBRE DE LA EMPRESA O PERSONA FISICA |  |  | NOMBRE Y CARGO DEL SIGNATARIO
b).- | REPOSICIÓN DE LOSAS DE CONCRETO EN CRUCE DE VÍA DE FERROCARRIL, SOBRE NORMATIVA F.F.C.C., INCLUYE OBTENCIÓN DE PERMISOS, CORTE, DEMOLICIÓN DE LOSAS POR SUSTITUIR, ESTABILIZACIÓN DE ÁREA DE COLOCACIÓN DE LOSA Y TODO LO NECESARIO PARA SU CORRECTA EJECUCIÓN, P.U.O.T. | M2 | 8
SEÑALAMIENTOS Y DISPOSITIVOS DE SEGURIDAD
N-CTR-CAR-1-07-001/00 | MARCAS EN EL PAVIMENTO
a).- | MARCAS M -3.1 RAYA EN LA ORILLA, CONTINUA, CON PINTURA DE TRÁFICO COLOR BLANCO RETRO-REFLEJANTE DE 15 CM DE ANCHO, POR UNIDAD DE OBRA TERMINADA (LONGITUD EFECTIVA). | M | 3680
b).- | MARCAS M-7.1 RAYAS PARA CRUCE DE PEATONES EN VÍAS PRIMARIAS, CON PINTURA DE TRÁFICO COLOR AMARILLO RETRORREFLEJANTE DE 40 CM DE ANCHO, (LONGITUD EFECTIVA), POR UNIDAD DE OBRA TERMINADA. | M | 360
c).- | MARCAS M -2.1 RAYA SEPARADORA DE CARRILES, CONTINUA SENCILLA, CON PINTURA TRÁFICO COLOR BLANCO RETRORREFLEJANTE DE 15 CM DE ANCHO, (LONGITUD EFECTIVA), POR UNIDAD DE OBRA TERMINADA. | M | 3680
d).- | MARCAS M-11.1 FLECHAS, LETRAS Y NÚMEROS, CON PINTURA TRÁFICO COLOR BLANCO RETRORREFLEJANTE, POR UNIDAD DE OBRA TERMINADA. | PZA | 60
N-CTR-CAR-1-07-002/00 | MARCAS EN GUARNICIONES
a).- | PINTURA EN GUARNICIONES, COLOR AMARILLO, CON PINTURA CONVENCIONAL, POR UNIDAD DE OBRA TERMINADA (LONGITUD EFECTIVA). | ML | 5523
N-CTR-CAR-1.07.003/00 | MARCAS EN ESTRUCTURAS Y OBJETOS ADYACENTES A LA SUPERFICIE DE RODAMIENTO
e).- | SUMINISTRO Y APLICACION DE PINTURA DE 15 CMS.COLOR AZUL O VERDE EN CICLOVIA, INCLUYE: SELLO, MANO DE OBRA Y HERRAMIENTA MEONOR, POR UNIDAD DE OBRA TERMINADA. | M | 4960
PARCIAL
| NOMBRE DE LA EMPRESA O PERSONA FISICA |  |  | NOMBRE Y CARGO DEL SIGNATARIO
f).- | SUMINISTRO Y APLICACION DE PINTURA SOBRE BASE DE CONCRETO CON FIGURA DE BICICLETA COLOR BLANCO Y FONDO AZUL O VERDE SEGÚN DISEÑO, INCLUYE: PREPARACION DE LA SUPERFICIE, SELLADO DE SUPERFICIE DE APLICACIÓN, TRAZO, TRANSPORTACION DE MATERIALES, MANO DE OBRA, MATERIALES, EQUIPO Y HERRAMIENTA, POR UNIDAD DE OBRA TERMINADA. | PZA | 90
N-CTR-CAR-1.07.004/02 | VIALETAS Y BOTONES
a).- | VIALETA EN COLOR BLANCO, EN LA CARA AL TRANSITO P.U.O.T | PZA | 360
b).- | VIALETA EN COLOR AMBAR, EN LA CARA AL TRANSITO P.U.O.T | PZA | 120
N-CTR-CAR-1-07-005/00 | SEÑALES VERTICALES BAJAS
a).- | SEÑAL CON TABLERO DE 86 CM X 86 CM, EN UN POSTE, CON PELÍCULA REFLEJANTE TIPO A, POR UNIDAD DE OBRA TERMINADA. | PZA | 50
b).- | SEÑAL CON DOS TABLEROS DE 40 CM X 239 CM, EN DOS POSTES, CON PELÍCULA REFLEJANTE TIPO A, POR UNIDAD DE OBRA TERMINADA. | PZA | 4
N-CTR-CAR-1.07.007/00 | INDICADORES DE ALINEAMIENTO
a).- | INDICADORES DE CURVAS PELIGROSAS OD-12 CON TABLERO DE 76 X 60 CM, CON PELÍCULA REFLEJANTE TIPO A, POR UNIDAD DE OBRA TERMINADA. | PZA | 18
N-CTR-CAR-1-07-011/00 | BORDOS
a).- | REDUCTORES DE VELOCIDAD DE CONCRETO HIDRÁULICO (NORMA N-PRY-CAR-10-04-006-08) COLADOS EN EL SITIO, F´C= 250 KG/CM2, 10 CMS. DE ESPESOR DE BASE, CON PINTURA CONVENCIONAL COLOR AMARILLO RETRORREFLEJANTE, POR UNIDAD DE OBRA TERMINADA. | M | 42
PARCIAL
| NOMBRE DE LA EMPRESA O PERSONA FISICA |  |  | NOMBRE Y CARGO DEL SIGNATARIO
ALUMBRADO PÚBLICO
ALPU 1 | SUMINISTRO E INSTALACION DE BASE PARA ARBOTANTE DE CONCRETO PREFABRICADA DE 0,45 POR 70 POR 0,90 MTS DE CORONA, BASE Y ALTURA, INCLUYE NIVELADO, CON SUS 4 ANCLAS DE VARILLA DE COL ROL DE 19 MM, TUERCAS, ROLDANAS PLANAS Y DE PRESION, CON CANALIZACION DE 38 MM A DOS LADOS OPUESTOS, INCLUYE EXCAVACION, RELLENO Y TODO LO NECESARIO PARA SU CORRECTA INSTALACIÓN. | PZA | 62
ALPU 2 | SUMINISTRO E INSTALACION DE ARBOTANTE CONICO CIRCULAR DE 10 MTS DE ALTURA DE UNA PIEZA BASE PLACA DE ACERO DE 1" Y 2 BRAZO DE SOPORTE, REFUERZOS CON PERCHA DOBLE (PARA DOS LUMINARIAS). | PZA | 62
ALPU 3 | SUMINISTRO Y COLOCACION DE LUMINARIA AUTONOMO TIPO VIAL, TECNOLOGIA LED CON PANEL SOLAR, SISTEMA DE CONTROL Y BATERIA INTEGRADOS, DE 100 WATS DE POTENCIA A 9000 LUMENS, INCLUYE MATERIALES PARA SU INSTALACION, MANO DE OBRA, PRUEBAS Y PUESTA EN FUNCIONAMIENTO Y GARANTIA DE UN AÑO | PZA | 124
AGUA POTABLE
PRE 1 b).- | EXCAVACIÓN CON MÁQUINA PARA ZANJAS EN MATERIAL "B" ZONA "B" EN SECO DE 0.00-4.00M DE PROFUNDIDAD, CON AFLOJE Y EXTRACCIÓN DEL MATERIAL, AMACICE O LIMPIEZA DE PLANTILLA Y TALUDES, REMOCIÓN, CARGA AL CAMIÓN O A UN LADO DE LA ZANJA INCLUYENDO ACARREO A 10 M. DEL EJE DE LA MISMA, RETIRO DE MATERIAL SOBRANTE FUERA DEL LUGAR DE LA OBRA, CONSERVACIÓN DE LA EXCAVACIÓN HASTA LA INSTALACIÓN SATISFACTORIA DE LA TUBERÍA Y EXTRACCIÓN DE DERRUMBES, POR UNIDAD DE OBRA TERMINADA. | M3 | 752
PARCIAL
| NOMBRE DE LA EMPRESA O PERSONA FISICA |  |  | NOMBRE Y CARGO DEL SIGNATARIO
PRE 3 | PLANTILLA APISONADA CON PISÓN DE MANO EN ZANJA, INCLUYE MATERIAL DE BANCO, COLOCACIÓN DE LA PLANTILLA Y CONSTRUCCIÓN DEL APOYO SEMI-CIRCULAR, PARA PERMITIR EL APOYO COMPLETO DE LA TUBERÍA, POR UNIDAD DE OBRA TERMINADA. | M3 | 150.4
PRE 2 b.- | RELLENO APISONADO Y COMPACTADO CON MATERIAL DE BANCO CON COMPACTADOR MANUAL (BAILARINA), CON AGUA, EN CAPAS DE 0.20M DE ESPESOR AL 95% PROCTOR, INCLUYE ACARREO, SELECCIÓN Y VOLTEO DEL MATERIAL POR UNIDAD DE OBRA TERMINADA. | M3 | 601.6
INHD 1 | SUMINISTRO Y COLOCACION TUBO PVC HIDRAULICO CON CAMPANA SISTEMA INGLES RD 26 "4" DE DIAMETRO. POR UNIDAD DE OBRA TERMINADA | ML | 1880
INHD 2 | TOMA DOMICILIARIA DE 0.00 A 16.00 MTS DE LONGITUD EN MATERIAL "A Y/O B" POR MÉTODO TRADICIONAL, INCLUYE EXCAVACIÓN PARA ZANJAS EN MATERIAL SECO, RELLENO COMPACTADO AL 90 %, LIMPIEZA DE LA ZONA DE TRABAJO, INSTALACIÓN DE LA TUBERÍA DE POLIETILENO DE ALTA DENSIDAD DE 13 MM, SUMINISTRO E INSTALACIÓN DE TODOS LOS MATERIALES INDICADOS POR PLANO E INSTALACIÓN DE HIDROTOMA PARA 3" O 4" DE DIÁMETRO, POR UNIDAD DE OBRA TERMINADA. | TOMA | 150
INHD 3 | ATRAQUES DE CONCRETO FABRICADO MANUALMENTE DE F'C=100 KG/CM2, RN (I) T.M.A. 40MM, P/PIEZAS ESPECIALES DE FOFO, TEE, CODO Y TEE CON TAPA CIEGA DE 203MM (4") DE DIÁMETRO, 0.055 M3 NOMINALES, POR UNIDAD DE OBRA TERMINADA. | PZA | 15
INHD 4 | SUMINISTRO E INSTALACIÓN DE JUNTA GIBAULT DE 150MM. (4") DE DIAMETRO SISTEMA INGLES RD-26 PUOT | PZA | 10
PARCIAL
| NOMBRE DE LA EMPRESA O PERSONA FISICA |  |  | NOMBRE Y CARGO DEL SIGNATARIO
INHD 5 | SUMINISTRO E INSTALACIÓN DE CODO 45º PVC. DE 150 MM (4") DE DIÁMETRO SISTEMA INGLES RD-26 POR UNIDAD DE OBRA TERMINADA. | PZA | 2
INHD 6 | SUMINISTRO E INSTALACIÓN DE EXTREMIDAD CAMPANA PVC DE 150MM (4") DE DIÁMETRO RD 26 SISTEMA INGLES, POR UNIDAD DE OBRA TERMINADA. | PZA | 20
INHD 7 | SUMINISTRO E INSTALACIÓN DE TEE PVC. DE 100 X 50 MM (4"X2") DE DIAMETRO RD 26 SISTEMA INGLES PUOT | PZA | 15
INHD 8 | SUMINISTRO Y COLOCACION DE VALVULA COMPUERTA DE FOFO DE 4" VASTAGO FIJO INCLUYE: EMPAQUSES DE NEOPRENO, BRIDA, TORNILLOS, RONDANAS, TODO LO NECESARIO PARA SU CORRECTA INSTALACION PUOT | PZA | 8
INHD 9 | CAJA DE VALULAS DE 90 X 110 X 90 CMS. DE TABIQUE ROJO ASENTADO CON MORTERO-CEMENTO-ARENA 1:4 CON TAPA DE CONCRETO CON MARCO DE FIERRO INCLUYE PLANTILLA DE CONCRETO FC DE =100 KG/CM2 MURO DE TABIQUE DE 14 CMS DE ESPESOR APLNADO,CON MORTERO ARENA CEMENTO 1:3 SUMINISTRO DE MARCO SENCILLO DE CANAL DE 4" Y TAPA DE 130KG. MATERIALES, EXCAVACION, RELLENO, FLETES, MANO DE OBRA Y TODO LO NECESARIO PARA SU CORRECTA TERMINACION POR UNIDAD DE OBRA TERMINADA | CAJA | 8
INHD 10 | REPARACIÓN DE TOMA DOMICILIARIA EXISTENTE, INCLUYE EXCAVACIÓN PARA ZANJAS EN MATERIAL SECO, RELLENO COMPACTADO AL 85%, LIMPIEZA DE LA ZONA DE TRABAJO, INSTALACIÓN DE LA TUBERIA DE POLIETILENO DE ALTA DENSIDAD DE 13MM, SUMINISTRO E INSTALACIÓN DE TODOS LOS MATERIALES INDICADOS. | TOMA | 32
PARCIAL
| NOMBRE DE LA EMPRESA O PERSONA FISICA |  |  | NOMBRE Y CARGO DEL SIGNATARIO
ALCANTARILLADO SANITARIO
PRE 1 c).- | EXCAVACIÓN CON MÁQUINA PARA ZANJAS EN MATERIAL "B" ZONA "B" EN SECO DE 0.00-6.00M DE PROFUNDIDAD, CON AFLOJE Y EXTRACCIÓN DEL MATERIAL, AMACICE O LIMPIEZA DE PLANTILLA Y TALUDES, REMOCIÓN, CARGA AL CAMIÓN O A UN LADO DE LA ZANJA INCLUYENDO ACARREO A 10 M. DEL EJE DE LA MISMA, ACARREO DEL MATERIAL FUERA DE LA OBRA AL SITIO DE TIRO PROPUESTO POR EN CONTRATISTA, CONSERVACIÓN DE LA EXCAVACIÓN HASTA LA INSTALACIÓN SATISFACTORIA DE LA TUBERÍA Y EXTRACCIÓN DE DERRUMBES, POR UNIDAD DE OBRA TERMINADA. | M3 | 752
PRE 3 b).- | PLANTILLA APISONADA CON PISÓN DE MANO EN ZANJAS CON MATERIAL "A" Y/O "B", INCLUYE MATERIAL PRODUCTO DE EXCAVACIÓN, COLOCACIÓN DE LA PLANTILLA Y CONSTRUCCIÓN DEL APOYO SEMI-CIRCULAR, PARA PERMITIR EL APOYO COMPLETO DE LA TUBERÍA, POR UNIDAD DE OBRA TERMINADA. | M3 | 150.4
INHD 1 b).- | SUMINISTRO, INSTALACIÓN, JUNTEO Y PRUEBA DE TUBO DE PEAD ADS SANITARIO DE 200 MM (8") DE DIÁMETRO, CON COPLE INTEGRAL ANGER, INCLUYE: MATERIALES, EQUIPO PARA PRUEBA, MANIOBRAS LOCALES, MANO DE OBRA, HERRAMIENTAS Y EQUIPO, POR UNIDAD DE OBRA TERMINADA. | ML | 1880
PRE 2 c).- | RELLENO APISONADO Y COMPACTADO CON COMPACTADOR MANUAL (BAILARINA), (MATERIAL PRODUCTO DE EXCAVACIÓN) CON INCORPORACIÓN DE AGUA, EN CAPAS DE 0.20M DE ESPESOR AL 95% PROCTOR, INCLUYE: SELECCIÓN Y VOLTEO DEL MATERIAL, HERRAMIENTAS, MANO DE OBRA, POR UNIDAD DE OBRA TERMINADA. | M3 | 376
PRE 2 d).- | RELLENO APISONADO Y COMPACTADO CON COMPACTADOR MANUAL (BAILARINA), (MATERIAL DE BANCO) CON INCORPORACIÓN DE AGUA, EN CAPAS DE 0.20M DE ESPESOR AL 95% PROCTOR, INCLUYE: SELECCIÓN Y VOLTEO DEL MATERIAL, EQUIPO, MATERIALES, MANO DE OBRA, POR UNIDAD DE OBRA TERMINADA. | M3 | 376
PARCIAL
| NOMBRE DE LA EMPRESA O PERSONA FISICA |  |  | NOMBRE Y CARGO DEL SIGNATARIO
ALCP 1 | POZO DE VISITA "COMÚN" DE HASTA 2.00 M. DE PROFUNDIDAD, INCLUYE PEDACERÍA APISONADA, MAMPOSTERÍA DE 3A, CON MORTERO CEMENTO- ARENA 1:3, MUROS DE TABIQUE DE 28 CM, APLANADO, MORTERO CEMENTO-ARENA 1:3, CONCRETO F'C 150KG/CM2 ACERO DE REFUERZO Y ESCALONES, POR UNIDAD DE OBRA TERMINADA. | PZA | 19
ALCP 2 | SUMINISTRO Y COLOCACIÓN DE TAPA Y BROCAL DE CONCRETO INCLUYE MATERIALES MANO DE OBRA Y HERRAMIENTAS, POR UNIDAD DE OBRA TERMINADA. | PZA | 19
ALCP 3 | DESCARGA DOMICILIARIA (SIN BANQUETA) EN MATERIAL "B" POR MÉTODO TRADICIONAL, INCLUYE EXCAVACIÓN PARA ZANJAS EN MATERIAL COMÚN EN SECO, RELLENO COMPACTADO AL 85%, LIMPIEZA DE LA ZONA DE TRABAJO, INSTALACIÓN DE LA TUBERÍA DE PVC SANITARIO (DE 0.00 A 8.00 MTS DE LONG.) DE 6" DE DIÁMETRO, SUMINISTRO E INSTALACIÓN DE TODOS LOS MATERIALES INDICADOS POR PLANO, POR UNIDAD DE OBRA TERMINADA. | DESC | 150
ALCP 4 | REGISTRO DE 40X60X100 CM. DE TABIQUE ROJO ASENTADO CON MORTERO CEMENTO-ARENA 1:4 CON TAPA DE CONCRETO CON MARCO DE FIERRO, INCLUYE: PLANTILLA DE CONCRETO DE F´C= 100 KG/CM2, MURO DE TABIQUE DE 14 CM. DE ESPESOR, APLANADO CON MORTERO ARENA-CEMENTO 1:3, SUMINISTRO DE MARCO, MATERIALES, MANO DE OBRA Y HERRAMIENTA, POR UNIDAD DE OBRA TERMINADA. | PZA | 150
ALCP 5 | RENIVELACIÓN DE POZOS DE VISITA, HASTA 1.00 M. PROMEDIO; INCLUYE: REPOSICIÓN DE BROCAL DE CONCRETO, MUROS DE TABIQUE ESCALONES, APLANADO CON MORTERO CEMENTO-ARENA 1:5, DESAZOLVE, MATERIALES, MANO DE OBRA Y HERRAMIENTA, POR UNIDAD DE OBRA TERMINADA. | PZA | 2
N-CTR-CAR-1.02.013/00 | DEMOLICIONES Y DESMANTELAMIENTOS
d).- | DEMOLICION DE POZO DE VISITA DE LADRILLO DE ALTURA DE 1.00 A 2.50 M P.U.O.T. | PZA | 14
PARCIAL
| NOMBRE DE LA EMPRESA O PERSONA FISICA |  |  | NOMBRE Y CARGO DEL SIGNATARIO
DRENAJE PLUVIAL
PRE 1 d).- | EXCAVACIÓN CON MÁQUINA PARA ZANJAS EN MATERIAL "B" EN SECO DE 0.00-6.00M DE PROFUNDIDAD, CON AFLOJE Y EXTRACCIÓN DEL MATERIAL, AMACICE O LIMPIEZA DE PLANTILLA Y TALUDES, REMOCIÓN, CARGA AL CAMIÓN O A UN LADO DE LA ZANJA INCLUYENDO ACARREO A 10 M. DEL EJE DE LA MISMA, ACARREO DEL MATERIAL FUERA DE LA OBRA AL SITIO DE TIRO PROPUESTO POR EN CONTRATISTA, CONSERVACIÓN DE LA EXCAVACIÓN HASTA LA INSTALACIÓN SATISFACTORIA DE LA TUBERÍA Y EXTRACCIÓN DE DERRUMBES, POR UNIDAD DE OBRA TERMINADA. | M3 | 20.41
PRE 3 d).- | PLANTILLA APISONADA CON PISÓN DE MANO EN ZANJAS CON MATERIAL "A" Y/O "B", INCLUYE MATERIAL PRODUCTO DE EXCAVACIÓN, COLOCACIÓN DE LA PLANTILLA Y CONSTRUCCIÓN DEL APOYO SEMI-CIRCULAR, PARA PERMITIR EL APOYO COMPLETO DE LA TUBERÍA, POR UNIDAD DE OBRA TERMINADA. | M3 | 18.9
PRE 2 e).- | RELLENO APISONADO Y COMPACTADO CON COMPACTADOR MANUAL (BAILARINA), (MATERIAL PRODUCTO DE EXCAVACIÓN) CON INCORPORACIÓN DE AGUA, EN CAPAS DE 0.20M DE ESPESOR AL 95% PROCTOR, INCLUYE: SELECCIÓN Y VOLTEO DEL MATERIAL, HERRAMIENTAS, MANO DE OBRA, POR UNIDAD DE OBRA TERMINADA. | M3 | 10.21
PRE 2 f).- | RELLENO APISONADO Y COMPACTADO CON COMPACTADOR MANUAL (BAILARINA), (MATERIAL DE BANCO) CON INCORPORACIÓN DE AGUA, EN CAPAS DE 0.20M DE ESPESOR AL 95% PROCTOR, INCLUYE: SELECCIÓN Y VOLTEO DEL MATERIAL, EQUIPO, MATERIALES, MANO DE OBRA, POR UNIDAD DE OBRA TERMINADA. | M3 | 5.1
PRE 4 | ACOSTILLADO DE TUBERÍA CON GRAVA DE 1/2", INCLUYE: SUMINISTRO DE MATERIALES, COLOCACIÓN Y ACOMODO PARA PERMITIR EL APOYO COMPLETO DE LA TUBERÍA, HERRAMIENTAS Y MANO DE OBRA. P.U.O.T. | M3 | 3.83
INHD 1 c).- | SUMINISTRO E INSTALACION DE TUBERÍA CORRUGADA DE POLIETILENO DE ALTA DENSIDAD (PEAD) PARA ALCANTARILLADO SANITARIO INTERIOR LISO, CON CAMPANA Y EMPAQUES, L. A. B. FABRICA. DE 8”.DE DIÁMETRO. | M | 210
PARCIAL
| NOMBRE DE LA EMPRESA O PERSONA FISICA |  |  | NOMBRE Y CARGO DEL SIGNATARIO
ALCP 6 | CAPTACIÓN PLUVIAL DE 1.22 X 1.22 X 2.50 A BASE DE ESTRUCTURA DE CONCRETO DE 12 CM DE ESPESOR CON REJILLA DE ACERO ESTRUCTURAL DE ACUERDO A PROYECTO, INCLUYE: EXCAVACIÓN, RELLENO APISONADO Y TODO LO NECESARIO PARA SU CORRECTA INSTALACIÓN Y FUNCIONAMIENTO P.U.O.T. | PZA | 3
JARDINERÍA Y SISTEMA DE RIEGO
JAR 1 | SUMINISTRO Y PLANTACIÓN DE ARBOL ENCINO SIEMPRE VERDE O ROJOS DE 2 PULGADAS DE TALLO Y DE 3 A 4 MTS DE ALTURA, INCLUYE EXCAVACIÓN DE CEPA POR MEDIOS MANUALES O MECANICOS, MEJORAMIENTO DE SUELO PARA PLANTACIÓN, APLICACIÓN DE HIDROGEL EN SUELO, APLICACIÓN DE ENRAIZANTE A BASE DE FITOHORMONAS, RIEGO DE LA CEPA, DESCARGA DEL ARBOLADO, COLOCACIÓN DEL ARBOL, CAJETEO, APISONADO Y RIEGO DEL ARBOL ASÍ COMO LIMPIEZA GENERAL Y FERTILIZACIÓN A LOS 8 DIAS DE PLANTADO, RIEGO DE PREPARACIÓN, ASIENTO Y ESTABILIZACIÓN POR 8 DIAS NATURALES, MANTENIMIENTO DE TRABAJO DE JARDINERÍA POR 3 MESES, REPOSICIÓN DE INDIVIDUOS NO LOGRADOS, POR UNIDAD DE OBRA TERMINADA. | PZA | 60
JAR 2 | SUMINISTRO Y PLANTACIÓN DE PASTO EN ROLLO SAN AGUSTIN, EXCAVACIÓN Y MEJORAMIENTO DE SUELO PARA PLANTACIÓN, RELLENO DE TIERRA PARA JARDÍN DE 30 CMS., RIEGO DE PREPARACIÓN, ASIENTO Y ESTABILIZACIÓN POR 8 DIAS NATURALES, MANTENIMIENTO DE TRABAJO DE JARDÍNERÍA POR 3 MESES, REPOSICIÓN DE ÁREAS DE PASTO NO LOGRADAS, POR UNIDAD DE OBRA TERMINADA. | M2 | 1000
SISR 1 | DISEÑO Y CONSTRUCCIÓN DE SISTEMA DE RIEGO AUTOMATIZADO PARA ÁREAS VERDES EN CAMELLONES CENTRALES, INCLUYE CISTERNAS DE ALMACENAMIENTO, SISTEMA DE FILTRACIÓN Y PRESIÓN CONSTANTE, CUARTOS DE CISTERNAS, BOMBAS Y CONTROL, INTERCONEXIÓN DE AGUA PARA RIEGO, POLIDUCTOS, REGISTROS, CONDUCTORES Y CABLEADO ELECTRICO, LINEAS DE RIEGO, ASPERSORES, EQUIPOS DE BOMBEO, ELECTROVALVULAS DE FLUJO, SISTEMA DE CONTROL, PROGRAMACIÓN Y ALIMENTACIÓN ELÉCTRICA, SENSORES, VÁLVULAS, GARANTIAS Y TODO LO NECESARIO PARA SU ADECUADO CONTROL Y MANTENIMIENTOS. | SISTEMA | 1
PARCIAL
| NOMBRE DE LA EMPRESA O PERSONA FISICA |  |  | NOMBRE Y CARGO DEL SIGNATARIO

## FORMA E-6
PROGRAMA GENERAL DE OBRA
(Cantidades de Trabajo)
FECHA DE ELABORACION
CONCURSO No:
ESTADO
OBRA: | [5 empty] | F.I. PROG. |  | F.T. PROG.
[6 empty] | F.I. REAL. |  | F.T. REAL.
INCISO | DESCRIPCION | UNIDAD | CANTIDAD DE OBRA | M E S / A Ñ O
| NOMBRE DE LA EMPRESA O PERSONA FISICA |  |  |  | NOMBRE Y CARGO DEL SIGNATARIO
| NOMBRE DE LA EMPRESA O PERSONA FISICA |  |  |  | NOMBRE Y CARGO DEL SIGNATARIO
| NOMBRE DE LA EMPRESA O PERSONA FISICA |  |  |  | NOMBRE Y CARGO DEL SIGNATARIO
| NOMBRE DE LA EMPRESA O PERSONA FISICA |  |  |  | NOMBRE Y CARGO DEL SIGNATARIO
| NOMBRE DE LA EMPRESA O PERSONA FISICA |  |  |  | NOMBRE Y CARGO DEL SIGNATARIO
| NOMBRE DE LA EMPRESA O PERSONA FISICA |  |  |  | NOMBRE Y CARGO DEL SIGNATARIO
| NOMBRE DE LA EMPRESA O PERSONA FISICA |  |  |  | NOMBRE Y CARGO DEL SIGNATARIO
| NOMBRE DE LA EMPRESA O PERSONA FISICA |  |  |  | NOMBRE Y CARGO DEL SIGNATARIO
| NOMBRE DE LA EMPRESA O PERSONA FISICA |  |  |  | NOMBRE Y CARGO DEL SIGNATARIO
| NOMBRE DE LA EMPRESA O PERSONA FISICA |  |  |  | NOMBRE Y CARGO DEL SIGNATARIO
| NOMBRE DE LA EMPRESA O PERSONA FISICA |  |  |  | NOMBRE Y CARGO DEL SIGNATARIO
| NOMBRE DE LA EMPRESA O PERSONA FISICA |  |  |  | NOMBRE Y CARGO DEL SIGNATARIO
| NOMBRE DE LA EMPRESA O PERSONA FISICA |  |  |  | NOMBRE Y CARGO DEL SIGNATARIO
| NOMBRE DE LA EMPRESA O PERSONA FISICA |  |  |  | NOMBRE Y CARGO DEL SIGNATARIO
| NOMBRE DE LA EMPRESA O PERSONA FISICA |  |  |  | NOMBRE Y CARGO DEL SIGNATARIO
| NOMBRE DE LA EMPRESA O PERSONA FISICA |  |  |  | NOMBRE Y CARGO DEL SIGNATARIO
| NOMBRE DE LA EMPRESA O PERSONA FISICA |  |  |  | NOMBRE Y CARGO DEL SIGNATARIO
| NOMBRE DE LA EMPRESA O PERSONA FISICA |  |  |  | NOMBRE Y CARGO DEL SIGNATARIO
| NOMBRE DE LA EMPRESA O PERSONA FISICA |  |  |  | NOMBRE Y CARGO DEL SIGNATARIO
| NOMBRE DE LA EMPRESA O PERSONA FISICA |  |  |  | NOMBRE Y CARGO DEL SIGNATARIO

## FORMA E-6 (2)
PROGRAMA GENERAL DE OBRA
( Montos)
FECHA DE ELABORACION
CONCURSO No:
ESTADO
OBRA: | [5 empty] | F.I. PROG. |  | F.T. PROG.
[6 empty] | F.I. REAL. |  | F.T. REAL.
INCISO | DESCRIPCION | UNIDAD | CANTIDAD DE OBRA | M E S / A Ñ O |  |  |  |  | IMPORTE
SUMA
ACUMULADO
| NOMBRE DE LA EMPRESA O PERSONA FISICA |  |  |  | NOMBRE Y CARGO DEL SIGNATARIO
SUMA
ACUMULADO
| NOMBRE DE LA EMPRESA O PERSONA FISICA |  |  |  | NOMBRE Y CARGO DEL SIGNATARIO
SUMA
ACUMULADO
| NOMBRE DE LA EMPRESA O PERSONA FISICA |  |  |  | NOMBRE Y CARGO DEL SIGNATARIO
SUMA
ACUMULADO
| NOMBRE DE LA EMPRESA O PERSONA FISICA |  |  |  | NOMBRE Y CARGO DEL SIGNATARIO
SUMA
ACUMULADO
| NOMBRE DE LA EMPRESA O PERSONA FISICA |  |  |  | NOMBRE Y CARGO DEL SIGNATARIO
SUMA
ACUMULADO
| NOMBRE DE LA EMPRESA O PERSONA FISICA |  |  |  | NOMBRE Y CARGO DEL SIGNATARIO
SUMA
ACUMULADO
| NOMBRE DE LA EMPRESA O PERSONA FISICA |  |  |  | NOMBRE Y CARGO DEL SIGNATARIO
SUMA
ACUMULADO
| NOMBRE DE LA EMPRESA O PERSONA FISICA |  |  |  | NOMBRE Y CARGO DEL SIGNATARIO
SUMA
ACUMULADO
| NOMBRE DE LA EMPRESA O PERSONA FISICA |  |  |  | NOMBRE Y CARGO DEL SIGNATARIO
SUMA
ACUMULADO
| NOMBRE DE LA EMPRESA O PERSONA FISICA |  |  |  | NOMBRE Y CARGO DEL SIGNATARIO
SUMA
ACUMULADO
| NOMBRE DE LA EMPRESA O PERSONA FISICA |  |  |  | NOMBRE Y CARGO DEL SIGNATARIO
SUMA
ACUMULADO
| NOMBRE DE LA EMPRESA O PERSONA FISICA |  |  |  | NOMBRE Y CARGO DEL SIGNATARIO
SUMA
ACUMULADO
| NOMBRE DE LA EMPRESA O PERSONA FISICA |  |  |  | NOMBRE Y CARGO DEL SIGNATARIO
SUMA
ACUMULADO
| NOMBRE DE LA EMPRESA O PERSONA FISICA |  |  |  | NOMBRE Y CARGO DEL SIGNATARIO
SUMA
ACUMULADO
| NOMBRE DE LA EMPRESA O PERSONA FISICA |  |  |  | NOMBRE Y CARGO DEL SIGNATARIO
SUMA
ACUMULADO
| NOMBRE DE LA EMPRESA O PERSONA FISICA |  |  |  | NOMBRE Y CARGO DEL SIGNATARIO
SUMA
ACUMULADO
| NOMBRE DE LA EMPRESA O PERSONA FISICA |  |  |  | NOMBRE Y CARGO DEL SIGNATARIO
SUMA
ACUMULADO
| NOMBRE DE LA EMPRESA O PERSONA FISICA |  |  |  | NOMBRE Y CARGO DEL SIGNATARIO
SUMA
ACUMULADO
| NOMBRE DE LA EMPRESA O PERSONA FISICA |  |  |  | NOMBRE Y CARGO DEL SIGNATARIO