## FORMA E-7
CATALOGO DE CONCEPTOS Y CANTIDADES DE OBRA
FECHA DE ELABORACION
OBRA: | OBRAS DE CONSTRUCCIÓN Y ACCIONES NECESARIAS QUE PERMITAN UN RETORNO VEHICULAR CON UNA AMPLIACIÓN DE DOS CARRILES EN EL LIBRAMIENTO PERIFÉRICO CARRETERO DURANGO - ZACATECAS, A LA ALTURA DE LA ENTRADA AL RANCHO "LOS TECOLOTES" OBRA QUE SE REALIZARÁ CUMPLIENDO CON LA NORMATIVA IMPUESTA POR LA S. C. T. |  |  |  | CONCURSO No:
ESTADO
INCISO | DESCRIPCION | UNIDAD | CANTIDAD DE OBRA | PRECIO UNITARIO |  | IMPORTE
|  |  |  | CON LETRA | CON NUMERO
TERRACERIAS (N-CTR-CAR-01)
N-CTR-CAR-1.01.001/11 | DESMONTE P.U.O.T.
a).- | EN CUALQUIER TIPO DE VEGETACION Y DENSIDAD P. U. O. T. | Ha. | 1
N-CTR-CAR-1.01.002/11 | DESPALME
a) | DESPALME EN CORTE P.U.O.T. (0.15M) | m3 | 1813.8579
b) | DESPALME EN TERRAPLEN P.U.O.T. (0.15M) | m3 | 168.1608
N-CTR-CAR-1.01.003/11 | CORTES
a) | CORTES Y ADICIONALES ABAJO DE LA SUBRASANTE .P.U.O.T.
2).- | MATERIAL "B" " CUANDO EL MATERIAL SE DESPERDICIE P.U.O.T. | m3 | 5600.7955
3).- | MATERIAL "B" " CUANDO EL MATERIAL SE APROVECHE P.U.O.T. | m3 | 428.2959
N-CTR-CAR-1.01.009/16 | TERRAPLENES
a) | FORMACIÓN Y COMPACTACIÓN DE TERRAPLENES ADICIONADOS DE SUS CUÑAS DE SOBREANCHO
1).- | COMPACTADO AL NOVENTA POR CIENTO (90%), PARA LA CAPA DE TERRAPLEN CON PRODUCTO DE CORTE P.U.O.T. | m3 | 428.2959
2).- | COMPACTADO AL NOVENTA Y CINCO POR CIENTO (95%) PARA LA CAPA SUBRASANTE P.U.O.T. | m3 | 6183.1127
3).- | COLOCACION DE PIEDRAPLEN PARA LA ESTABILIZACION DEL TERRENO NATURAL P.U.O.T. | m3 | 3159
PARCIAL
| NOMBRE DE LA EMPRESA O PERSONA FISICA |  |  | NOMBRE Y CARGO DEL SIGNATARIO
ESTRUCTURAS (N-CTR-CAR-1-.02)
N-CTR-CAR-1.02.001 | MAMPOSTERIAS
a).- | MAMPOSTERÍAS DE TERCERA CLASE, JUNTEDA CON MORTERO DE CEMENTO-ARENA 1:4, PARA CUALQUIER ALTURA P.U.O.T. | m3 | 30
N-CTR-CAR-1.02.002/00 | ZAMPEADO
a).- | ZAMPEADO CON MORTERO CEMENTO P.U.O.T. | m3 | 9
N-CTR-CAR-1.02.003/04 | CONCRETO HIDRAULICO
a).- | F'C DE 200 KG/CM2 | m3 | 10
N-CTR-CAR-1.02.004/02 | ACERO PARA CONCRETO HIDRAULICO P.U.O.T.
a).- | VARILLAS | kg. | 550
N-CTR-CAR-1.01.007/11 | EXCAVACIÓN PARA ESTRUCTURAS
b) | MATERIAL "B" P.U.O.T. | m3 | 36
PAVIMENTOS (N-CTR-CAR-1-04)
N-CTR-CAR-1.04.002/11 | SUBBASES Y BASES
a) | FORMACIÓN Y COMPACTACIÓN DE LA CAPA DE BASE HIDRAULICA
1) | COMPACTADA AL CIEN POR CIENTO (100%)
1.1 | DE BANCO P.U.O.T. | m3 | 1996.368
2) | FORMACIÓN Y COMPACTACIÓN DE LA CAPA DE SUB-BASE
1.1 | DE BANCO P.U.O.T. | m3 | 3352.3786
PARCIAL
| NOMBRE DE LA EMPRESA O PERSONA FISICA |  |  | NOMBRE Y CARGO DEL SIGNATARIO
N-CTR-CAR-1.04.004/15 | RIEGOS DE IMPREGNACIÓN
1) | RIEGO DE IMPREGNACIÓN P.U.O.T. | lts. | 14972.76
2) | ARENA PARA CUBRIR LA BASE IMPREGNADA P.U.O.T. | m3 | 79.8547
N-CTR-CAR-1.04.006/20 | CARPETAS ASFALTICAS CON MEZCLA EN CALIENTE
1) | CARPETAS ASFALTICAS CON MEZCLA EN CALIENTE P.U.O.T. | m3 | 916.6012
SEÑALAMIENTO Y DISPOSITIVOS DE SEGURIDAD (N-CTR-CAR-1-07)
N-CTRCAR-1.07.001/00 | MARCAS EN EL PAVIMENTO
a) | RAYA CONTINUA O DISCONTINUA SEGÚN INDIQUE EL PROYECTO, P.U.O.T. | ml | 6019
d) | RAYAS SÍMBOLOS Y LEYENDAS PARA REGULAR EL USO DE CARRILES
1) | FLECHAS | Pza. | 44
N-CTR-CAR-1.07.004/02 | VIALETAS Y BOTONES
a) | VIALETAS EN AMBAS CARAS AL TRANSITO SEGÚN INDIQUE EL PROYECTO, P.U.O.T. | Pza. | 310
N-CTR-CAR-1.07.005/00 | SEÑALES VERTICALES BAJAS
a) | SEÑALES DE 117 X 117 CM SEGÚN INDIQUE EL PROYECTO, P.U.O.T. | pza. | 8
b) | SEÑALES RESTRICTIVAS DE ALTO SEGÚN INDIQUE EL PROYECTO, P.U.O.T. | pza. | 4
c) | SEÑALES DE INFORMACION DE DESTINO
1) | DECISIVA SID-9 ( 80 X 239) | Pza. | 6
1) | DECISIVA SID-13 ( 122 X 305) | Pza. | 1
PARCIAL
| NOMBRE DE LA EMPRESA O PERSONA FISICA |  |  | NOMBRE Y CARGO DEL SIGNATARIO
d) | SEÑALES INFORMATIVAS DE RECOMENDACIÓN SEGÚN INDIQUE EL PROYECT0, P.U.O.T. | Pza. | 6
f) | OBRAS Y DISPOSITIVOS DIVERSOS
1) | INDICADORES DE OBSTACULOS OD-5 (30X122) | Pza. | 12
CRUCE A NIVEL EN LINEA FERROVIARIA DA-DC EN EL KM 10+140.00 PERIFERICO NORESTE
PRELIMINARES
001 | TRAMITE DE PERMISO S.C.T.
a) | TRAMITE DEL CRUCE A NIVEL DE LA VÍA DE FERROCARRIL "DA"-"DC" | Tramite | 1
TERRACERIAS (N-CTR-CAR-01)
N-CTR-CAR-1.01.002/11 | DESPALME
b) | DESPALME EN TERRAPLEN P.U.O.T. (0.15M) | m3 | 63.8
N-CTR-CAR-1.01.009/16 | TERRAPLENES
a) | FORMACIÓN Y COMPACTACIÓN DE TERRAPLENES ADICIONADOS DE SUS CUÑAS DE SOBREANCHO
1) | COMPACTADO AL NOVENTA POR CIENTO (90%), PARA LA CAPA DE TERRAPLEN MAT DE BANCO P.U.O.T. | m3 | 879.8
PARCIAL
| NOMBRE DE LA EMPRESA O PERSONA FISICA |  |  | NOMBRE Y CARGO DEL SIGNATARIO
ESTRUCTURAS (N-CTR-CAR-1-.02)
E. P. | REHABILITACIÓN DE CRUCE DE FERROCARRIL A NIVEL, INCLUYE: DEMOLICIÓN DE CARPETA Y/O CONCRETO EXISTENTE, RETIRO DE RIEL CON TODOS SUS ACCESORIOS Y DURMIENTES EN MAL ESTADO, EXCAVACIÓN DEL CAJON DONDE SE COLOCARA EL BALASTO Y LA ESCALERA DE VÍA CON LAS DIMENSIONES NECESARIAS, ARMADO Y COLOCACIÓN DE ESCALERA DE VÍA INCLUYE DURMIENTES DE 7" X 8" X 8', SUMINISTRO Y COLOCACIÓN DE BALASTO CALZADO Y NIVELADO, REMATES DE EXTREMOS DE TRAMO REHABILITADO PARA QUITAR GOLPES, SUMINISTRO Y COLOCACIÓN DE LOSAS DE CONCRETO PREFABRICADAS SEGUN ESPECIFICACIONES SCT36 LOSAS LATERALES DE 2.00 X 0.50 X 0.15 Y 18 CENTRALES DE 2.00 X 1.28 X 0.15 CENTADAS SOBRE LOSAS DE NEUPRENO | ml | 4.8
DRENAJE Y SUBDRENAJE (N-CTR-CAR-1-03)
N-CTR-CAR-1.03.001/20 | ALCANTARILLAS DE LÁMINA CORRUGADA DE ACERO
| DE 0.254 M DE DIAMETRO P.U.O.T. | ml. | 18
N-CTR-CAR-1.03.001/20 | SEÑALAMIENTO Y DISPOSITIVOS DE SEGURIDAD (N-CTR-CAR-1-07)
a) | SEÑALES VERTICALES BAJAS
N-CTR-CAR-1.07.005/00 | SEÑALES PREVENTIVAS SEGÚN INDIQUE EL PROYECTO, P.U.O.T.
a) | SEÑALES RESTRICTIVAS SEGÚN INDIQUE EL PROYECTO, P.U.O.T. | Pza. | 4
b) | SEÑALES RESTRICTIVAS SEGÚN INDIQUE EL PROYECTO, P.U.O.T. | Pza. | 2
#REF!
#REF!
PARCIAL
| NOMBRE DE LA EMPRESA O PERSONA FISICA |  |  | NOMBRE Y CARGO DEL SIGNATARIO