## LINEA POR BOMBEO Y TANQUE AMORT
GOBIERNO DEL ESTADO DE DURANGO
COMISIÓN DEL AGUA DEL ESTADO
OBRA: | Construcción de línea de conducción a presión, Tanque de amortiguamiento de 25 m3 de PEAD y Construcción de línea de conducción a gravedad para el abasto de agua potable en la localidad de Santa María del Oro, El Oro, Dgo.
LOCALIDAD: | SANTA MARIA DEL ORO (COL. MAGISTRAL)
MUNICIPIO: | EL ORO
CLAVE | DESCRIPCION DEL CONCEPTO | UNIDAD | CANTIDAD | P.U CON LETRA | P.U. CONAGUA | TOTAL
ADECUACION DE TANQUE EXISTENTES
TAN_1 | ADECUACION DE TANQUES EXISTENTES EN BATERIA (EN MAGISTRAL) INCLUYE LIMPIEZA DE LOS MISMOS , INTERCONEXION ESCALONADA HACIA TANQUE DE MAMPOSTERIA CON TUBERIAS DE FOGAL. DE 2" DE DIAM. ASI COMO TODOS SUS MATERIALES NECESARIOS PARA SU BUEN FUNCIONAMIENTO | LOTE | 1
| LINEA DE CONDUCCION POR BOMBEO |  |  |  |  | 0
A005A | LIMPIEZA Y TRAZO EN EL ÁREA DE TRABAJO | M2 | 876
B280H | INSTALACIÓN Y PRUEBA DE TUBERÍA DE FIERRO GALVANIZADO, INCLUYE COLOCACIÓN DE COPLES, MANO DE OBRA, FLETES Y MANIOBRAS LOCALES
H056 | DE 100 MM (4") DE DIÁMETRO | ML | 1460
H0561 | SUMINISTRO DE TUBERÍA Y PIEZAS ESPECIALES DE FIERRO GALVANIZADO (HIERRO MALEABLE) CEDULA 40 POR INMERSIÓN EN CALIENTE TIPO STANDARD. L.A.B. EN EL LUGAR DE LA OBRA.
H0561I | TUBERÍA CEDULA 40 DE … | ML | 1460
S/C3 | 4" DE DIÁMETRO
H058A | COPLES DE CONEXIÓN FOGALV. DE 4" DE DIAM. | PZA | 250
H056A9 | CODO DE 90º,45° DE..
H056B | 4" DE DIÁMETRO | PZA | 22
H056W8 | NIPLE HASTA 12" DE LONGITUD Y … | PZA | 6
H018A | 4" DE DIÁMETRO
B240A | CAJA PARA OPERACIÓN PARA VALVULAS DE EXPULSION DE AIRE , INCLUYE PLANTILLA DE PEDACERÍA DE TABIQUE, CONCRETO EN PISOS Y LOSA, MUROS DE TABIQUE Y TAPA DE CONCRETO RECOCIDO JUNTEADO CON MORTERO CEMENTO-ARENA 1:5, APLANADO CON MORTERO CEMENTO-ARENA EN LA MISMA PROPORCIÓN, CIMBRA DE MADERA, FLETES Y MANIOBRAS (PLANO TIPO 1957). | CAJA | 3
TIPO I DE 0.70 X 0.70 METROS
H018A1 | SUMINISTRO DE VÁLVULAS ELIMINADORAS DE AIRE (150 PSI) CUERPO DE HIERRO GRIS ASTM-A 126 GRADO B FLOTADOR ACERO INOXIDABLE ASTM A240 Y PINTURA EPÓXICA, L.A.B. EN EL ALMACEN DE LA OBRA… | PZA | 3
ATRA_1 | ATRAQUES DE CONCRETO CON F'C=150 KG/CM2 DE 0.40X0.40X0.50 MTS., INCLUYE: AGREGADOS, CIMBRA, EXCAVACIÓN, FLETES, ACARREOS Y TODO LO NECESARIO PARA SU CORRECTA COLOCACIÓN | PZA | 80
0
TANQUE AMORTIGUADOR
CIMENTACION
A005A | LIMPIEZA Y TRAZO EN EL ÁREA DE TRABAJO | M2 | 32
A050A | EXCAVACIÓN A MANO PARA DESPLANTE DE ESTRUCTURAS, EN MATERIAL "A Y/O B", EN SECO, CON AFLOJE Y EXTRACCIÓN DEL MATERIAL, AMACICE O LIMPIEZA DE PLANTILLA Y TALUDES, REMOCIÓN, ACARREO HASTA 10 METROS DENTRO DE LA MISMA Y TRASPALEOS VERTICALES PARA SU EXTRACCIÓN.
A070 | EXCAVACIÓN DE 0.00 A 2.00 METROS DE PROFUNDIDAD | M3 | 3.2
A070A | EXCAVACIÓN CON USO DE EQUIPO NEUMÁTICO Y EXTRACCIÓN DE REZAGA A MANO PARA DESPLANTE DE ESTRUCTURAS, EN MATERIAL "C", EN SECO, AFLOJE Y EXTRACCIÓN DEL MATERIAL, AMACICE O LIMPIEZA DE PLANTILLA, TALUDES Y REMOCIÓN.
D303D | EXCAVACIÓN DE 0.00 A 2.00 METROS DE PROFUNDIDAD | M3 | 22
| BASE DE CONCRETO F'C=200 KG/CM2 ARMADO CON VARILLAS DE 3/8" A CADA 20 CMS,MEDIDAS 4.00X4.00 MTS. Y ESPESOR DE 10 CMS, INCLUYE: MATERIALES, MANO DE OBRA, FLETES, ACARREOS Y MANIOBRAS LOCALES. | PZA | 1
MATERIALES
E001 | SUMINISTRO Y COLOCACIÓN DE TANQUES. INCLUYE SUMINISTRO DE MATERIALES EN OBRA, FLETES, MANIOBRAS LOCALES, COLOCACIÓN Y AMACIZADO.
E001J | SUMINISTRO Y COLOCACIÓN DE TANQUE DE POLIETILENO DE 20 000 LTS TIPO REFORZADO CON BRIDA EN ORIFIO DE SALIDA. | PZA | 1
ENTRADA Y SALIDA AL TANQUE DE ALMACENAMIENTO
MANO DE OBRA
B280 | INSTALACIÓN Y PRUEBA DE TUBERÍA DE FIERRO GALVANIZADO, INCLUYE MANO DE OBRA, FLETES Y MANIOBRAS LOCALES
B280F | DE 100 MM (4") DE DIÁMETRO | ML | 4.52
B281 | CORTE Y ROSCA PARA INSTALACION DE TUBERIA DE Fo.Go
B281F | UNA ROSCA 4" | PZA | 4
B240 | CAJA PARA OPERACIÓN PARA VALVULAS DE EXPULSION DE AIRE , INCLUYE PLANTILLA DE PEDACERÍA DE TABIQUE, CONCRETO EN PISOS Y LOSA, MUROS DE TABIQUE Y TAPA DE CONCRETO RECOCIDO JUNTEADO CON MORTERO CEMENTO-ARENA 1:5, APLANADO CON MORTERO CEMENTO-ARENA EN LA MISMA PROPORCIÓN, CIMBRA DE MADERA, FLETES Y MANIOBRAS (PLANO TIPO 1957).
B240A | TIPO I DE 0.70 X 0.70 METROS | CAJA | 1
B160 | INSTALACIÓN DE VÁLVULAS DE SECCIONAMIENTO, INCLUYE LIMPIEZA E INSTALACIÓN DE LA PIEZA, ASÍ COMO PRUEBA HIDROSTÁTICA (JUNTO CON TUBERÍA)
B160B | DE 100 MM (4") DE DIÁMETRO | PZA | 1
MATERIALES
H056 | SUMINISTRO DE TUBERÍA Y PIEZAS ESPECIALES DE FIERRO GALVANIZADO (HIERRO MALEABLE) CEDULA 40 POR INMERSIÓN EN CALIENTE TIPO STANDARD CLASE 150 (10.5 KG/CM2). L.A.B. EN EL LUGAR DE LA OBRA.
H0561 | TUBERÍA CEDULA 40 DE …
H0561F | 4" DE DIÁMETRO | ML | 4.52
H056A | SUMINISTRO E INSTALACION DE CODO DE 90° ,45°DE FoGo
H056A6 | 4" DE DIÁMETRO | PZA | 4
H056L | SUMINISTRO Y COLOCACION DE TUERCA UNION DE FIERRO GALVANIZADO POR...
H056L6 | 4" DE DIÁMETRO | PZA | 1
G030A | SUMINISTRO E INSTALACIÓN DE MARCO, CONTRAMARCO Y TAPA DE LÁMINA DE 1/4" DE ESPESOR DE 60 X 60 CM. INCLUYE PINTURA, MATERIALES, MANO DE OBRA, FLETES Y MANIOBRAS LOCALES. L.A.B. EN EL LUGAR DE LA OBRA | PZA | 1
H022 | VÁLVULAS DE COMPUERTA VÁSTAGO FIJO DE (125 PSI) PUESTA EN OBRA
H022A | DE100 MM (4") DE DIÁMETRO | PZA | 1
H060 | SUMINISTRO E INSTALACIÓN DE PIEZAS ESPECIALES DE FIERRO FUNDIDO, L.A.B. EN OBRA.
H060L | BRIDA ROSCADA DE...
H060L1 | 100 MM (4") DE DIÁMETRO | PZA | 4
H013N | SUMINISTRO DE EMPAQUES DE NEOPRENO
H013NA | DE 100 MM ( 4" ) DE DIAMETRO | PZA. | 3
H012 | SUMINISTRO DE TORNILLOS CON CABEZA Y TUERCA HEXAGONAL, PUESTOS EN EL ALMACEN DE LA OBRA
H012A | DE 16 MM X 64 MM (5/8" X 2 1/2") | PZA | 24
0
LÍNEA DE CONDUCCIÓN A GRAVEDAD
MANO DE OBRA
A005A | LIMPIEZA Y TRAZO EN EL ÁREA DE TRABAJO | M2 | 1320
A030 | EXCAVACIÓN CON USO DE EQUIPO NEUMÁTICO PARA ZANJAS, EN MATERIAL "C" EN SECO Y EXTRACCIÓN DE REZAGA A MANO, INCLUYE AFLOJE AMACICE O LIMPIEZA DE PLANTILLA Y TALUDES, REMOCIÓN, TRASPALEOS VERTICALES PARA SU EXTRACCIÓN Y CONSERVACIÓN DE LA EXCAVACIÓN HASTA LA INSTALACIÓN SATISFACTORIA DE LA TUBERÍA EN ZONA "A".
A030A | EXCAVACIÓN DE 0.00 A 2.00 METROS DE PROFUNDIDAD | M3 | 221.52
A100 | EXCAVACIÓN CON MÁQUINA PARA ZANJAS, EN MATERIAL "A Y/O B", EN SECO, CON AFLOJE Y EXTRACCIÓN DEL MATERIAL, AMACICE O LIMPIEZA DE PLANTILLA Y TALUDES, REMOCIÓN, CARGA A CAMIÓN A UN LADO DE LA ZANJA. INCLUYE ACARREO A 10 METROS DEL EJE DE LA MISMA Y CONSERVACIÓN DE LA EXCAVACIÓN HASTA LA INSTALACIÓN SATISFACTORIA DE LA TUBERÍA.
A100B | EN ZONA B DE 0 A 6.00 METROS DE PROFUNDIDAD | M3 | 886.08
A130 | PLANTILLA APISONADA AL 85% PROCTOR EN ZANJAS, INCLUYE SELECCIÓN DEL MATERIAL "A Y/O B" PRODUCTO DE LA EXCAVACIÓN, COLOCACIÓN DE LA PLANTILLA Y CONSTRUCCIÓN DEL APOYO SEMICIRCULAR, PARA PERMITIR LA CORRECTA COLOCACIÓN DE LA TUBERÍA
A130A | CON MATERIAL PRODUCTO DE LA EXCAVACIÓN | M3 | 110.76
A131 | RELLENO DE ZANJAS CON MATERIALES "A Y/O B". INCLUYE SELECCIÓN Y VOLTEO DEL MATERIAL
S/C | RELLENO DE ZANJAS A VOLTEO CON MATERIAL PRODUCTO DE EXCAVACION | M3 | 996.84
B050 | INSTALACIÓN, JUNTEO Y PRUEBA DE TUBERÍA DE POLIETILENO, DE ALTA DENSIDAD. INCLUYE BAJADO, MATERIAL Y EQUIPO PARA PRUEBA, ACARREO Y MANIOBRAS LOCALES.
B050D | DE 4" DE DIÁMETRO | ML | 2200
T_ROMP. | SUMINISTRO Y COLOCACION DE CAJA ROMPEDORA DE PRESION DE 1.00 X 1.00 X 1.20. . INCLUYE PLANTILLA DE PEDACERÍA DE TABIQUE, CONCRETO EN PISOS , MUROS Y LOSA, ARMADO CON VARILLA DEL No. 3, FLETES Y MANIOBRAS | PZA | 3
B240 | CAJA PARA OPERACIÓN DE VÁLVULAS, INCLUYE PLANTILLA DE PEDACERÍA DE TABIQUE, CONCRETO EN PISOS Y LOSA, MUROS DE TABIQUE RECOCIDO JUNTEADO CON MORTERO CEMENTO-ARENA 1:5, APLANADO CON MORTERO CEMENTO-ARENA EN LA MISMA PROPORCIÓN, CIMBRA DE MADERA, FLETES Y MANIOBRAS (PLANO TIPO 1957).
B240A | TIPO I DE 0.70 X 0.70 METROS | CAJA | 1
MATERIALES
H005 | SUMINISTRO DE TUBERÍA DE POLIETILENO DE ALTA DENSIDAD, PARA AGUA POTABLE, L.A.B. EN OBRA
H00516 | RD-11 DE 4" DE DIÁMETRO | ML | 2200
H012 | SUMINISTRO DE TORNILLOS CON CABEZA Y TUERCA HEXAGONAL, PUESTOS EN EL ALMACEN DE LA OBRA
H012A | DE 16 MM X 76 MM (5/8" X 2") | PZA | 18
H013N | SUMINISTRO DE EMPAQUES DE NEOPRENO
H013NB | DE 100 MM ( 4" ) DE DIAMETRO | PZA. | 9
H024 | VÁLVULA DE NO RETORNO (CHECK) (125 PSI) PUESTA EN OBRA…
H024B | DE 10 MM (4") DE DIÁMETRO | PZA | 2
H058A | CODO DE 90º DE..
H056A7 | 4" DE DIÁMETRO | PZA | 12
H056B | CODOS DE 45º POR …
H056B7 | 4" DE DIÁMETRO | PZA | 12
H056W | NIPLE HASTA 12" DE LONGITUD Y …
H056W7 | 4" DE DIÁMETRO | PZA | 3
H056O | REDUCCIÓN BUSHING DE …
H056O22 | 100 X 100 MM DE DIÁMETRO | PZA | 2
H060L | BRIDA ROSCADA DE...
H060L2 | 100 MM (4") DE DIÁMETRO | PZA | 4
H058 | SUMINISTRO E INSTALACIÓN DE PIEZAS ESPECIALES DE POLIETILENO DE ALTA DENSIDAD, PARA CUALQUIER RD, L.A.B. EN OBRA.
H058F | BRIDA U TOPE (SUB END) DE…
H058F2 | 100 MM (4") DE DIÁMETRO | PZA | 2
D302A | ATRAQUES DE CONCRETO CON F'C=150 KG/CM2 DE 0.30X0.30X0.30 MTS., INCLUYE: AGREGADOS, CIMBRA, EXCAVACIÓN, FLETES, ACARREOS Y TODO LO NECESARIO PARA SU CORRECTA COLOCACIÓN | PZA | 45
S/C | TRAMITE ANTE LA DEPENDECIA ENCARGADA PARA UNA INSTALACION MARGINAL SUBTERRANEA Y UN CRUCE DE CARRETRA INCL. ELABORACION DE PROYECTO ENTREGA DE MEMORIAS Y DOCUMENTACION REQUERIDA Y EL PAGO DE DERECHOS | HTM/CRUCE | 15
S/C | CRUCE DE CARRETERA METODO INCADO INCL. TUBERIA DE 6" DE DIAM DE ACERO CED-40 , EXCAVACION , ATIERRES , Y SEÑALAMIENTO VERTICALES EN EL PROCESO DE LA OBRA | MTS | 10
S/C | INTERCONEXION DE LINEA PROYECTO CON TANQUE EXISTENTE INCL. CONEXIONES , CAJA DE VALVULA , VALVULAS , TUBERIAS DE GALV. Y TODOS LOS MATERIALES NECESARIOS PARA SU BUEN FUNCIONAMIENTO | PG | 1
0
R E S U M E N
| ADECUACION DE TANQUE EXISTENTES |  |  |  |  | 0
| LINEA DE CONDUCCION POR BOMBEO |  |  |  |  | 0
| TANQUE AMORTIGUADOR |  |  |  |  | 0
| LÍNEA DE CONDUCCIÓN A GRAVEDAD |  |  |  |  | 0
0
0
0
NOMBRE DE LA EMPRES O PERSONA FISICA
NOMBRE Y FIRMA DEL REPRESENTANTE LEGAL