## CATALOGO
UBICACION: SAN JUAN DE GUADALUPE
MUNICIPIO: SAN JUAN DE GUADALUPE, DGO.
OBRA: CONSTRUCCION DE ARCO DE ENTRADA ALUSIVO AL MUNICIPIO DE SAN JUAN DE GUADALUPE, EN EL MUNICIPIO DE SAN JUAN DE GUADALUPE, DGO.
CLAVE | CONCEPTO | UNID. | CANT. | P.UNIT. | IMPORTE
ARCO DE ENTRADA AL MUNICIPIO DE SAN JUAN DE GUADALUPE
TRABAJOS PRELIMINARES
PRE-01 | TRAZO Y NIVELACIÓN DEL ÁREA PARA CONSTRUCCIÓN DE ARCO. INCLUYE: MATERIALES, EQUIPOS, MANO DE OBRA Y TODO LO NECESARIO PARA SU CORRECTA EJECUCIÓN. P.U.O.T. | M2 | 125
PRE-02 | RELLENO Y COMPACTACION EN CAPAS NO MAYORES A 20 CM CON MATERIAL INERTE DE BANCO CON GRADO DE COMPACTACIÓN IGUAL O MAYOR AL 95%, LIMPIO, SIN MATERIA ORGANICA Y CORRECTA GRANULOMETRIA. INCLUYE: MATERIAL, TRASLADOS, ACARREOS, HUMEDAD OPTIMA, PRUEBAS DE LABORATORIO, COMPACTADO CON EQUIPO MECANICO Y TODO LO NECESARIO PARA SU CORRECTA EJECUCIÓN | M3 | 95
CIMENTACION
CIM-01 | EXCAVACIÓN EN MATERIAL TIPO "B" DE 0.00 A 4.00 METROS CON MEDIOS MECÁNICOS. INCLUYE: EQUIPO, MANO DE OBRA, APILE DE MATERIAL, RETIRO DE MATERIAL FUERA DE LA OBRA Y DE LA MANCHA URBANA AL LUGAR INDICADO POR SUPERVISIÓN Y TODO LO NECESARIO PARA SU CORRECTA EJECUCIÓN. P.U.O.T. | M3 | 185
CIM-02 | PLANTILLA DE CONCRETO HECHO EN OBRA F'c=100 KG/CM2 REV 12 +- 2 CM T.M.A. 19 MM A 28 DÍAS SIN ADITIVOS, CON UN ESPESOR DE 05 CM. INCLUYE: MATERIALES, MANO DE OBRA, EQUIPO, COLADO, EXTENDIDO Y TODO LO NECESARIO PARA SU CORRECTA INSTALACIÓN. P.U.O.T. | M2 | 42.9
CIM-03 | ACERO DE REFUERZO EN CIMENTACIÓN CON VARILLA N° 3 (3/8") F'y=4200 KG/CM2, INCLUYE: SUMINISTRO HABILITADO, ARMADO, GANCHOS, DOBLECES, DESPERDICIOS, HERRAMIENTA Y TODO LO NECESARIO PARA SU CORRECTA INSTALACIÓN. | KG | 44
CIM-05 | ACERO DE REFUERZO EN CIMENTACIÓN CON VARILLA N° 6 (3/4") F'y=4200 KG/CM2, INCLUYE: SUMINISTRO HABILITADO, ARMADO, GANCHOS, DOBLECES, DESPERDICIOS, HERRAMIENTA Y TODO LO NECESARIO PARA SU CORRECTA INSTALACIÓN. | KG | 320
CIM-06 | ACERO DE REFUERZO EN CIMENTACIÓN CON VARILLA N° 8 (1") F'y=4200 KG/CM2, INCLUYE: SUMINISTRO HABILITADO, ARMADO, GANCHOS, DOBLECES, DESPERDICIOS, HERRAMIENTA Y TODO LO NECESARIO PARA SU CORRECTA INSTALACIÓN. | KG | 2500
SUMA DE ESTA HOJA
ACUMULADO HASTA ESTA HOJA
NOMBRE DE LA EMPRESA O PERSONA FÍSICA NOMBRE Y FIRMA DEL REPRESENTANTE LEGAL
CIM-07 | CIMBRA PARA CIMENTACIÓN CON MADERA DE PINO DE 3a ACABADO COMÚN, INCLUYE HABILITADO, ARMADO, CIMBRADO Y DESCIMBRADO Y TODO LO NECESARIO PARA SU CORRECTA EJECUCIÓN. P.U.O.T. | M2 | 62.5
CIM-08 | CONCRETO PREMEZCLADO F'c=250 KG/CM2 EN CIMENTACIÓN CEMENTO NORMAL, T.M.A. 3/4", REV 12 +- 2 CM A 28 DÍAS SIN ADITIVOS. INCLUYE: COLADO, VIBRADO, CURADO, REVENIMIENTO DE 10 A 14 CM. Y PRUEBAS DE LABORATORIO CON 2 CILINDROS DE ENSAYE POR CADA ETAPA DE COLADO. | M3 | 83
CIM-09 | ANCLAJE PARA CASTILLO DE 15 X 20 A BASE DE 4 VARILLAS DEL N° 3 Y ESTRIBOS @ 15 CM DE VARILLA N° 2. ANCLADO AL MENOS 60 CM, Y CON DOBLES EN LOS EXTREMOS AHOGADOS DE 20 CM. INCLUYE: MATERIALES, MANO DE OBRA EQUIPO Y TODO LO NECESARIO PARA SU CORRECTA EJECUCIÓN. P.U.O.T. | ML | 19
ESTRUCTURA
CCT-03 | ACERO DE REFUERZO EN TRABES Y COLUMNAS CON VARILLA N° 3 (3/8") F'y=4200 KG/CM2, INCLUYE: SUMINISTRO HABILITADO, ARMADO, GANCHOS, DOBLECES, DESPERDICIOS, HERRAMIENTA Y TODO LO NECESARIO PARA SU CORRECTA INSTALACIÓN. | KG | 3602.5
CCT-04 | ACERO DE REFUERZO EN TRABES Y COLUMNAS CON VARILLA N° 4 (1/2") F'y=4200 KG/CM2, INCLUYE: SUMINISTRO HABILITADO, ARMADO, GANCHOS, DOBLECES, DESPERDICIOS, HERRAMIENTA Y TODO LO NECESARIO PARA SU CORRECTA INSTALACIÓN. | KG | 1452
CCT-05 | ACERO DE REFUERZO EN TRABES Y COLUMNAS CON VARILLA N° 6 (3/4") F'y=4200 KG/CM2, INCLUYE: SUMINISTRO HABILITADO, ARMADO, GANCHOS, DOBLECES, DESPERDICIOS, HERRAMIENTA Y TODO LO NECESARIO PARA SU CORRECTA INSTALACIÓN. | KG | 5212.9
CCT-06 | ACERO DE REFUERZO EN TRABES Y COLUMNAS CON VARILLA N° 8 (1") F'y=4200 KG/CM2, INCLUYE: SUMINISTRO HABILITADO, ARMADO, GANCHOS, DOBLECES, DESPERDICIOS, HERRAMIENTA Y TODO LO NECESARIO PARA SU CORRECTA INSTALACIÓN. | KG | 2112
CCT-07 | CIMBRA PARA CIMENTACIÓN CON MADERA DE PINO DE 3a ACABADO COMÚN, INCLUYE HABILITADO, ARMADO, CIMBRADO Y DESCIMBRADO Y TODO LO NECESARIO PARA SU CORRECTA EJECUCIÓN. P.U.O.T. | M2 | 418.04
SUMA DE ESTA HOJA
ACUMULADO HASTA ESTA HOJA
NOMBRE DE LA EMPRESA O PERSONA FÍSICA NOMBRE Y FIRMA DEL REPRESENTANTE LEGAL
CCT-08 | CONCRETO PREMEZCLADO BOMBEABLE F'c=250 KG/CM2 EN COLUMNAS Y TRABES, CEMENTO NORMAL, T.M.A. 3/4", REV 14 +- 2 CM A 28 DÍAS SIN ADITIVOS. INCLUYE: BOMBA PLUMA, COLADO, VIBRADO, CURADO, REVENIMIENTO DE 12 A 16 CM. Y PRUEBAS DE LABORATORIO CON 2 CILINDROS DE ENSAYE POR CADA ETAPA DE COLADO. | M3 | 135.25
MUROS CADENAS Y CASTILLOS
MCC-01 | MURO DE TABIQUE ROJO RECOCIDO 7x14x28 CM., 14 CM. DE ESPESOR, ASENTADO CON MORTERO COMERCIAL-ARENA 1:4 A UNA ALTURA DE 11 A 14 METROS. INCLUYE: ANDAMIOS, MATERIAL, EQUIPO Y TODO LO NECESARIO PARA SU CORRECTA INSTALACIÓN. P.U.O.T. | M2 | 75.26
MCC-02 | CADENA Y/O CASTILLO DE CONCRETO DE 15x20 CM. CON F'C=150 KG/CM2 ARMADO C/4 VAR. # 3 Y ESTRIBOS # 2 A CADA 20 CM. T.M.A. 3/4" INCLUYE CIMBRA COMÚN, DESCIMBRADO, COLADO, VIBRADO, CURADO, Y CRUCES DE VARILLA | ML | 30
CANTERA
CAN-01 | SUMINISTRO Y COLOCACIONDE RECUBRIMIENTO SOBRE ESTRUCTURA ARCO DE 0 A 12.00 METROS DE ALTURA, A BASE DE CANTERA BLANCO DURANGO O SIMILAR, EN LAMINAS DE 5 CMS. DE ESPESOR, PARA ADOSAR A ESTRUCTURA SE UTILIZARAN PERNOS Y ALAMBRE GALVANIZADO, ASI CON MEZCLA DE CEMENTO-ARENA CERNIDA PROP. 1:3 Y ADHESIVO BLANCO O SIMILAR, COLOCACIÓN DE SILLARES SEGÚN DESPIECE EN FORMATOS DE 0.75 X 0.50 MTS., 0.75 X 0.35 MTS SEGUN DISEÑO Y PROYECTO, INCLUYE.- CORTES, AJUSTES, ACARREO HASTA EL SITIO DE LA OBRA, ANDAMIOS, MANO DE OBRA ESPECIALIZADA, HERRAMIENTA Y EQUIPO DE SGURIDAD Y DE PROTECCCIÓN Y TODO LO NECESARIO PARA SU CORRECTA INSTALACION. P.U.O.T. | M2 | 185.5
SUMA DE ESTA HOJA
ACUMULADO HASTA ESTA HOJA
NOMBRE DE LA EMPRESA O PERSONA FÍSICA NOMBRE Y FIRMA DEL REPRESENTANTE LEGAL
CAN-02 | ELABORACION Y COLOCACION DE BOLEADO DE CANTERA SOLIDA, BLANCO DURANGO O SIMILAR, CON DIMENSIONES DE 0.10 X 0.15 MTS., LONGITUD DE ACUERDO A DESPIECE SEGÚN PROYECTO, NARIZ BOLEADA A 10 CMS., COLOCADA SOBRE BASE Y ADOSADA A ESTRUCTURA CON PERNOS Y ALAMBRE GALVANIZADO, CONSOLIDADO CON MEZCLA CEMENTO-ARENA CERNIDA Y ADHESIVO BLANCO O SIMILAR, INCLUYE.- CORTES, AJUSTES, MATERIAL LABRADO, MANO DE OBRA ESPECIALIZADA, HERRAMIENTA Y EQUIPO | ML | 25
CAN-03 | SUMINISTRO Y COLOCACION DE FRISO DE CANTERA BLANCO DURANGO O SIMILAR, PERIMETRAL BAJO CAPITEL, CON DIMENSIONES DE 0.48 DE PERALTE Y 5 CMS. DE ESPESOR, LABRADO BAJO RELIEVE CON ENTRECALLES SEGUN PROYECTO, PARA ADOSAR A ESTRUCTURA SE UTILIZARAN PERNOS Y ALAMBRE GALVANIZADO, ASI CON MEZCLA DE CEMENTO-ARENA CERNIDA PROP. 1:4 Y ADHESIVO BLANCO O SIMILAR, A UNA ALTURA DE 12.00 MTS., INCLUYE.- ACARREO HORIZONTAL Y VERTICAL, CORTES, AJUSTES, ACARREO HASTA EL SITIO DE LA OBRA, MANO DE OBRA ESPECIALIZADA, ANDAMIAJE, HERRAMIENTA Y EQUIPO. | M2 | 18
CAN-04 | SUMINISTRO Y COLOCACION DE CORNIZA DE REMATE A BASE DE CANTERA SOLIDA, BLANCO DURANGO O SIMILAR, LABRADO EN 25 CMS. DE PERALTE, EN DOS SECCIONES PARA LOGRAR 50 CMS. LABRADO SEGÚN DISEÑO, COLOCADA SOBRE PRETIL, PARA CONSOLIDARLA SE UTILIZARA MEZCLA DE CEMENTO-ARENA CERNIDA PROP. 1:3 Y ADHESIVO BLANCO O SIMILAR, COLOCACIÓN DE SILLARES SEGÚN DESPIECE EN FORMATOS DE 0.50 X 0.40 X 0.80 MTS, A UNA ALTURA DE 12.00 MTS., INCLUYE.- ACARREO HORIZONTAL Y VERTICAL, CORTES, AJUSTES, ACARREO HASTA EL SITIO DE LA OBRA, MANO DE OBRA ESPECIALIZADA, ANDAMIAJE, HERRAMIENTA Y EQUIPO Y TODO LO NECESARIO PARA SU CORRECTA EJECUCIÓN P.U.O.T. | ML | 55
SUMA DE ESTA HOJA
ACUMULADO HASTA ESTA HOJA
NOMBRE DE LA EMPRESA O PERSONA FÍSICA NOMBRE Y FIRMA DEL REPRESENTANTE LEGAL
LETRAS
LTR1 | SUMINISTRO E INSTALACIÓN DE LETRERO CON LA LEYENDA "SAN JUAN DE GUADALUPE" Y ESCUDO DE LA CIUDAD CONFORME A PROYECTO, EN LETRAS DE LAMINA DE ACERO DE 1/4" EN TAMAÑO DE 80 A 100 CM SEGÚN SEA LA LETRA, ADOSADAS A MURO O TRABE MEDIANTE CUATRO ANCLAJES CADA LETRA, CON UNA MANO DE PINTURA PRIMER ANTICORROSIVA Y DOS MANOS DE PINTURA AL COLOR INDICADO POR SUPERVISIÓN. INCLUYE: MATERIALES, MANO DE OBRA, FABRICACIÓN DE LETRAS, ANDAMIOS, PINTURA Y TODO LO NECESARIO PARA SU CORRECTA INSTALACIÓN. | LOTE | 1
INSTALACIONES ELECTRICAS
ALM-01 | SUMINISTRO E INSTALACIÓN DE LUMINARIO DE EMPOTRAR EN PISO 6X2 W LEDS IP67 12 W 127V / 45° BLANCO CÁLIDO MOD: SE-6X2-BC-IP67-45O/ MCA: HB LEDS INCLUYE: APAGADOR SEGÚN PROYECTO, CABLEADO SEGÚN PROYECTO, SOPORTARÍA, SE RESPETARÁ CÓDIGO DE COLORES PARA IDENTIFICACIÓN DE CIRCUITOS Y FASES, Y TODO LO NECESARIO PARA SU CORRECTA INSTALACIÓN. | PZA | 8
ALM-02 | SALIDA DE ALUMBRADO EN REGISTRO BOTE INTEGRAL DE 8 CM DE PVC CON TAPA, CONECTORES, CINTAS DE AISLAR. INCLUYE: CABLEADO SEGÚN PROYECTO, CONTRAS Y MONITORES, COPLES, SE RESPETARÁ CÓDIGO DE COLORES PARA IDENTIFICACIÓN DE CIRCUITOS Y FASES, Y TODO LO NECESARIO PARA SU CORRECTA INSTALACIÓN. | SAL | 8
ALM-03 | SUMINISTRO Y COLOCACIÓN DE REGISTRO POLIMÉRICO 60X60X75CMS. INCLUYE: NIVELACIÓN, FIJACIÓN, LIMPIEZA Y ACOMODO DE CABLEADO | PZA | 2
ALM-04 | SUMINISTRO Y COLOCACIÓN DE TUBO PVC ELÉCTRICO TIPO PESADO 3/4", INCLUYE: COPLES, CONTRA Y MONITORES, NIVELACIÓN, PEGAMENTO PARA PVC Y TODO LO NECESARIO PARA SU CORRECTA INSTALACIÓN. | ML | 60
ALM-05 | SUMINISTRO Y COLOCACIÓN DE CABLE DE COBRE CALIBRE # 10 AWG MARCA: VIAKON O CONDUMEX. INCLUYE: ACARREOS, MATERIAL, MANO DE OBRA Y HERRAMIENTAS. | ML | 120
SUMA DE ESTA HOJA
ACUMULADO HASTA ESTA HOJA
NOMBRE DE LA EMPRESA O PERSONA FÍSICA NOMBRE Y FIRMA DEL REPRESENTANTE LEGAL
ALM-06 | SUMINISTRO Y COLOCACIÓN DE CABLE DE COBRE DESNUDO CALIBRE # 12 CUALQUIER MARCA. INCLUYE: ACARREOS, MATERIAL, MANO DE OBRA Y HERRAMIENTAS. | ML | 55
ALM-07 | SUMINISTRO E INSTALACION DE TABLERO DE CONTROL MCA: SQUARE-D 3F-4H, 220/127. QO4 INCLUYE: SOPORTADO EN MURO CONEXIONES, CORTES, PEINADO DE CABLES Y TODO LO NECESARIO PARA SU CORRECTA INSTALACION. | PZA | 1
RECUBRIMIENTOS
REC-01 | APLANADO FINO SOBRE VIGAS Y TRABES DE CONCRETO, CON MORTERO COMERCIAL CEMENTO-ARENA PROPORCIÓN 1:4, DE 2 CM DE ESPESOR, A PLOMO Y REGLA,HASTA UNA ALTURA DE 8 M. APLANADO CON LLANA Y FLOTEADO CON ESPONJA. INCLUYE: MATERIALES, MANO DE OBRA, ANDAMIOS Y TODO LO NECESARIO PARA SU CORRECTA EJECUCIÓN. | M2 | 162
PINTURA Y LIMPIEZA
PIN-01 | SUMINISTRO Y APLICACION DE PINTURA VINILICA MCA.BEREL LINEA BERELINTE 7 COLOR SEGUN MUESTRA APROBADA APLICADA SOBRE APLANADOS DE MORTERO DE CEMENTO ARENA, APLICADA A DOS MANOS LOGRANDO CUBRIR PERFECTA Y UNIFORMEMENTE LA SUPERFICIE, A CUALQUIER ALTURA Y EN CUALQUIER NIVEL. INCLUYE: PREPARACION DE LA SUPERFICIE, APLICACION PREVIA DE SELLADOR VINILICO 5X1 MARCA BEREL O SIMILAR, SUMINISTRO DE MATERIALES, DESPERDICIOS, APLICACION HASTA CUBRIR PERFECTAMENTE LA SUPERFICIE, PROTECCION CON PLASTICO Y CINTA ADHESIVA DE CUALQUIER ELEMENTO QUE PUEDA DAÑARSE POR LOS TRABAJOS DE PINTURA, HERRAMIENTA, MANO DE OBRA, ANDAMIOS, AJUSTES, DESPERDICIOS, ACARREOS, MANIOBRAS, ELEVACIONES , LIMPIEZAS Y TODO LO NECESARIO PARA LA CORRECTA EJECUCION DEL TRABAJO, P.U.O.T. | M2 | 162
SUMA DE ESTA HOJA
ACUMULADO HASTA ESTA HOJA
NOMBRE DE LA EMPRESA O PERSONA FÍSICA NOMBRE Y FIRMA DEL REPRESENTANTE LEGAL
OBRA EXTERIOR
CIM-01 | EXCAVACIÓN EN MATERIAL TIPO "B" DE 0.00 A 4.00 METROS CON MEDIOS MECÁNICOS. INCLUYE: EQUIPO, MANO DE OBRA, APILE DE MATERIAL, RETIRO DE MATERIAL FUERA DE LA OBRA Y DE LA MANCHA URBANA AL LUGAR INDICADO POR SUPERVISIÓN Y TODO LO NECESARIO PARA SU CORRECTA EJECUCIÓN. P.U.O.T. | M3 | 4.25
OE-01 | FABRICACION DE ARRIATE DE CANTERA ACABADO GUSANEADO CARA EXTERIOR CON MEDIDAS DE 1,80x1.80 M. ESPESOR DE MUROS DE 30 CM. ASENTADA CON MORTERO CEMENTO-ARENA 1:4,CORONADO CON MOLDURA DE PIEDRA DE 20 CM. PECHO DE PALOMA INCLUYE: MATERIALES, MANO DE OBRA, HERRAMIENTA, RELLENO CON TIERRA DE ENLAME | PZA | 2
OE-02 | SUMINISTRO Y PLANTADO DE ALAMO DE 4" DE FUSTE, INCLUYE, RIEGOS HASTA LA ENTREGA DE LA OBRA, PREPARACION DE LA SUPERFICIE, MANO DE IBRA Y HERRAMIENTA PARA SU CORRECTA COLOCACION. | PZA | 2
OE-03 | BANQUETA DE CONCRETO F'c=150 KG/CM2, T.M.A. 3/4", DE 10 CMS DE ESPESOR ACABADO ESTAMPADO, SEGÚN DISEÑO EN EL PERIMETRO DE LAS COLUMNAS CON 2 M. DE ANCHO, INLCUYE: MATERIALES MANO DE OBRA, HERRAMIENTA Y TODO LO NECESARIO PARA SU CORRECTA COLOCACION. | M2 | 40
PRE-02 | RELLENO Y COMPACTACION EN CAPAS NO MAYORES A 20 CM CON MATERIAL INERTE DE BANCO CON GRADO DE COMPACTACIÓN IGUAL O MAYOR AL 95%, LIMPIO, SIN MATERIA ORGANICA Y CORRECTA GRANULOMETRIA. INCLUYE: MATERIAL, TRASLADOS, ACARREOS, HUMEDAD OPTIMA, PRUEBAS DE LABORATORIO, COMPACTADO CON EQUIPO MECANICO Y TODO LO NECESARIO PARA SU CORRECTA EJECUCIÓN | M3 | 4.58
OE-04 | RODAPIE DE PIEDRA BARA LIMPIA SIN LABRAR, ASENTADA CON MORTERO CEMENTO ARENA 1:4, ACABADO APARENTE CARA EXTERNA PARA CONTENCION DE RELLENO DE BANQUETAS, INCLUYE: MATERIALES, HERRAMIENTA, MANO DE OBRA Y TODO LO NECESARIO PARA SU CORRECTA COLOCACION. | M3 | 4.85
SUMA DE ESTA HOJA
ACUMULADO HASTA ESTA HOJA
IVA
T O T A L
NOMBRE DE LA EMPRESA O PERSONA FÍSICA NOMBRE Y FIRMA DEL REPRESENTANTE LEGAL
SUMA DE ESTA HOJA
ACUMULADO HASTA ESTA HOJA
NOMBRE DE LA EMPRESA O PERSONA FÍSICA NOMBRE Y FIRMA DEL REPRESENTANTE LEGAL

## RESUMEN
UBICACION: SAN JUAN DE GUADALUPE
MUNICIPIO: SAN JUAN DE GUADALUPE, DGO.
OBRA: CONSTRUCCION DE ARCO DE ENTRADA ALUSIVO AL MUNICIPIO DE SAN JUAN DE GUADALUPE, EN EL MUNICIPIO DE SAN JUAN DE GUADALUPE, DGO.
CLAVE | CONCEPTO | UNID. | CANT. | P.UNIT. | IMPORTE
RESUMEN
ARCO DE ENTRADA AL MUNICIPIO DE SAN JUAN DE GUADALUPE
TRABAJOS PRELIMINARES
CIMENTACION
ESTRUCTURA
MUROS CADENAS Y CASTILLOS
CANTERA
LETRAS
INSTALACIONES ELECTRICAS
RECUBRIMIENTOS
PINTURA Y LIMPIEZA
OBRA EXTERIOR
SUMA DE ESTA HOJA
ACUMULADO HASTA ESTA HOJA
IVA
T O T A L
NOMBRE DE LA EMPRESA O PERSONA FÍSICA NOMBRE Y FIRMA DEL REPRESENTANTE LEGAL
SUMA DE ESTA HOJA
ACUMULADO HASTA ESTA HOJA
NOMBRE DE LA EMPRESA O PERSONA FÍSICA NOMBRE Y FIRMA DEL REPRESENTANTE LEGAL