## FORMA E-7
CATALOGO DE CONCEPTOS Y CANTIDADES DE OBRA
FECHA DE ELABORACION
OBRA: | REHABILITACIÓN DE LA RED DE ALCANTARILLADO POR EL MÉTODO CRACKING, EN LAS COLONIAS DE LAS ROSAS Y EL CAMPESTRE, EN EL MUNICIPIO DE GÓMEZ PALACIO, DGO. |  |  |  | CONCURSO No:
ESTADO
INCISO | DESCRIPCION | UNIDAD | CANTIDAD DE OBRA | PRECIO UNITARIO |  | IMPORTE
|  |  |  | CON LETRA | CON NUMERO
| REPOSICIÓN DE LA RED DE ALCANTARILLADO "METODO CRACKING " | [5 empty] | REPOSICIÓN DE LA RED DE ALCANTARILLADO "METODO CRACKING "
INHD1 a).- | SUMINISTRO DE TUBERIA DE POLIETILENO DE ALTA DENSIDAD RD 26 8" (20.32 mm) DE DIAMETRO . | ML | 7824.1
E. P. 1 a) | INSTALACIÓN DE TUBERIA DE POLIETILENO DE ALTA DENSIDAD RD 26 8" (20.32 MM) DE DIÁMETRO POR MEDIO DEL SISTEMA DE ROMPIMIENTO CRACKING CON WINCH HIDRAULICO (20 TONELADAS DE PODER) DE DOBLE CABRESTANTE, TENSION CONSTANTE Y VELOCIDAD VARIABLE, MARTILLO NEUMATICO O SIMILAR, EN TUBERIA EXISTENTE, CONSIDERANDO LANZAMIENTOS ENTRE POZOS DE VISITA, INCLUYE: TERMOFUSIÓN DE TUBERIA,TRAZO Y NIVELACIÓN, VENTANA DE LANZAMIENTO (CORTE, RETIRO Y REPOSICIÓN DE CARPETA ASFÁLTICA EN CALIENTE DE ESPESOR VARIABLE, RIEGO DE LIGA, EXCAVACIÓN, Y COLOCACIÓN DE DE MATERIAL CON CALIDAD DE BASE HIDRAULICA HASTA PROFUNDIDAD REQUERIDA , COMPACTADA AL 95 % PROCTOR, RETIRO DEL MATERIAL SOBRANTE, AL BANCO QUE ELIJA EL CONTRATISTA, DEMOLICIÓN LATERAL Y REPARACIÓN DE POZO DE VISITA ( SEGUN PROYECTO ) EQUIPO MECANICO, HERRAMIENTA, MANO DE OBRA, LIMPIEZA, Y TODO LO NECESARIO PARA SU CORRECTA COLOCACIÓN P.U.O.T. | ML | 7824.1
INHD1 b).- | SUMINISTRO DE TUBERIA DE POLIETILENO DE ALTA DENSIDAD RD 26 10" (25.40 mm) DE DIAMETRO . | ML | 305.56
PARCIAL
| NOMBRE DE LA EMPRESA O PERSONA FISICA |  |  | NOMBRE Y CARGO DEL SIGNATARIO
E. P. 1 b) | INSTALACIÓN DE TUBERIA DE POLIETILENO DE ALTA DENSIDAD RD 26 10" (25.4 MM) DE DIÁMETRO POR MEDIO DEL SISTEMA CRACKING CON WINCH HIDRAULICO (20 TONELADAS DE PODER) DE DOBLE CABRESTANTE, TENSION CONSTANTE Y VELOCIDAD VARIABLE, MARTILLO NEUMATICO O SIMILAR EN TUBERIA EXISTENTE, CONSIDERANDO LANZAMIENTOS ENTRE POZOS DE VISITA, INCLUYE: TERMOFUSIÓN DE TUBERIA,TRAZO Y NIVELACIÓN, VENTANA DE LANZAMIENTO (CORTE, RETIRO Y REPOSICIÓN DE CARPETA ASFÁLTICA EN CALIENTE DE ESPESOR VARIABLE, RIEGO DE LIGA, EXCAVACIÓN, Y COLOCACIÓN DE DE MATERIAL CON CALIDAD DE BASE HIDRAULICA HASTA PROFUNDIDAD REQUERIDA, COMPACTADA AL 95 % PROCTOR, RETIRO DEL MATERIAL SOBRANTE, AL BANCO QUE ELIJA EL CONTRATISTA, DEMOLICIÓN LATERAL Y REPARACIÓN DE POZO DE VISITA ( SEGUN PROYECTO ) EQUIPO MECANICO, HERRAMIENTA, MANO DE OBRA, LIMPIEZA, Y TODO LO NECESARIO PARA SU CORRECTA COLOCACIÓN P.U.O.T. | ML | 305.56
INHD1 c).- | SUMINISTRO DE TUBERIA DE POLIETILENO DE ALTA DENSIDAD RD 26 12" (30.48 mm) DE DIAMETRO . | ML | 1829
E. P. 1 c) | INSTALACIÓN DE TUBERIA DE POLIETILENO DE ALTA DENSIDAD RD 26 12" (30.48 MM) DE DIÁMETRO POR MEDIO DEL SISTEMA CRACKING CON WINCH HIDRAULICO (20 TONELADAS DE PODER) DE DOBLE CABRESTANTE, TENSION CONSTANTE Y VELOCIDAD VARIABLE, MARTILLO NEUMATICO O SIMILAR EN TUBERIA EXISTENTE, CONSIDERANDO LANZAMIENTOS ENTRE POZOS DE VISITA, INCLUYE: TERMOFUSIÓN DE TUBERIA,TRAZO Y NIVELACIÓN, VENTANA DE LANZAMIENTO (CORTE, RETIRO Y REPOSICIÓN DE CARPETA ASFÁLTICA EN CALIENTE DE ESPESOR VARIABLE, RIEGO DE LIGA, EXCAVACIÓN, Y COLOCACIÓN DE DE MATERIAL CON CALIDAD DE BASE HIDRAULICA HASTA PROFUNDIDAD REQUERIDA, COMPACTADA AL 95 % PROCTOR, RETIRO DEL MATERIAL SOBRANTE, AL BANCO QUE ELIJA EL CONTRATISTA, DEMOLICIÓN LATERAL Y REPARACIÓN DE POZO DE VISITA ( SEGUN PROYECTO ) EQUIPO MECANICO, HERRAMIENTA, MANO DE OBRA, LIMPIEZA, Y TODO LO NECESARIO PARA SU CORRECTA COLOCACIÓN P.U.O.T. | ML | 1829
PARCIAL
| NOMBRE DE LA EMPRESA O PERSONA FISICA |  |  | NOMBRE Y CARGO DEL SIGNATARIO
INHD1 d).- | SUMINISTRO DE TUBERIA DE POLIETILENO DE ALTA DENSIDAD RD 26 18" (45.72 mm) DE DIAMETRO . | ML | 41.53
E. P. 1 d) | INSTALACIÓN DE TUBERIA DE POLIETILENO DE ALTA DENSIDAD RD 26 18" (45.72 MM) DE DIÁMETRO POR MEDIO DEL SISTEMA CRACKING CON WINCH HIDRAULICO (20 TONELADAS DE PODER) DE DOBLE CABRESTANTE, TENSION CONSTANTE Y VELOCIDAD VARIABLE, MARTILLO NEUMATICO O SIMILAR EN TUBERIA EXISTENTE, CONSIDERANDO LANZAMIENTOS ENTRE POZOS DE VISITA, INCLUYE: TERMOFUSIÓN DE TUBERIA,TRAZO Y NIVELACIÓN, VENTANA DE LANZAMIENTO (CORTE, RETIRO Y REPOSICIÓN DE CARPETA ASFÁLTICA EN CALIENTE DE ESPESOR VARIABLE, RIEGO DE LIGA, EXCAVACIÓN, Y COLOCACIÓN DE DE MATERIAL CON CALIDAD DE BASE HIDRAULICA HASTA PROFUNDIDAD REQUERIDA, COMPACTADA AL 95 % PROCTOR, RETIRO DEL MATERIAL SOBRANTE, AL BANCO QUE ELIJA EL CONTRATISTA, DEMOLICIÓN LATERAL Y REPARACIÓN DE POZO DE VISITA ( SEGUN PROYECTO ) EQUIPO MECANICO, HERRAMIENTA, MANO DE OBRA, LIMPIEZA, Y TODO LO NECESARIO PARA SU CORRECTA COLOCACIÓN P.U.O.T. | ML | 41.53
E. P. 1 e) | DESCARGA DOMICILIARIA DE TUBERIA DE POLIETILENO DE ALTA DENSIDAD RD 32.5 DE 6" DE DIAMETRO DE 0.00 HASTA 8.00 MTS LONGITUD E INSTALACIÓN POR EL METODO CRACKING CON WINCH HIDRAULICO (20 TONELADAS DE PODER) DE DOBLE CABRESTANTE, TENSION CONSTANTE Y VELOCIDAD VARIABLE, MARTILLO NEUMATICO O SIMILAR : INCLUYE: SUMINISTRO E INTALACIÓN DE TUBERIA, SUMINISTRO E INTALACIÓN DE SILLETAS 8X6, TERMOFUSIÓN A PIEZAS ESPECIALES, PIEZAS ESPECIALES, TRAZO Y NIVELACIÓN, VENTANA DE LANZAMIENTO (CORTE, RETIRO Y REPOSICIÓN DE BANQUETA DAÑADA DE ACUERDO A SU ESTADO ORIGINAL) VENTANA DE CONEXIÓN ( CORTE, RETIRO, REPOSICIÓN, DE CARPETA ASFÁLTICA EN CALIENTE, RIEGO DE LIGA, COLOCACIÓN DE MATERIAL CON CALIDAD DE BASE HIDRAULICA HASTA PROFUNDIDAD 0.00 A 4.00 MTS, COMPACTADA AL 95 % PROCTOR), RETIRO DEL MATERIAL SOBRANTE, BANCO DONDE ELIJA EL CONTRATISTA, EQUIPO MECANICO, MANO DE OBRA, LIMPIEZA, Y TODO LO NECESARIO PARA SU CORRECTA COLOCACIÓN P.U.O.T. | PZA | 1573
PARCIAL
| NOMBRE DE LA EMPRESA O PERSONA FISICA |  |  | NOMBRE Y CARGO DEL SIGNATARIO
INHD 2 | REPARACION DE TOMA DOMICILIARIA MATERIAL "A Y/O B" POR MÉTODO TRADICIONAL, INCLUYE EXCAVACIÓN PARA ZANJAS EN MATERIAL SECO, RELLENO COMPACTADO AL 85%, LIMPIEZA DE LA ZONA DE TRABAJO, INSTALACIÓN DE LA TUBERÍA DE POLIETILENO DE ALTA DENSIDAD DE 13 MM, SUMINISTRO E INSTALACIÓN DE TODOS LOS MATERIALES Y TODO LO NECESARIO PARA SU CORRECTA COLOCACIÓN POR UNIDAD DE OBRA TERMINADA. | PZA | 30
PRE 1 | BOMBEO DE AGUAS NEGRAS DE POZO A APOZO CON UN GASTO DE 350 M3/H Y UNA SEPARACIÓN DE 400 M, SE EJECUTARÁ DURANTE EL PTIEMPO NECESARIO PARA LANZAMIENTO DE LA TUBERIA Y HASTA QUE PUEDA SER UTILIZADA, INCLUYE: EQUIPO, HERRAMIENTA Y MANO DE OBRA. | HRS | 200
#REF!
PARCIAL
| NOMBRE DE LA EMPRESA O PERSONA FISICA |  |  | NOMBRE Y CARGO DEL SIGNATARIO