## CATALOGO
LICITACION PUBLICA NACIONAL No. |  |  | FECHA DE INICIO: |  | RAZON SOCIAL DEL LICITANTE
OBRA: CONSTRUCCION DE ASILO GERIATRICO EN LA CABECERA MUNICIPAL DE SUCHIL, MUNICIPIO DE SUCHIL, DGO.
|  |  | FECHA DE TERMINO: |  | FIRMA
LOCALIDAD: SUCHIL MUNICIPIO: SUCHIL, DGO.
CLAVE | CONCEPTO | UNIDAD | CANTIDAD | PRECIO UNITARIO |  | IMPORTE
|  |  |  | PRECIO CON NUMERO | PRECIO CON LETRA
CONSTRUCCIÓN DE ASILO GERIÁTRICO EN EL MUNICIPIO DE SÚCHIL, DGO.
TRABAJOS PRELIMINARES
01101 | LIMPIEZA, TRAZO Y NIVELACION DEL TERRENO PLANO POR MEDIOS MANUALES, PARA DESPLANTE DE ESTRUCTURAS, ESTABLECIENDO EJES AUXILIARES, PASOS Y REFERENCIAS. EN AREA DE CONSTRUCCIÓN, INCLUYE ACARRO DE MATRIAL NO UTIL FUERA DE LA OBRA | M2 | 775
1103 | DESPALME DEL TERRENO NATURAL. INCLUYE: EQUIPO, CARGA Y ACARREO AL BANCO QUE PROPONGA EL CONTRATISTA Y TODO LO NECESARIO PARA SU CORRECTA EJECUCION. P. U. O. T. | M3 | 157.12
01106 | EXCAVACION A MANO EN MAT.TIPO "B" DE O.OO A 1.50 M. DE PROF. SECCION OBLIGADA, INCLUYE AFINE DE TALUDES Y FONDO, CONSIDERANDO UNA HOLGURA MÁXIMA DE 15 CM. POR LADO PARA ELEMENTOS DE CONCRETO, Y 5 CM. POR LADO PARA ELEMENTOS DE MAMPOSTERÍA, LA CUAL SE VERIFICARÁ EN LA OBRA. | M3 | 263.39
01120 | SUMINISTRO Y RELLENO DE MATERIAL INERTE COMPACTADO CON EQUIPO MECANICO EN CAPAS DE 20 CM. DE ESPESOR AL 90% PROCTOR MODIFICADA. | M3 | 425.15
01124 | ACARREO DE TIERRA O ESCOMBRO EN CAMION HACIA O FUERA DE LA OBRA Y DE LA MANCHA URBANA 6 KM. CARGADO CON RETROEXCAVADORA. | M3 | 161.76
CIMENTACION
02002 | PLANTILLA DE CONCRETO HECHO EN OBRA F'c=50 KG/CM2 6 CM DE ESPESOR T.M.A. 3/4" | M2 | 215.64
02027 | CIMIENTO DE MAMPOSTERIA DE PIEDRA CUARTÓN (BRAZA) LIMPIA SIN LABRAR ASENTADA CON MORTERO COMERCIAL-ARENA 1:4 | M3 | 180
02037 | DALA DE DESPLANTE DE CONCRETO DE 15x20 CM. F'c= 150 KG/CM2 ARMADO CON 4 VARILLA # 3 Y ESTRIBOS # 2 A CADA 25 CM, INCLUYE CIMBRA COMÚN Y DESCIMBRADO. | ML | 244.91
MUROS, CADENAS Y CASTILLOS
MI-001 | FABRICACIÓN DE MURO DE LADRILLO ROJO RECOCIDO DE 14 CM DE ESPESOR ASENTADO CON MORTERO COMERCIAL-ARENA 1:4. INCLUYE: MATERIALES, MANO DE OBRA, EQUIPO, CORTES, DESPERDICIOS, ANDAMIOS Y TODO LO NECESARIO PARA SU CORRECTA EJECUCIÓN. P.U.O.T. | M2 | 885.42
MI-002 | CADENA Y/O CASTILLO DE CONCRETO DE 14 X 14 CM. CON F'C=150 KG/CM2 ARMADO C/4 VAR. #3 , ESTRIBOS CON VAR.# 2 A CADA 20 CM. T.M.A. 3/4, INCLUYE CIMBRA COMÚN, DESCIMBRADO, COLADO, VIBRADO, CURADO Y CRUCES DE VARILLA | ML | 616.12
MI-003 | CADENA Y/O CASTILLO DE CONCRETO DE 14x14 CM. CON F'C=150 KG/CM2 ARMADO C/4 VAR. # 3 Y ESTRIBOS # 2 A CADA 20 CM. T.M.A. 3/4" INCLUYE CIMBRA COMÚN, DESCIMBRADO, COLADO, VIBRADO, CURADO, Y CRUCES DE VARILLA. | ML | 220
CUBIERTA
CU.01 | CIMBRA PARA LOSAS Y TRABES DE 1er. NIVEL TIPO COMUN CON MADERA DE PINO DE 3a. INCLUYE HABILITADO, ARMADO, CIMBRADO Y DESCIMBRADO | M2 | 396.22
SUMA DE ESTA HOJA
ACUMULADO HASTA ESTA HOJA
NOMBRE DE LA EMPRESA O PERSONA FISICA |  |  |  |  | NOMBRE Y FIRMA DEL REPRESENTANTE LEGAL
CU.02 | ACERO DE REFUERZO EN LOSAS Y TRABES DE AZOTEA CON VARILLA # 2, FY=2530 KG/CM2, INCLUYE SUMINISTRO, HABILITADO, ARMADO, GANCHOS, DOBLECES Y DESPERDICIOS. | KG | 678.5
CU.03 | ACERO DE REFUERZO EN LOSAS Y TRABES DE AZOTEA CON VARILLA # 3, FY=4200 KG/CM2, INCLUYE SUMINISTRO, HABILITADO, ARMADO, GANCHOS, DOBLECES, DESPERDICIOS, SILLETAS Y TRASLAPES. | KG | 1300
CU.04 | ACERO DE REFUERZO EN LOSAS Y TRABES DE AZOTEA CON VARILLA # 4, FY=4200 KG/CM2, INCLUYE SUMINISTRO, HABILITADO, ARMADO, GANCHOS, DOBLECES, DESPERDICIOS, SILLETAS Y TRASLAPES.. | KG | 1959
CU.05 | SUMINISTRO Y COLOCACIÓN DE MALLA ELECTROSOLDADA 66-10/10 INCLUYE: MATERIAL, ELEVACIONES, ACARREOS, NIVELACIÓN,CORTES, DESPERDICIOS, TRASLAPES, AMARRES, MANO DE OBRA, HERRAMIENTA Y TODO LO NECESARIO PARA SU CORRECTA EJECUCION. | M2 | 402
CU.06 | SUMINISTRO Y COLOCACION DE CASETON DE POLIESTIRENO DE 50X40X15 CM INCLUYE: ACARREOS, ELEVACIONES, CORTES, DESPERDICIOS, MATERIAL, HERRAMIENTA Y MANO DE OBRA. | PZA | 1099
CU.07 | CONCRETO PREMEZCLADO F'C=250 KG/CM2 T.M.A. 3/4" EN CUBIERTA, DE HASTA 3.00 METROS DE ALTURA INCLUYE BOMBEO, COLADO, VIBRADO Y CURADO, ACARREOS, DESPERDICIOS, ACABADO, MATERIAL HERRAMIENTA Y MANO DE OBRA. | M3 | 42
INSTALACIONES HIDRAULICAS Y SANITARIAS
IN.HYS.01 | SALIDA PARA MUEBLE SANITARIO CON TUBOPLUS DE 1/2" Y PVC SANITARIO 4" INCLUYE: CODOS, PEGAMENTO, CORTES, HABILITADO, MATERIAL Y MANO DE OBRA. | SAL | 7
IN.HYS.02 | SALIDA PARA LAVABO O VERTEDERO CON CON TUBOPLUSDE 1/2" Y PVC SANITARIO 2" INCLUYE: CODOS, PEGAMENTO, CORTES, HABILITADO, MATERIAL Y MANO DE OBRA. | SAL | 9
IN.HYS.03 | SALIDA PARA LLAVE DE JARDIN CON TUBOPLUS DE 1/2" INCLUYE SUMINISTRO, INSTALACION, MATERIALES, HERRAMIENTA Y TODO LO NECESARIO PARA SU CORRECTA INSTALACION. | SAL | 5
IN.HYS.04 | SUMINISTRO Y COLOCACIÓN DE LLAVE DE NARIZ ROSCABLE. INCLUYE, SUMINISTRO, INSTALACIÓN, MATERIALES, HERRAMIENTA Y TODO LO NECESARIO PARA SU CORRECTA EJECUCIÓN. | PZA | 2
IN.HYS.05 | SUMINISTRO Y COLOCACION DE W.C. TANQUE BAJO, DESCARGA DE 6 LTS., IDEAL STANDARD, INCLUYE, COFLEX, LLAVE DE PASO, PIJAS, CUELLO DE CERA, ACCESORIOS, ASIENTO Y TAPA DE P.V.C. Y PRUEBAS. | PZA | 7
IN.HYS.06 | SUMINISTRO Y COLOCACIÓN DE LAVABO IDEAL ESTANDAR, INCLUYE LLAVE MEZCLADORA, PEDESTAL, CONTRAREJILLA CROMADA, CESPOL, TUBOS FLEXIBLES, MANO DE OBRA, INSTALACIÓN, CONEXIONES Y TODO LO NECESARIO PARTA SU CORRECTA EJECUCIÓN. | PZA | 7
IN.HYS.07 | SUMINISTRO Y COLOCACION DE TOALLERO MARCA IDEAL ESTÁNDAR, INCLUYE: COLOCACION, MATERIAL Y MANO DE OBRA. | PZA | 7
SUMA DE ESTA HOJA
ACUMULADO HASTA ESTA HOJA
NOMBRE DE LA EMPRESA O PERSONA FISICA |  |  |  |  | NOMBRE Y FIRMA DEL REPRESENTANTE LEGAL
IN.HYS.08 | SUMINISTRO Y COLOCACION DE PAPELERO MARCA IDEAL ESTÁNDAR, INCLUYE: COLOCACION, MATERIAL Y MANO DE OBRA. | PZA | 7
IN.HYS.09 | SUMINISTRO Y COLOCACIÓN DE JABONERA PARA LAVABO MARCA IDEAL ESTÁNDAR, INCLUYE: COLOCACION, MATERIAL Y MANO DE OBRA. | PZA | 7
IN.HYS.10 | SUMINISTRO Y COLOCACIÓN DE JABONERA PARA REGADERA CON JALADERA MARCA IDEAL ESTÁNDAR, INCLUYE: COLOCACION, MATERIAL Y MANO DE OBRA. | PZA | 4
IN.HYS.11 | REGISTRO HIDRAULICO DE 40x40 CM. DE TABIQUE ROJO RECOCIDO DE 14 CM DE ESPESOR JUNTEADO CON MORTERO CEMENTO-ARENA 1:4, ASENTADO APLANADO Y PULIDO CON MORTERO CEMENTO-CAL-ARENA 1:3:12 D, PISO DE CONCRETO F'C=150 KG/CM2, TAPA DE CONCRETO CON MARCO Y CONTRAMARCO DE METAL DE 3/16"x 1 1/4", CADENA PERIMETRAL DE CONCRETO DE 14x14 CM., ARMADA C/4 VARILLAS #3 Y ESTRIBOS #2 A CADA 25 CM. Y PINTURA VINÍLICA EN BROCAL | PZA | 6
IN.HYS.12 | REGISTRO DE 60x40x80 CON BLOCK DE CEMENTO O TABIQUE ROJO RECOCIDO, APLANADO INTERIOR , INCLUYE MARCO Y CONTRAMARCO METÁLICO DE ÁNGULO DE 3/16"x1/4" Y TAPA | PZA | 10
IN.HYS.13 | SUMINISTRO Y TENDIDO DE TUBO SANITARIO DE PVC (ANGER) 1 CAMPANA DE 100 MM. 4" DE DIAMETRO, INCLUYE: TRAZO, NIVELACIÓN, EXCAVACIÓN, CAMA DE ARENA, RELLENO ACARREO DE MATERIAL NO UTILIZABLE, ENCOFRADO CON CONCRETO POBRE, CONEXIONES, MATERIALES MENORES Y MANO DE OBRA. | ML | 40
IN.HYS.14 | INTERCONEXIÓN Y CONEXIÓN A RED DE AGUAS RESIDUALES EXISTENTE DE 6'' CON TUBO DE P. V. C. INCLUYE: EXCAVACIÓN, RELLENO, ACOSTILLAMIENTO DEL TUBO, DESPERDICIOS, MATERIAL, HERRAMIENTA Y MANO DE OBRA. | PZA | 2
IN.HYS.15 | SALIDA PARA COLADERA CON TUBO SANITARIO DE P.V.C. DE 2" | SAL | 8
IN.HYS.16 | SALIDA PARA REGADERA CON TUBO TUBOPLUS, INCLUYE: CODOS, PEGAMENTO, CORTES, HABILITADO, MATERIAL Y MANO DE OBRA. | SAL | 4
IN.HYS.17 | SUMINISTRO Y COLOCACION DE REGADERA HELVEX H-100 O SIMILIAR, INCLUYE: CHAPETON, FIJACION Y TODO LO NECESARIO PARA SU CORRECTA INSTALACION | PZA | 4
IN.HYS.18 | SUMINISTRO Y COLOCACION DE LLAVE CROMADA DE EMPOTRAR MARCA HELVEX TH-100 O SIMILIAR, INCLUYE: MANERALES, CHAPETONES, ENSAMBLE, ACCESORIOS, CORTES, CODOS, DESPERDICIOS, FIJACION Y TODO LO NECESARIO PARA SU CORRECTA INSTALACION | PZA | 8
IN.HYS.19 | SUMINISTRO Y COLOCACIÓN DE COLADERA DE FIERRO FUNDIDO MARCA HELVEX MODELO # 24 INCLUYE PRUEBA. | PZA | 8
IN.HYS.20 | SUMINISTRO, ACARREO Y COLOCACION DE TINACO TRICAPA MARCA ROTOPLAS DE 1100 LTS DE CAPACIDAD DE POLIETILENO EQUIPADO, INCLUYE: ACARREOS, ELEVACIONES, ACCESORIOS, MATERIALES MENORES, MANO DE OBRA Y TODO LO NECESARIO PARA SU CORRECTA COLOCACION Y FUNCIONAMIENTO. | PZA | 3
SUMA DE ESTA HOJA
ACUMULADO HASTA ESTA HOJA
NOMBRE DE LA EMPRESA O PERSONA FISICA |  |  |  |  | NOMBRE Y FIRMA DEL REPRESENTANTE LEGAL
IN.HYS.21 | SUMINISTRO Y COLOCACION DE CALENTADOR DE AGUA SOLAR POR GRAVEDAD CON CAPACIDAD DE 160 LTS, 12 TUBOS, ACERO INOXIDABLE MARCA SIESOL, INCLUYE: INSTALACION, ACCESORIOS, ACARREOS, ELEVACIONES, PRUEBAS, MATERIAL, HERRAMIENTA, MANO DE OBRA Y TODO LO NECESARIO PARA SU CORRECTA INSTALACION. | PZA | 2
IN.HYS.22 | INTERCONEXION Y DESCARGA DE 2 TINACOS EN BATERIA CON TUBO PLUS DE 2", INCLUYE: VALVULA DE COMPUERTA DE BRONCE DE 51 MM., CONEXIONES, MATERIALES MENORES Y MANO DE OBRA PARA SU CORRECTA COLOCACION Y BUEN FUNCIONAMIENTO. | PZA | 1
CISTERNA
CIST.01 | TRAZO Y NIVELACION DEL TERRENO EN ZONA DEL EDIFICIO ESTABLECIENDO EJES Y REFERENCIAS, INCLUYE: MOJONERAS, BANCO DE NIVEL, LOCALIZACION, EJES, MATERIAL, HERRAMIENTA, EQUIPO Y MANO DE OBRA. | M2 | 9
CIST.02 | EXCAVACIÓN A MANO EN TERRENO TIPO "B" DE 0.00 A 2.00 MTS, DE PROFUNDIDAD, INLCUYE: AFINE DE TALUD Y FONDO DE EXCAVACIÓN, MANO DE OBRA Y HERRAMIENTA. | M3 | 18.45
CIST.03 | PLANTILLA DE CONCRETO F'C=100 KG/CM2 DE 5 CMS. DE ESPESOR T.M.A. 39 MM. INCLUYE: ELABORACION, VACIADO, CURADO, ACARREOS, MATERIALES, MANO DE OBRA, HERRAMIENTA Y EQUIPO. | M2 | 9
CIST.04 | DALA DE DESPLANTE DE CONCRETO DE F´C= 150 KG/CM² DE 15 X 20 CMS, ARMADA CON 4 VARILLAS DEL # 3 Y ESTRIBOS DEL # 2 @ 20 CMS, ACABADO COMUN, INCLUYE:CIMBRADO,VACIADO,CURADO,DESCIMBRADO,MANO DE OBRA, CRUCE DE VARILLAS Y MATERIALES. | ML | 10.6
CIST.05 | DALA DE CERRAMIENTO DE CONCRETO F´C=150 KG/CM² DE 15 X 20 CMS,ARMADA CON 4 VARILLAS DEL #3 Y ESTRIBOS DEL #2 @ 20 CMS, ACABADO COMUN. INCLUYE: CIMBRADO,VACIADO,CURADO,DESCIMBRADO,MANO DE OBRA, CRUCE DE VARILLAS Y MATERIALES. | ML | 13
CIST.06 | CASTILLO DE CONCRETO F´C=150 KG/CM² DE15 X 20 CMS, ARMADO CON 4 VARILLAS DEL # 3 Y ESTRIBOS #2 @ 20 CMS, ACABADO COMUN. INCLUYE: CIMBRADO,VACIADO,CURADO,DESCIMBRADO,MANO DE OBRA, CRUCE DE VARILLAS Y MATERIALES. | ML | 12
CIST.07 | MURO DE TABIQUE ROJO RECOCIDO DE 6 X12 X 24 EN 12 CMS DE ESPESOR ASENTADO CON MORTERO - ARENA 1:4, NIVELADO Y PLOMEADO, ACABADO COMÚN, INCLUYE: MATERIAL Y MANO DE OBRA. | M2 | 13.72
CIST.08 | SUMINISTRO Y COLOCACIÓN DE RELLENO EN EXCAVACIÓN CON MATERIAL PRODUCTO DE LA EXCAVACIÓN. INCLUYE: MATERIALES, MANO DE OBRA, ACARREOS HORIZONTALES Y VERTICALES DENTRO DE LA OBRA, AGUA PARA ALCANZAR LA HUMEDAD ÓPTIMA, EQUIPO DE COMPACTACIÓN, LIMPIEZA DURANTE Y AL FINALIZAR LOS TRABAJOS Y TODO LO NECESARIO PARA SU CORRECTA EJECUCIÓN. P.U.O.T. | M3 | 3.7
SUMA DE ESTA HOJA
ACUMULADO HASTA ESTA HOJA
NOMBRE DE LA EMPRESA O PERSONA FISICA |  |  |  |  | NOMBRE Y FIRMA DEL REPRESENTANTE LEGAL
CIST.09 | ACERO DE REFUERZO DEL #3 FÝ=4200 KG/CM² EN COLUMNAS, LOSAS, TRABES, ETC. INCLUYE: SUMINISTRO, HABILITADO, ARMADO, DESPERDICIOS, GANCHOS, TRASLAPES, SILLETAS, ALAMBRE RECOCIDO DEL #18, FLETES, ACARREO, PRUEBAS, HERRAMIENTAS, Y MANO DE OBRA.PARA LOSA DE TAPA | KG | 56.9
CIST.10 | ACERO DE REFUERZO DEL #3 FÝ=4200 KG/CM² EN COLUMNAS,LOSAS, TRABES, ETC. INCLUYE: SUMINISTRO, HABILITADO, ARMADO, DESPERDICIOS, GANCHOS, TRANSLAPES, SILLETAS, ALAMBRE RECOCIDO DEL #18, FLETES, ACARREO, PRUEBAS, HERRAMIENTAS, Y MANO DE OBRA.PARA LOSA DE PISO | KG | 59.58
CIST.11 | CONCRETO F´C=250 KG/CM² CON AGREGADO MAXIMO DE 19 MM, EN LOSAS Y TRABES, INCLUYE:FABRICADO, ELEVACION A CUALQUIER NIVEL, COLADO, VIBRADO, DESPERDICIO, MUESTREO,CURADO, MATERIAL Y MANO DE OBRA.PARA LOSA DE TAPA | M3 | 1.92
CIST.12 | SUMINISTRO Y COLOCACIÓN DE TAPA METALICA DE 60 X 60 CMS, MARCO Y CONTRAMARCO, CON ANGULOS DE 1 X 1 1/8", INCLUYE: PINTURA CORROSIVA, PINTURA DE ESMALTE, AMBAS CARAS, MATERIALES Y MANO DE OBRA. | PZA | 1
CIST.13 | SUMINISTRO E INSTALACIÓN DE CISTERNA DE 5,000 LTS. DE CAPACIDAD MARCA ROTOPLAS O EQUIVALENTE, INCLUYE: FILTROS, FLOTADOR, VALVULA DE LLENADO, PIEZAS ESPECIALES, ACARREOS, MATERIALES, MANO DE OBRA Y TODO LO NECESARIO PARA SU CORRECTA COLOCACIÓN. | PZA | 1
INSTALACIONES PLUVIALES
SIS.PL.01 | SUMINISTRO Y COLOCACIÓN DE COLADERA DE AZOTEA SERIE 444 MARCA HELVEX, INCLUYE: PRUEBA, NIVELACION, FIJACION, CODOS, COPLE DE REDUCCION, MATERIAL, HERRAMIENTA, MANO DE OBRA Y TODO LO NECESARIO PARA SU CORRECTA INSTALACION | PZA | 6
SIS.PL.02 | SUMINISTRO Y COLOCACION DE TUBO DE PVC DE 4" PARA BAJADA PLUVIAL, ENBEBIDO EN ARMEX DE 15 X 15 CMS INCLUYE: COLADO CONCRETO F´C=150 KG/CM2 CORTES, ELEVACIONES, DESPERDICIOS, NIVELACION, FIJACION, MATERIAL, HERRAMIENTA, MANO DE OBRA Y TODO LO NECESARIO PARA SU CORRECTA INSTALACION. | ML | 18
SIS.PL.03 | SUMINISTRO Y COLOCACION DE CODO DE 4" DE 90°, INCLUYE: PEGAMENTO, FIJACION, MATERIAL, HERRAMIENTO Y MANO DE OBRA. | PZA | 12
INSTALACIÓN ELECTRICA
E01 | SUMINISTRO Y COLOCACION DE LUMINARIA TIPO SOBREPONER TIPO LED 60W,127V, 6500K, 3400 LUMENES ACABADO NIQUEL SATIN CATALOGO: 60DLTLLED-3280-2V65B MODELO MENEN 11 MCA. TECNOLITE, INCLUYE: MATERIAL, HERRAMIENTA, ELEVACIONES, ANDAMIOS, CONEXIONES, CINTA, DESPERDICIOS, MANO DE OBRA Y TODO LO NECESARIO PARA SU CORRECTA EJECUCION. | PZA | 26
SUMA DE ESTA HOJA
ACUMULADO HASTA ESTA HOJA
NOMBRE DE LA EMPRESA O PERSONA FISICA |  |  |  |  | NOMBRE Y FIRMA DEL REPRESENTANTE LEGAL
E02 | LUMINARIA INTERIOR DECORATIVA COLGANTE FABRICADO EN ALUMINIO ACABADO NEGRO PANTALLA DE POLICARBONATO DE 25 WATTS TIPO LED 100-240 VOLTS 1800 LUMENES 3000ºK IRC 80 CAT. CTLLED-005/10W/30 MODELO SATELITE MARCA TECNOLITE, INCLUYE: MATERIAL, HERRAMIENTA, ELEVACIONES, ANDAMIOS, CONEXIONES, CINTA, DESPERDICIOS, MANO DE OBRA Y TODO LO NECESARIO PARA SU CORRECTA EJECUCION. | PZA | 9
E03 | LUMINARIA EXTERIOR DECORATIVA EN MURO FABRICADO EN ALUMINIO TERMINADO ANTRACITA 300 K6.5 WATTS/30 100-240 VOLTS 450 LUMENES CAT. H1070-AN MODELO TOLEDO MARCA TECNOLITE INCLUYE: MATERIAL, HERRAMIENTA, ELEVACIONES, ANDAMIOS, CONEXIONES, CINTA, DESPERDICIOS, MANO DE OBRA Y TODO LO NECESARIO PARA SU CORRECTA EJECUCION. | PZA | 11
E04 | EMPOTRADO FIJO EN PLAFON CON CARCASA DE ALUMINIO, PANTALLA DE POLICARBONATO TERMINADO COLOR BLANCO, LUZ DE DIA EN 18 WATTS 1200 LUMENES, 3000ºK, CAT. 18YDLED430MV30B MODELO BUCARAMANGA VIII, MARCA TECNOLITE INCLUYE: MATERIAL, HERRAMIENTA, ELEVACIONES, ANDAMIOS, CONEXIONES, CINTA, DESPERDICIOS, MANO DE OBRA Y TODO LO NECESARIO PARA SU CORRECTA EJECUCION. | PZA | 61
E05 | LUMINARIO DE EMERGENCIA CON BATERIA, PROVEE 90 MINUTOS DE ILUMINACION CARCASA EN TERMOPLASTICO RESISTENTE A LA CORRSION MONTAJE EN MURO 120V MOD. ELM INCLUYE: MATERIAL, HERRAMIENTA, ELEVACIONES, ANDAMIOS, CONEXIONES, CINTA, DESPERDICIOS, MANO DE OBRA Y TODO LO NECESARIO PARA SU CORRECTA EJECUCION. | PZA | 7
E06 | SALIDA DE CENTRO AISLADO EN CAJA DE LAMINA CON TUBO CONDUIT Fo. GALV. DE P.D. O PVC ELECTRICO, COPLES, CONECTORES, CINTAS DE AISLAR, INCLUYE: CABLEADO SEGÚN PROYECTO, MARCA DE CABLE VIAKON O CONDUMEX, (CON UN DESARROLLO PROMEDIO DE 7 METROS), SOPORTERIA, SE RESPETARÁ CODIGO DE COLORES PARA IDENTIFICACIÓN DE CIRCUITOS Y FASES, Y TODO LO NECESARIO PARA SU CORRECTA INSTALACION. | SAL | 26
E07 | SALIDA DE CENTRO AISLADO EN BOTE INTEGRAL DE LAMINA CON TUBO CONDUIT PVC CONDUIT ELECTRICO, COPLES, CONECTORES, CINTAS DE AISLAR, INCLUYE: CABLEADO SEGÚN PROYECTO, MARCA DE CABLE VIAKON O CONDUMEX, (CON UN DESARROLLO PROMEDIO DE 7 METROS), SOPORTERIA, SE RESPETARÁ CODIGO DE COLORES PARA IDENTIFICACIÓN DE CIRCUITOS Y FASES, Y TODO LO NECESARIO PARA SU CORRECTA INSTALACION. | SAL | 61
E08 | SUMINISTRO E INSTALACION APAGADOR SENCILLO 16A, 127 VCA, COLOR BLANCO, LÍNEA QUINZIÑO MX, MCA BTICINO. INCLUYE: CABLEADO SEGÚN PROYECTO, SOPORTERIA, SE RESPETARÁ CODIGO DE COLORES PARA IDENTIFICACIÓN DE CIRCUITOS Y FASES, Y TODO LO NECESARIO PARA SU CORRECTA INSTALACION. | PZA | 25
SUMA DE ESTA HOJA
ACUMULADO HASTA ESTA HOJA
NOMBRE DE LA EMPRESA O PERSONA FISICA |  |  |  |  | NOMBRE Y FIRMA DEL REPRESENTANTE LEGAL
E09 | SUMINISTRO E INSTALACION APAGADOR TRES 16A, 127 VCA, COLOR BLANCO, LÍNEA QUINZIÑO MX, MCA BTICINO. INCLUYE: CABLEADO SEGÚN PROYECTO, SOPORTERIA, SE RESPETARÁ CODIGO DE COLORES PARA IDENTIFICACIÓN DE CIRCUITOS Y FASES, Y TODO LO NECESARIO PARA SU CORRECTA INSTALACION. | PZA | 5
E10 | INTERRUPTOR TERMOMAGNETICO TIPO HDL 3 POLOS 100 AMP. | PZA | 1
E11 | SALIDA DE CENTRO AISLADO (PARA BOMBA) EN CAJA DE LAMINA CON TUBO CONDUIT Fo. GALV. DE P.D. O PVC ELECTRICO, COPLES,CONECTORES,CINTAS DE AISLAR, INCLUYE: CABLEADO SEGÚN PROYECTO, MARCA DE CABLE VIAKON O CONDUMEX, (CON UN DESARROLLO PROMEDIO DE 8 METROS), SOPORTERIA, SE RESPETARÁ CODIGO DE COLORES PARA IDENTIFICACIÓN DE CIRCUITOS Y FASES, Y TODO LO NECESARIO PARA SU CORRECTA INSTALACION. | SAL | 1
E12 | SALIDA DE CONTACTO MONOFASICO DUPLEX EN CAJA DE LAMINA 2" POR 4" CON TUBO CONDUIT Fo. GALV. P.D. O PVC ELECTRICO, ACCESORIOS DE CONEXION,COPLES,CODOS,CONECTORES,SOPORTERIA, INCLUYE: CONTACTO MONOFASICO DUPLEX 15 AMPS, 127V , POLARIZADO-ATERRIZADO, PLACA DE 2 MODULOS Catalogo: CO270M. Marca: Connector. CABLEADO SEGÚN PROYECTO, MARCA DE CABLE VIAKON O CONDUMEX, (CON UN DESARROLLO PROMEDIO DE 8 METROS), HERRAMIENTA Y MANO DE OBRA, SE RESPETARÁ CODIGO DE COLORES PARA IDENTIFICACIÓN DE CIRCUITOS Y FASES Y TODO LO NECESARIO PARA SU CORRECTA INSTALACION. | SAL | 31
E13 | SALIDA DE CONTACTO MONOFASICO DUPLEX EN CAJA DE LAMINA 2" POR 4" CON TUBO CONDUIT Fo. GALV. P.D. O PVC ELECTRICO, ACCESORIOS DE CONEXION,COPLES,CODOS,CONECTORES,SOPORTERIA, INCLUYE: CONTACTO MONOFASICO DUPLEX 15 AMPS, 127V , POLARIZADO-ATERRIZADO, PLACA DE 2 MODULOS Catalogo: CO270M. Marca: Connector. CABLEADO SEGÚN PROYECTO, MARCA DE CABLE VIAKON O CONDUMEX, (CON UN DESARROLLO PROMEDIO DE 8 METROS),ATERRIZADO CIRCUITO POR FALLA A TIERRA ICFT, HERRAMIENTA Y MANO DE OBRA, SE RESPETARÁ CODIGO DE COLORES PARA IDENTIFICACIÓN DE CIRCUITOS Y FASES Y TODO LO NECESARIO PARA SU CORRECTA INSTALACION. | PZA | 13
E14 | SUMINISTRO Y COLOCACIÓN DE TABLERO ELECTRICO DE DISTRIBUCION QO330L 22 5F, 3F 4 H 220 /127 V CON BARRAS DE 225 AMP MARCA SQUARE. D INCLUYE FIJACIÓN, HERRAMIENTAS Y MANO DE OBRA. | PZA | 1
E15 | SUMINISTRO Y COLOCACIÓN DE TABLERO ELECTRICO DE DISTRIBUCION DE 8 ESPACIOS QO816L 100F, 2F 3 H 220 /127 V CON BARRAS DE 100 AMP MARCA SQUARE. D INCLUYE FIJACIÓN, HERRAMIENTAS Y MANO DE OBRA. | PZA | 1
E16 | SUMINISTRO Y COLOCACIÓN DE ACOMETIDA COMPLETA A DOS FASES INCLUYE TUBO GALVANIZADO PARED GRUESA MUFA, BASE SOCKET CON QUINTA TERMINAL, INTERRUPTOR DE FUSIBLES DE 2X60, INCLUYE FUSIBLES EMPOTRADO, RESANES, CABLE CALIBRE 8, ALAMBRE PARA TIERRA Y VARILLA PARA TIERRA FÍSICA, HERRAMIENTAS Y MANO DE OBRA. | PZA | 1
SUMA DE ESTA HOJA
ACUMULADO HASTA ESTA HOJA
NOMBRE DE LA EMPRESA O PERSONA FISICA |  |  |  |  | NOMBRE Y FIRMA DEL REPRESENTANTE LEGAL
E18 | PAGO A CFE POR COLOCACIÓN DE MEDIDOR A DOS FASES | PZA | 12
E19 | SUMINISTRO Y COLOCACION DE TRANSFORMADOR TIPO PEDESTAL, OPERACIÓN ANILLO,FRENTE MUERTO DE 45KVA | PZA | 1
E20 | INTERRUPTOR DE NAVAJAS NEMA 3 R 2X30AX250V, SIN PORTAFUSIBLES | PZA | 8
E21 | ALIMENTADOR PRINCIPAL CABLE DE COBRE THW CAL 2 | ML | 60
E22 | REGISTRO GALVANIZADO | PZA | 11
E23 | CONTACTO MONOFASICO DUPLEX 15 AMPS POLARIZADO-ATERRIZADO CON PROTECCION DE CIRCUITO POR FALLA A TIERRA ICFT MOD. VGF15V, EN CAJA CONDULET FS, ALOJADO EN GABINETE DE 25X25X16CM | PZA | 1
E24 | INTERUPTOR TERMOMAGNETICO TIPO QO DE 1 POLO 15 AMPER | PZA | 10
E25 | INTERUPTOR TERMOMAGNETICO TIPO QO DE 1 POLO 20 AMPER | PZA | 10
E26 | INTERUPTOR TERMOMAGNETICO TIPO QO DE 2 POLO 20 AMPER | PZA | 8
E27 | SUMINISTRO Y COLOCACION DE CONECTOR TIPO ESTRIBO, INCLUYE, MATERIAL, HERRAMIENTA Y MANO DE OBRA. | PZA | 3
E28 | SUMINISTRO Y COLOCACION DE ADAPTADOR M1, INCLUYE, MATERIAL, HERRAMIENTA Y MANO DE OBRA. | PZA | 3
E29 | SUMINISTRO Y COLOCACION DE AMARRE DE ALUMINIO SUAVE O COBRE, INCLUYE MATERIAL, HERRAMIENTA, MANO DE OBRA Y TODO LO NECESARIO PARA SU CORRECTA INSTALACION. | PZA | 3
E30 | SUMINISTRO Y COLOCACION DE CONECTOR TIPO PERICO, INCLUYE, MATERIAL, HERRAMIENTA Y MANO DE OBRA. | PZA | 3
E31 | SUMINISTRO Y COLOCACION DE ALAMBRE DE COBRE DESNUDO EN DUCTO CALIBRE Nº 4 INCLUYE MEDICION, TRAZOS, CORTES, COLOCADO EN POLIDUCTO ELECTRICO Y TODO LO NECESARIO PARA SU CORRECTA INSTALACION. | KILOS | 3
E32 | SUMINISTRO Y COLOCACION DE CRUCETA DE MADERA TIPO PESADA, INCLUYE ABRAZADERA UL Y TODO LO NECESARIO PARA SU CORRECTA FIJACION EN POSTE. | PZA | 1
E33 | SUMINISTRO Y COLOCACION DE APARTARRAYOS TIPO ADOM TS 34.5 KV INCLUYE TODO LO NECESARIO PARA SU CORRECTA EJECUCION | PZA | 3
E34 | SUMINISTRO Y COLOCACION DE CORTACIRCUITO FUSIBLE 34.5 KV INCLUYE: LISTON FUSIBLE DE 5 A. Y TODO LO NECESARIO PARA SU CORRECTA EJECUCION. | PZA | 3
E35 | SUMINISTRO Y COLOCACION DE TERMINAL DE COMPRESION BARRIL LARGO CON OJILLO DE 1/2" PARA CABLE CALIBRE 1/0AWG. | PZA | 3
E36 | SUMINISTRO Y COLOCACION DE TERMINAL DE USO EXTERIOR QT-III, PARA CABLE CALIBRE 1/0 AWG AL 133% DE AISLAMIENTO, MARCA 3M. TENDRAN QUE SER INSTALADOS CON LA HERRAMIENTA INDICADA EN LA NORMA DE CFE. | PZA | 3
E37 | SUMINISTRO Y COLOCACION DE CABLE DE ALUMINIO CALIBRE 1/0 AWG, 34.5 KV AISLAMIENTO AL 133 %, CON PROTOCOLOS MARCA, CONDUMEX, VIAKON O SIMILAR PREVIA AUTORIZACION DEL SUPERVISO INCLUYE:IDENTIFICACION DE FASES CON CINTA ROJA, AMARILLA Y AZUL, TRAZOS, CORTES, COLOCADO EN DUCTO ELECTRICO Y TODO LO NECESARIO PARA SU CORRECTA INSTALACION. | ML | 161.33
SUMA DE ESTA HOJA
ACUMULADO HASTA ESTA HOJA
NOMBRE DE LA EMPRESA O PERSONA FISICA |  |  |  |  | NOMBRE Y FIRMA DEL REPRESENTANTE LEGAL
E38 | SUMINISTRO Y COLOCACION DE TUBO CONDUIT GALVANIZADO PARED GRUESA DE 4" INCLUYE COPLES, ROSCAS Y TODO LO NECESARIO PARA SU CORRECTA EJECUCION. | ML | 6
E39 | SUMINISTRO Y COLOCACION DE FLEJE DE ACERO INOXIDABLE DE 1/2" DE ESPESOR, INCLUYE MATERIAL, HERRAMIENTA, MANO DE OBRA Y TODO LO NECESARIO PARA SU CORRECTA INSTALACION. | PZA | 4
E40 | PAGOS A CFE POR TRABAJOS EN TRANSICION CON LINEA ENERGIZADA | PAG | 1
E41 | SUMINISTRO Y COLOCACION DE SOLDADURA TIPO CADWELL # 115 INCLUYE MATERIAL, HERRAMIENTA, MANO DE OBRA Y TODO LO NECESARIO PARA SU CORRECTA INSTALACION. | PZA | 6
E42 | SUMINISTRO Y COLOCACION DE VARILLA COOPERWELD INCLUYE MATERIAL, HERRAMIENTA, MANO DE OBRA Y TODO LO NECESARIO PARA SU CORRECTA INSTALACION. | PZA | 6
E43 | SUMINISTRO Y COLOCACION DE REGISTRO PREFABRICADO PARA MEDIA TENSION TIPO RMTB4-TC CON DIMENCIONES 1.5X1.5X1.5 MT NORMA CFE CON PROTOCOLO, INCLUYE: APERTURA PARA COLOCACION DE TUBERIA Y POSTERIORMENTE SELLADO CON CONCRETO F'c 250 KGS/CM2, APLICACION DE 4 CORDONES DE SOLDADURA 6013 1/8 EN PUNTOS DE LA TAPA INDICADOS POR EL SUPERVISOR,MANIOBRAS, NIVELACION, FLETES, Y TODO LO NECESARIO PARA SU CORRECTA INSTALACION. | PZA | 1
E44 | SUMINISTRO Y COLOCACION DE REGISTRO PREFABRICADO PARA MEDIA TENSION TIPO RMTB3 CON DIMENCIONES 1.16X1.16 X 1.16 MT NORMA CFE CON PROTOCOLO, INCLUYE: APERTURA PARA COLOCACION DE TUBERIA Y POSTERIORMENTE SELLADO CON CONCRETO F'c 250 KGS/CM2, APLICACION DE 4 CORDONES DE SOLDADURA 6013 1/8 EN PUNTOS DE LA TAPA INDICADOS POR EL SUPERVISOR,MANIOBRAS, NIVELACION, FLETES, Y TODO LO NECESARIO PARA SU CORRECTA INSTALACION. | PZA | 1
E45 | SUMINISTRO Y COLOCACION DE ABRAZADERA TIPO UL INCLUYE MATERIAL, HERRAMIENTA, MANO DE OBRA Y TODO LO NECESARIO PARA SU CORRECTA INSTALACION. | PZA | 1
E46 | SUMINISTRO Y COLOCACION DE SELLO TERMOCONTRACTIL O CONTRACTIL EN FRIO DE 3", INCLUYE MATERIAL, HERRAMIENTA, MANO DE OBRA Y TODO LO NECESARIO PARA SU CORRECTA INSTALACION. | PZA | 1
E47 | SUMINISTRO Y COLOCACION DE CODO CONDUIT GALV. PARED GRUESA DE 4" INCLUYE: HERRAMIENTA Y MANO DE OBRA. | PZA | 1
E48 | SUMINISTRO Y COLOCACION DE TUBO PAD LISO COLOR NARANJA CON UN RD DE 17, Y 4" DE DIAMETRO, CON PROTOCOLOS , INCLUYE: HERRAMIENTA Y MANO DE OBRA. | ML | 83.34
SUMA DE ESTA HOJA
ACUMULADO HASTA ESTA HOJA
NOMBRE DE LA EMPRESA O PERSONA FISICA |  |  |  |  | NOMBRE Y FIRMA DEL REPRESENTANTE LEGAL
E49 | SUMINISTRO Y COLOCACION DE CABLE DE COPER WELLD CALIBRE 7-9 INCLUYE : MEDICION, TRAZOS, CORTES, COLOCADO Y TODO LO NECESARIO PARA SU CORRECTA INSTALACION. | ML | 36
E50 | SUMINISTRO Y COLOCACION DE CINTA DE ADVERTENCIA INCLUYE HERRAMIENTA Y MANO DE OBRA. | ML | 54.23
E51 | SUMINISTRO Y COLOCACION DE CONTRA Y MONITOR PARA TUBO GALVANIZADO P.G. DE 4" DE DIAMETRO, INCLUYE HERRAMIENTA Y MANO DE OBRA. | PZA | 1
E52 | EXCAVACION A CIELO ABIERTO CON HERRAMIENTA DE MANO EN MATERIAL TIPO "B" DE 0.00 A 2.10 M. DE PROF. SECCION OBLIGADA, INCLUYE AFINE DE TALUDES , FONDO Y ACARREO DE MATERIAL NO UTIL FUERA DE LA OBRA, CONSIDERANDO UNA HOLGURA MÁXIMA DE 15 CM. POR LADO PARA ELEMENTOS DE CONCRETO, Y 5 CM. POR LADO PARA ELEMENTOS DE MAMPOSTERÍA, LA CUAL SE VERIFICARÁ EN LA OBRA. INCLUYE : COMPRESOR,HERRAMIENTAS YMANO DE OBRA. | M3 | 21.81
E53 | RELLENO CON MATERIAL DE BANCO, COMPACTADO CON MEDIOS MANUALES (BAILARINA) EN CAPAS DE 20 CMS, AÑADIENDOLE AGUA PARA SU MEJOR COMPACTACION, INCLUYE: HERRAMIENTA Y MANO DE OBRA. | M3 | 18.06
E54 | SUMINISTRO Y COLOCACION DE CORREDERAS DE 60 CMS,INSTALADAS CON DOS TAQUETES EXPANSORES DE 3/8" CON TORNILLOS TUERCA Y RONDANA PLANA Y DE PRESION. DE INCLUYE: MATERIAL, HERRAMIENTA Y MANO DE OBRA. | PZA | 3
E55 | SUMINISTRO Y COLOCACION DE MENSULAS DE 30 CMS , INCLUYE: MATERIAL, HERRAMIENTA Y MANO DE OBRA. | PZA | 12
E56 | SUMINSITRO Y COLOCACION DE CORREDERA METALICA CON PROTOCOLO DE 60 CMS INCLUYE: MATERIAL, HERRAMIENTA Y MANO DE OBRA. | PZA | 12
E57 | SUMINISTRO Y COLOCACION DE AISLADORES DE NEOPRENO , INCLUYE: MATERIAL, HERRAMIENTA Y MANO DE OBRA. | PZA | 36
E58 | SUMINISTRO Y COLOCACION DE CINTILLO SUJETACABLE DE 14", INCLUYE: MATERIAL, HERRAMIENTA Y MANO DE OBRA. | PZA | 50
E59 | SUMINISTRO E INSTALACIONDE BASE PARA MEDICIÓN DE 7 TERMINALES 200 AMP APROBADA POR CFE CONFORME A ESPECIFICACIÓN CFE GWH00-11 INCLUYE: MATERIAL COLOCACION Y MANO DE OBRA | PZA | 1
E60 | SUMINISTRO Y COLOCACIÓN DE BASE REGISTRO PREFABRICADO PARA TRANSFORMADOR DE 45 KVA PEDESTAL MARCA PROLEC O SIMILAR CON PREVIA AUTORIZACION DE EL SUPERVISOR ELECTRICO NORMA CFE CON PROTOCOLO INCLUYE: FLETES MANIOBRAS, GRUA, COLOCACION, NIVELACION Y TODO LO NECESARIO PARA SU CORRECTA INSTALACION. | PZA | 1
E61 | SUMINISTRO E INSTALACIÓN DE CONECTOR CODO NORMAL OPERACIÓN CON CARGA (OCC) PARA 200A, 15KV.CON PUNTO DE PRUEBA PARA CABLE DE ALUMUNIO CALIBRE 1/0 AWG AL 100% MARCA ELASTIMOLD CON PROTOCOLOS. ESTOS TENDRAN QUE SER INSTALADOS CON LA HERRAMIENTA INDICADA EN LA NORMA DE CABLEADOS SUBTERRANEOS DE LA C.F.E. Y ESTAR PRESENTE EL SUPERVISOR DE OBRA ELECTRICA DE LA SECOPE. | PZA | 3
SUMA DE ESTA HOJA
ACUMULADO HASTA ESTA HOJA
NOMBRE DE LA EMPRESA O PERSONA FISICA |  |  |  |  | NOMBRE Y FIRMA DEL REPRESENTANTE LEGAL
E62 | SUMINISTRO E INSTALACIÓN DE ADAPTADOR PARA MALLA DE TIERRA 200A, 15 KV. PARA CABLE CALIBRE 1/0 AWG.AL 100% MARCA ELASTIMOLD. CON PROTOCOLOS. | PZA | 3
E63 | SUMINISTRO E INSTALACIÓN DE APARTARRAYOS TIPO INSERTO PARA 200 A, 8.4 KV. MARCA ELASTIMOLD CON PROTOCOLOS. | PZA | 3
E64 | SUMINISTRO E INSTALACIÓN DE BOQUILLAS DE DESCANSO O PUNTO MUERTO PARA 200A, 15KV. MARCA ELASTIMOLD CON PROTOCOLOS | PZA | 3
E65 | SUMINISTRO E INTALACION DE TAPÓN AISLADO PARA 200A 15 KV, MARCA ELASTIMOLD. | PZA | 3
E66 | SUMINISTRO E INSTALACION DE APARTARRAYO TRIFASICO 220 VOLTS, PARA BAJA TENSION A INSTALARSE EN EL EQUIPO DE MEDICION. INCLUYE: FIJACION Y MANO DE OBRA. | PZA | 1
E67 | MURETE PARA EQUIPO DE MEDICION Y CONTROL DE 2.50X2.00X0.60 MT. FRENTE, ALTURA Y PROFUNDIDAD RESPECTIVAMENTE, INCLUYE: CIMENTACION, DALAS, CASTILLOS, ENJARRES, ACABADOS, PINTURA, MARCO, PUERTAS DE LAMINA IRVIN, CERRADURAS (CON 2 CHAPAS), PORTACANDADO Y CANDADO, INCLUYE PINTURA ESMALTICA EN HERRERIA, APLANADO FINO, PINTURA VINILICA EN ACABADOS, MATERIALES, HERRAMIENTA Y TODO LO NECESARIO PARA SU BUEN FUNCIONAMIENTO. | PZA | 1
E68 | SUMINISTRO Y COLOCACION DE BULTO DE "GEM" PARA SISTEMA DE TIERRA INCLUYE: HERRAMIENTAS, MANO DE OBRA Y TODO LO NECESARIO PARA SU CORRECTA INSTALACIÓN. | PZA | 5
E69 | SUMINISTRO E INSTALACIÓN DE CABLE DE COBRE DESNUDO CALIBRE 2/0 AWG MARCA IUSA O SIMILAR PARA DELTA DE SISTEMA DE TIERRA INCLUYE: EXCAVACION A 0.50 MTS DE PROFUNDIDAD EN MATERIAL "C", HERRAMIENTAS, MANO DE OBRA Y TODO LO NECESARIO PARA SU CORRECTA INSTALACIÓN. | ML | 17.45
E70 | SUMINISTRO Y COLOCACION DE POSTE METALICO CONICO OCTAGONAL DE 15 METROS DE ALTURA INCLUYE MANIOBRAS BRAZO PARA ALOGAR 3 REFLECTORES DE 1000 WATTS CON GRUA HERRAMIENTAS Y MANO DE OBRA | PZA | 2
E71 | SUMINISTRO Y COLOCACION DE REFLECTOR TIPO CAMPANA DE 1000 WATTS PARA POSTE DE 15 METROS DE ALTURA INCLUYE FIJACION Y MOVIMIENTOS CON GRUA | PZA | 6
E72 | SUMINISTRO Y COLOCACION DE INTERRUPTOR TERMICO DE 2X20 A INCLUYE HERRAMIENTAS Y MANO DE OBRA | PZA | 2
E73 | SUMINISTRO Y COLOCACION DE CABLE CALIBRE 10 THW MARCA CONDUMEX O VIACON INCLUYE CONEXIONES HERRAMIENTAS Y MANO DE OBRA | ML | 89.3
E74 | SUMINISTRO Y COLOCACION DE CABLE DESNUDO DE COBRE CALIBRE 12 MARCA IUSA O SIMILAR, INCLUYE HERRAMIENTAS Y MANO DE OBRA | ML | 34.29
E75 | SUMINISTRO Y COLOCACION DE CABLE DE ALUMINIO XLP CUADRUPLEX 600 VOLTS CALIBRE 4 MARCA CONDUMEX O VIAKON INCLUYE CONECCIONES TENDIDO HERRAMIENTAS Y MANO DE OBRA | ML | 46.5
SUMA DE ESTA HOJA
ACUMULADO HASTA ESTA HOJA
NOMBRE DE LA EMPRESA O PERSONA FISICA |  |  |  |  | NOMBRE Y FIRMA DEL REPRESENTANTE LEGAL
E76 | SUMINISTRO Y COLOCACION DE GABINETE DE MEDICION 50X50X20 PARA TRANSFORMADORES DE CORRIENTE. | PZA | 1
E77 | SUMINISTRO Y COLOCACION DE PÓLIDUCTO REFORZADO DE 1 ¼”, INCLUYE EXCAVACION Y RELLENO. | ML | 101.9
E78 | SUMINISTRO Y COLOCACION DE INTERRUPTOR TERMICO DE 225 AMP. JOL 36225 MARCA SQUARE-D INCLUYE FIJACION, CONEXIÓN, HERRAMIENTA Y MANO DE OBRA. | PZA | 1
E79 | SUMINISTRO Y COLOCACION DE GABINETE 55X55X35 CM. PARA INTERRUPTOR TERMICO, INCLUYE FIJACION, HERRAMIENTA Y MANO DE OBRA | PZA | 1
E80 | SUMINISTRO, FABRICACION E INSTALACION DE BANCA FABRICADA CON PERFILES METALICOS, BUTACA DE PLASTICO AUDI ROMA SIN TAPIZ, INCLUYE FIJACION CON TORNILLO CABEZA PLANA, FILETES DE SOLDADURA, PLOMEO, FIJACION A PISO CON TORNILLO EXPANSOR, CUBIERTA DE POLICARBONATO COLOR HUMO DE 6 MM DE ESPESOR, MERMAS Y DESPERDICIOS, EQUIPO NECESARIO, HERRAMIENTA Y MANO DE OBRA. | PZA | 2
E81 | REVISIÓN Y CORRECCIÓN DE PLANOS FINALES PARA VERIFICACIÓN, INCLUYE: LEVANTAMIENTO FISICO, ELABORACIÓN DE CALCULOS Y PLANOS FINALES. | LOTE | 1
E82 | PAGO POR VERIFICACIÓN PARA UNA SUBESTACIÓN DE 112.50 KVA PARA TRAMITES ANTE CFE POR AUMENTO DE CARGA, INCLUYE: TRAMITES Y PAGOS. | PAGO | 1
E83 | SUMINISTRO Y COLOCACION DE CABLE DE COBRE DESNUDO CALIBRE 8 AWG CUALQUIER MARCA INCLUYE: CONEXIONES, TRAZOS, CORTES, IDENTIFICACION CON CINTAS DE COLORES DE ACUERDO A NORMA, COLOCADO EN DUCTO ELECTRICO Y TODO LO NECESARIO PARA SU CORRECTA INSTALACION. | ML | 250
E84 | SUMINISTRO Y COLOCACION DE CABLE DE ALUMINIO SERIE 8000 XHHW # 3/0 INCLUYE: CONEXIONES, TRAZO, CORTES, IDENTIFICACION CON CINTA DE COLORES DE ACUERDO A NORMA | ML | 300
E85 | SUMINISTRO Y COLOCACION DE CABLE DE ALUMINIO SERIE 8000 XHHW # 2/0 INCLUYE: CONEXIONES, TRAZO, CORTES, IDENTIFICACION CON CINTA DE COLORES DE ACUERDO A NORMA | ML | 300
E86 | SUMINISTRO Y COLOCACION DE CABLE DE ALUMINIO SERIE 8000 XHHW # 4 INCLUYE: CONEXIONES, TRAZO, CORTES, IDENTIFICACION CON CINTA DE COLORES DE ACUERDO A NORMA | ML | 580
E87 | SUMINISTRO Y COLOCACION DE CABLE DE ALUMINIO SERIE 8000 XHHW # 6 INCLUYE: CONEXIONES, TRAZO, CORTES, IDENTIFICACION CON CINTA DE COLORES DE ACUERDO A NORMA | ML | 440
E88 | SUMINISTRO Y COLOCACION DE CABLE DE COBRE DESNUDO CALIBRE 10 AWG CUALQUIER MARCA INCLUYE : CONEXIONES, TRAZOS, CORTES, IDENTIFICACION CON CINTAS DE COLORES DE ACUERDO A NORMA ,COLOCADO EN DUCTO ELECTRICO Y TODO LO NECESARIO PARA SU CORRECTA INSTALACION | ML | 110
SUMA DE ESTA HOJA
ACUMULADO HASTA ESTA HOJA
NOMBRE DE LA EMPRESA O PERSONA FISICA |  |  |  |  | NOMBRE Y FIRMA DEL REPRESENTANTE LEGAL
E89 | SUMINISTRO Y COLOCACION DE CABLE DE COBRE DESNUDO CALIBRE 12 AWG CUALQUIER MARCA INCLUYE : CONEXIONES, TRAZOS, CORTES, IDENTIFICACION CON CINTAS DE COLORES DE ACUERDO A NORMA ,COLOCADO EN DUCTO ELECTRICO Y TODO LO NECESARIO PARA SU CORRECTA INSTALACION. | ML | 110
E90 | SUMINISTRO Y COLOCACION DE TUBO FLEXIBLE LICUATITE DE 1 1/4" (32 MM) | ML | 0.54
E91 | SUMINISTRO Y COLOCACION DE CONECTOR RECTO PARA TUBO FLEXIBLE LICUATITE DE 1 1/4" (32 MM) | PZA | 2
E92 | SUMINISTRO Y COLOCACION DE CABLE DE COBRE DESNUDO CALIBRE 1/0 AWG CUALQUIER MARCA INCLUYE: CONEXIONES, TRAZOS, CORTES, IDENTIFICACION CON CINTAS DE COLORES DE ACUERDO A NORMA, COLOCADO EN DUCTO ELECTRICO Y TODO LO NECESARIO PARA SU CORRECTA INSTALACION. | ML | 40
E93 | SUMINISTRO Y COLOCACION DE CONECTOR # 508 PARA CABLE DE COBRE DESNUDO CALIBRE 1/0 AWG CUALQUIER MARCA | PZA | 2
VOZ Y DATOS
VYD.01 | Suministro y colocacion de salida de voz incluye: caja FS empotrada, conector RJ45 CAT 6 MOD CJ688 TPBUT tapa mini-com face plate executive series single gang 1 modulo de espacio MOD CFPE1IWY | pza | 6
VYD.02 | Suministro y colocacion de salida de datos incluye: caja FS empotrada, conector RJ45 CAT 6 MOD CJ688 TPBUT tapa mini-com face plate executive series single gang 1 modulo de espacio MOD CFPE1IWY | pza | 3
VYD.03 | Suminstro y colocacion de Equipo inalambrico air net marca cisco bajo plafon o o empotrado, incluye soporteria, conectro mini-com tx6 plus jack categoria 6 module t568 a7b wiring sheme rj45, panduit tapa mini-com face plate executive series single gang, 1 module space, panduit caja fs | pza | 2
VYD.04 | Suminstro y colocacion de rack de 7 pies con panel de parcheo angular y organizadores respectivos deacuerdo al numero de nodos existentes, que incluya, tapas y puertas para organizadores, todo en marca panduit o similar | pza | 1
VYD.05 | Suminstro y colocacion de Gabinete de usos generales 56x28x13 cm nema 1, pintura en polvo electrostatica color gris, poliester texturizado, horneada a 190° bisagra galvanizada reforzada, modelo 2K-GT562813, con portacnadado | pza | 1
VYD.06 | Suministro y colocacion de Acoplador de impedancias Mod. TG01 1 barra de union Mod. TGBUE10 | pza | 4
VYD.07 | Suministro y colocacion de Electrodo Mod. TG-700 (tierra fisica aislada) | pza | 1
VYD.08 | Suministro y colocacion de unidad UPS Bfasica smart-UPS VT 4.8 (5.4) kWatts 6 kVA 208 v w/1 batt mod expto 2 start-up 5X8, Int. Maint bypass, parallel capable smart-UPS VT, 4.8 (5.4) kWatts/6 kva entrada 220 v 3 fases /salida 110-220, 115-230, 120-240 +- 1% 3 fases, interface port RS485, RS-232, smart slot, señal de revelador de cotacto seco extended runtime model mod UPS IND1238 (a escala real) | pza | 1
INSTALACIONES ESPECIALES
INS.ES.01 | SALIDA DE GAS CON TUBO DE COBRE TIPO "L" (25 MM) INCLUYE CONEXIONES Y VALVULA DE PASO | SAL | 1
SUMA DE ESTA HOJA
ACUMULADO HASTA ESTA HOJA
NOMBRE DE LA EMPRESA O PERSONA FISICA |  |  |  |  | NOMBRE Y FIRMA DEL REPRESENTANTE LEGAL
INS.ES.02 | SALIDA DE GAS CON TUBO DE COBRE TIPO "L" DE 19 MM X 8 ML PARA CALENTADOR O ESTUFA INCLUYE VALVULA DE PASO | SAL | 1
INS.ES.03 | SUMINISTRO Y TENDIDO DE TUBO DE COBRE TIPO "L" DE 13 MM. ½" DE DIAMETRO, INCLUYE: CONEXIONES, MATERIALES MENORES Y MANO DE OBRA PARA SU CORRECTA COLOCACION Y BUEN FUNCIONAMIENTO. | ML | 10
INS.ES.04 | SUMINISTRO Y TENDIDO DE TUBO DE COBRE TIPO "L" DE 19 MM. 3/4" DE DIAMETRO , INCLUYE: CONEXIONES, MATERIALES MENORES Y MANO DE OBRA PARA SU CORRECTA COLOCACION Y BUEN FUNCIONAMIENTO. | ML | 25
INS.ES.05 | SUMINISTRO Y TENDIDO DE TUBO DE COBRE TIPO "L" DE 25 MM. 1" DE DIAMETRO , INCLUYE: CONEXIONES, MATERIALES MENORES Y MANO DE OBRA PARA SU CORRECTA COLOCACION Y BUEN FUNCIONAMIENTO. | ML | 20
INS.ES.06 | SUMINISTRO Y COLOCACION DE TANQUE DE GAS ESTACIONARIO DE 1000 LTS. DE CAPACIDAD, INCLUYE: ACARREO, ELEVACIONES, CONEXIONES, MEDIDOR DIGITAL, PRUEBAS, MATERIAL, HERRAMIENTA, MANO DE OBRA Y TODO LO NECESARIO PARA SU CORRECTA EJECUCION. | PZA | 1
INS.ES.07 | SUMINISTRO Y COLOCACION DE APARATO MINISPLIT, 18000 BTU, 220V, 1.5 TON MARCA CARRIER O SIMILAR INCLUYE TODO LO NECESARIO PARA SU CORRECTA INSTALACION Y PUESTA EN MARCHA | PZA | 4
INS.ES.08 | SUMINISTRO Y COLOCACION DE APARATO MINISPLIT, 24000 BTU, 220V, 2 TON MARCA CARRIER O SIMILAR INCLUYE TODO LO NECESARIO PARA SU CORRECTA INSTALACION Y PUESTA EN MARCHA | PZA | 4
INS.ES.09 | SUMINISTRO E INSTALACIÓN DE CALENTADOR DE PASO CALOREX COXDP-20 CON CAPACIDAD DE 20 LITROS PARA 4 SERVICIOS Y DE RÁPIDA RECUPERACIÓN, INCLUYE CONEXIONES, ACCESORIOS, FIJACIÓN, PRUEBAS, MATERIALES, MANO DE OBRA, HERRAMIENTA Y EQUIPO. | PZA | 2
PISOS
PI.01 | PISO DE CONCRETO SIMPLE F'c=150 KG/CM2 DE 10 CM. DE ESPESOR ACABADO PULIDO CON REFUERZO DE MALLA 66-10-10 T.M.A. 3/4", INCLUYE: CIMBRA, MATERIAL, CORTES, DESPERDICIOS, MANO DE OBRA, HERRAMIENTA Y TODO LO NECESARIO PARA SU CORRECTA EJECUCION. | M2 | 572
PI.02 | SUMINISTRO Y COLOCACION DE PISO CERAMICO INTERCERAMIC MODELO BOULDER 33X33 COLOR BEIGE PEI IV, BOQUILLA DE 2MM, INCLUYE: ACARREOS, CORTES, DESPERDICIOS, NIVELACION, ADHESIVO, MATERIAL, HERRAMIENTA Y MANO DE OBRA Y LO NECESARIO PARA SU CORRECTA INSTALACION. | M2 | 437
PI.03 | SUMINISTRO Y COLOCACION DE ZOCLO CERAMICO INTERCERAMIC MODELO BOULDER 10X33 COLOR BEIGE PEI IV, BOQUILLA DE 2MM, INCLUYE: ACARREOS, CORTES, DESPERDICIOS, NIVELACION, ADHESIVO, MATERIAL, HERRAMIENTA Y MANO DE OBRA Y LO NECESARIO PARA SU CORRECTA INSTALACION. | ML | 494.52
SUMA DE ESTA HOJA
ACUMULADO HASTA ESTA HOJA
NOMBRE DE LA EMPRESA O PERSONA FISICA |  |  |  |  | NOMBRE Y FIRMA DEL REPRESENTANTE LEGAL
RECUBRIMIENTOS
AM-01 | APLANADO FINO EN MUROS Y PLAFONES CON MORTERO COMERCIAL-ARENA 1:4 CON ESPESOR PROM. DE 2 CM.. A PLOMO Y REGLA, ACABADO CON LLANA DE MADERA Y FLOTEADO CON ESPONJA APLICANDO VOLTEADOR EN REMATES, INCLUYE FILETES | M2 | 498.14
AM-02 | APLANADO DE YESO EN MUROS MUESTREADO A PLOMO Y REGLA CON ESPESOR PROMEDIO DE 1.5 CMS ACABADO ESPEJO, A CUALQUIER ALTURA, INCLUYE: PICADO DE ELEMENTOS DE CONCRETO, BOQUILLAS, FILETES, MUESTRAS, ACARREOS Y ELEVACIONES DE MATERIALES DENTRO DE LA OBRA HASTA EL LUGAR DE SU UTILIZACION, ANDAMIOS, MATERIALES, MANO DE OBRA, HERRAMIENTA Y EQUIPO. | M2 | 818.99
AM-03 | APLANADO DE YESO EN LOSA MUESTREADO A PLOMO Y REGLA CON ESPESOR PROMEDIO DE 1.5 CMS ACABADO ESPEJO, A UNA ALTURA PROMEDIO DE HASTA TRES METROS, INCLUYE: PICADO DE ELEMENTOS DE CONCRETO, BOQUILLAS, FILETES, MUESTRAS, ACARREOS Y ELEVACIONES DE MATERIALES DENTRO DE LA OBRA HASTA EL LUGAR DE SU UTILIZACION, ANDAMIOS, MATERIALES, MANO DE OBRA, HERRAMIENTA Y EQUIPO. | M2 | 376.04
CARPINTERIAS, CANCELARÍA Y HERRERÍA
CAN-V1 | FABRICACIÓN Y COLOCACIÓN DE VENTANA (V-1) A BASE DE CANCEL DE ALUMINIO NATURAL DE 2" COMPUESTA DE UN CUERPO FIJO Y UNO CORREDIZO Y VIDRIO NATURAL DE 6 MM, CON DIMENSIONES DE 0.50X0.60 M SEGUN PROYECTO COLOCADO A HUESO INCLUYE: MATERIALES, ACCESORIOS HERRAMIENTA, MANO DE OBRA, ACARREOS, MONTAJES Y TODO LO NECESARIO PARA SU CORRECTA COLOCACIÓN. | PZA | 7
CAN-V2 | FABRICACIÓN Y COLOCACIÓN DE VENTANA (V-2) A BASE DE CANCEL DE ALUMINIO NATURAL DE 2" COMPUESTA DE UN CUERPO FIJO Y UNO CORREDIZO Y VIDRIO NATURAL DE 6MM, CON DIMENSIONES DE 1.00X1.00 M SEGUN PROYECTO COLOCADO A HUESO INCLUYE: MATERIALES, ACCESORIOS HERRAMIENTA, MANO DE OBRA, ACARREOS, MONTAJES Y TODO LO NECESARIO PARA SU CORRECTA COLOCACIÓN. | PZA | 4
CAN-V3 | FABRICACIÓN Y COLOCACIÓN DE VENTANA (V-3) A BASE DE CANCEL DE ALUMINIO NATURAL DE 2" COMPUESTA DE DOS CUERPOS FIJOS Y UNO CORREDIZO Y VIDRIO NATURAL DE 6MM, CON DIMENSIONES DE 1.00X3.00 M SEGUN PROYECTO COLOCADO A HUESO INCLUYE: MATERIALES, ACCESORIOS, HERRAMIENTA, MANO DE OBRA, ACARREOS, MONTAJES Y TODO LO NECESARIO PARA SU CORRECTA COLOCACIÓN. | PZA | 6
CAN-V4 | FABRICACIÓN Y COLOCACIÓN DE VENTANA (V-4) A BASE DE CANCEL DE ALUMINIO NATURAL DE 2" COMPUESTA DE DOS CUERPOS FIJOS Y UNO CORREDIZO Y VIDRIO NATURAL DE 6MM, CON DIMENSIONES DE 0.30X2.00 M SEGUN PROYECTO COLOCADO A HUESO INCLUYE: MATERIALES, ACCESORIOS, HERRAMIENTA, MANO DE OBRA, ACARREOS, MONTAJES Y TODO LO NECESARIO PARA SU CORRECTA COLOCACIÓN. | PZA | 2
SUMA DE ESTA HOJA
ACUMULADO HASTA ESTA HOJA
NOMBRE DE LA EMPRESA O PERSONA FISICA |  |  |  |  | NOMBRE Y FIRMA DEL REPRESENTANTE LEGAL
CAN-V5 | FABRICACIÓN Y COLOCACIÓN DE VENTANA (V-5) A BASE DE CANCEL DE ALUMINIO NATURAL DE 2" COMPUESTA DE UN CUERPO FIJO Y UNO CORREDIZO Y VIDRIO NATURAL DE 6MM, CON DIMENSIONES DE 2.20X0.60 M SEGUN PROYECTO COLOCADO A HUESO INCLUYE: MATERIALES, ACCESORIOS HERRAMIENTA, MANO DE OBRA, ACARREOS, MONTAJES Y TODO LO NECESARIO PARA SU CORRECTA COLOCACIÓN. | PZA | 2
CAN-V6 | FABRICACIÓN Y COLOCACIÓN DE VENTANA (V-6) A BASE DE CANCEL DE ALUMINIO NATURAL DE 2" COMPUESTA DE DOS CUERPOS FIJOS Y UNO CORREDIZO Y VIDRIO NATURAL DE 6MM, CON DIMENSIONES DE 0.6X2.00 M SEGUN PROYECTO COLOCADO A HUESO INCLUYE: MATERIALES, ACCESORIOS, HERRAMIENTA, MANO DE OBRA, ACARREOS, MONTAJES Y TODO LO NECESARIO PARA SU CORRECTA COLOCACIÓN. | PZA | 1
CAN-V7 | FABRICACIÓN Y COLOCACIÓN DE VENTANA (V-7) A BASE DE CANCEL DE ALUMINIO NATURAL DE 2" COMPUESTA DE UN CUERPO FIJO Y UNO CORREDIZO Y VIDRIO NATURAL DE 6MM, CON DIMENSIONES DE 1.00X1.50 M SEGUN PROYECTO COLOCADO A HUESO INCLUYE: MATERIALES, ACCESORIOS, HERRAMIENTA, MANO DE OBRA, ACARREOS, MONTAJES Y TODO LO NECESARIO PARA SU CORRECTA COLOCACIÓN. | PZA | 2
CAN-V8 | FABRICACIÓN Y COLOCACIÓN DE VENTANA (V-8) A BASE DE CANCEL DE ALUMINIO NATURAL DE 2" COMPUESTA DE UN CUERPO FIJO Y UNO CORREDIZO Y VIDRIO NATURAL DE 6MM, CON DIMENSIONES DE 0.70X1.70 M SEGUN PROYECTO COLOCADO A HUESO INCLUYE: MATERIALES, ACCESORIOS, HERRAMIENTA, MANO DE OBRA, ACARREOS, MONTAJES Y TODO LO NECESARIO PARA SU CORRECTA COLOCACIÓN. | PZA | 1
CAN-V9 | FABRICACIÓN Y COLOCACIÓN DE VENTANA (V-9) A BASE DE CANCEL DE ALUMINIO NATURAL DE 2" COMPUESTA DE UN CUERPO FIJO Y UNO CORREDIZO Y VIDRIO NATURAL DE 6MM, CON DIMENSIONES DE 1.00X2.00 M SEGUN PROYECTO COLOCADO A HUESO INCLUYE: MATERIALES, ACCESORIOS, HERRAMIENTA, MANO DE OBRA, ACARREOS, MONTAJES Y TODO LO NECESARIO PARA SU CORRECTA COLOCACIÓN. | PZA | 3
CAN-P1 | FABRICACIÓN Y COLOCACIÓN DE PUERTA (P-1) ABATIBLE EN AMBOS SENTIDOS A BASE DE ALUMINIO NATURAL, MARCO DE ALUMINIO DE 1 1/2" CON CERRADURA DE POMO CILÍNDRICO, CON PESTILLO DE SEGURIDAD Y VIDRIO NATURAL DE 6MM, CON DIMENSIONES DE 0.90X2.20 M SEGUN PROYECTO COLOCADO A HUESO INCLUYE: MATERIALES, ACCESORIOS, CHAPAS, HERRAMIENTA, MANO DE OBRA, ACARREOS, MONTAJES Y TODO LO NECESARIO PARA SU CORRECTA COLOCACIÓN. | PZA | 6
SUMA DE ESTA HOJA
ACUMULADO HASTA ESTA HOJA
NOMBRE DE LA EMPRESA O PERSONA FISICA |  |  |  |  | NOMBRE Y FIRMA DEL REPRESENTANTE LEGAL
CAN-P2 | FABRICACIÓN Y COLOCACIÓN DE PUERTA (P-2) DOBLE ABATIBLE EN AMBOS SENTIDOS A BASE DE ALUMINIO NATURAL, MARCO DE ALUMINIO DE 1 1/2" CON CERRADURA DE POMO CILÍNDRICO, CON PESTILLO DE SEGURIDAD Y VIDRIO NATURAL DE 6MM, CON DIMENSIONES DE 0.80X2.20 M SEGUN PROYECTO COLOCADO A HUESO INCLUYE; MATERIALES, ACCESORIOS, CHAPAS, HERRAMIENTA, MANO DE OBRA, ACARREOS, MONTAJES Y TODO LO NECESARIO PARA SU CORRECTA COLOCACIÓN. | PZA | 6
CAN-P3 | FABRICACIÓN Y COLOCACIÓN DE PUERTA DOBLE (P-3) ABATIBLE EN AMBOS SENTIDOS A BASE DE ALUMINIO NATURAL, MARCO DE ALUMINIO DE 1 1/2" CON CERRADURA DE POMO CILÍNDRICO, CON PESTILLO DE SEGURIDAD Y VIDRIO NATURAL DE 6MM, CON DIMENSIONES DE 2.00X2.20 M SEGUN PROYECTO COLOCADO A HUESO INCLUYE: MATERIALES, ACCESORIOS, CHAPAS, HERRAMIENTA, MANO DE OBRA, ACARREOS, MONTAJES Y TODO LO NECESARIO PARA SU CORRECTA COLOCACIÓN. | PZA | 8
CAN-P4 | FABRICACIÓN Y COLOCACIÓN DE PUERTA (P-4) ABATIBLE EN AMBOS SENTIDOS A BASE DE ALUMINIO NATURAL, MARCO DE ALUMINIO DE 1 1/2" CON CERRADURA DE POMO CILÍNDRICO, CON PESTILLO DE SEGURIDAD Y VIDRIO NATURAL DE 6MM, CON DIMENSIONES DE 1.00X2.20 M SEGUN PROYECTO COLOCADO A HUESO INCLUYE; MATERIALES, ACCESORIOS, CHAPAS, HERRAMIENTA, MANO DE OBRA, ACARREOS, MONTAJES Y TODO LO NECESARIO PARA SU CORRECTA COLOCACIÓN. | PZA | 3
CAN-P5 | FABRICACIÓN Y COLOCACIÓN DE PUERTA (P-5) ABATIBLE EN AMBOS SENTIDOS A BASE DE ALUMINIO NATURAL, MARCO DE ALUMINIO DE 1 1/2" CON CERRADURA DE POMO CILÍNDRICO, CON PESTILLO DE SEGURIDAD Y VIDRIO NATURAL DE 6MM, CON DIMENSIONES DE 1.20X2.20 M SEGUN PROYECTO COLOCADO A HUESO INCLUYE; MATERIALES, ACCESORIOS, CHAPAS, HERRAMIENTA, MANO DE OBRA, ACARREOS, MONTAJES Y TODO LO NECESARIO PARA SU CORRECTA COLOCACIÓN. | PZA | 1
PINTURA Y LIMPIEZA
AF-01 | PINTURA VINIL-ACRILICA BERELINTE INTERIOR-EXTERIOR EN MUROS DE YESO A UNA ALTURA PROMEDIO DE 2.7 MTS, COLOR SEGÚN DISEÑO, INCLUYE: 2 MANOS DE PINTURA, MATERIAL, HERRAMIENTA Y MANO DE OBRA. | M2 | 818.99
AF-02 | PINTURA VINIL-ACRILICA BERELINTE INTERIOR-EXTERIOR EN MUROS APLANADOS CON MEZCLA DE CEMENTO, A UNA ALTURA PROMEDIO DE 3.85 MTS, COLOR SEGÚN DISEÑO, INCLUYE: ANDAMIOS, ELEVACIONES, 2 MANOS DE PINTURA, MATERIAL, HERRAMIENTA Y MANO DE OBRA. TERMINADO | M2 | 498.14
AF-03 | PINTURA VINIL-ACRILICA BERELINTE INTERIOR-EXTERIOR EN MUROS DE YESO A UNA ALTURA PROMEDIO HASTA DE 3.00 MTS, COLOR SEGÚN DISEÑO, INCLUYE: 2 MANOS DE PINTURA, MATERIAL, HERRAMIENTA Y MANO DE OBRA. | M2 | 376.04
SUMA DE ESTA HOJA
ACUMULADO HASTA ESTA HOJA
NOMBRE DE LA EMPRESA O PERSONA FISICA |  |  |  |  | NOMBRE Y FIRMA DEL REPRESENTANTE LEGAL
AZOTEA
AZ-01 | CHAFLAN DE CONCRETO F'C=150 KG/CM2 T.M.A. 3/4" DE 15X15 | ML | 228.65
AZ-02 | RELLENO DE TEZONTLE EN AZOTEA, INCLUYE TENDIDO Y APISONADO, ACARREO, MATERIAL, HERRAMIENTA Y MANO DE OBRA. | M3 | 35
AZ-03 | ESCOBILLADO CON LECHADA DE CEMENTO GRIS | M2 | 376.04
AZ-04 | MORTERO EN AZOTEA DE 3 CM DE ESPESOR CON MORTERO CEMENTO-ARENA 1:6 PARA RECIBIR EN LADRILLADO. | M2 | 376.04
AZ-05 | ENLADRILLADO EN AZOTEA CON TABIQUE ROJO RECOCIDO (TABLETA), ASENTADO CON MORTERO, COMERCIAL-ARENA 1:6 INCL. ESCOBILLADO CON LECHADA DE CEMENTO GRIS. | M2 | 376.04
AZ-06 | IMPERMEABILIZACIÓN BAJO ENLADRILLADO EN LOSAS DE CONCRETO A BASE DE MORTER PLAST SBS F.V. 3.0 MM. ARENADO SEGUN ESPECIFICACIÓN | M2 | 394.84
AZ-07 | LIMPIEZA FINA EN OBRA, INCLUYE: MATERIAL, HERRAMIENTA, MANO DE OBRA Y TODO LO NECESARIO PARA SU CORRECTA EJECUCION | M2 | 775
OBRA EXTERIOR
PRELIMINARES OBRA EXTERIOR
PRE01 | TRAZO Y NIVELACIÓN DE TERRENO, CON ESTACION TOTAL DE TOPOGRAFIA; INCLUYE : MATERIAL PARA SEÑALAMIENTO Y MANO DE OBRA. | M2 | 218.18
PRE02 | DESPALME DEL TERRENO NATURAL. INCLUYE: EQUIPO, CARGA Y ACARREO AL BANCO QUE PROPONGA EL CONTRATISTA Y TODO LO NECESARIO PARA SU CORRECTA EJECUCION. P. U. O. T. | M3 | 43.64
PRE04 | COMPACTACION DEL TERRENO NATURAL Y DE LA SUPERFICIE DESCUBIERTA P. U, O. T. COMPACTACION DEL TERRENO NATURAL, AL 90% DE SU P.V.S.M DE LA PRUEBA AASHTO ESTANDAR, POR MEDIOS MECANICOS, INCLUYE: AGUA Y ACARREO DEL AGUA, CON ESPESOR PROMEDIO DE 20 CM., POR UNIDAD DE OBRA TERMINADA. | M2 | 218.18
PRE06 | SUMINISTRO Y RELLLENO DE MATERIAL INERTE APISONADO Y COMPACTADO CON COMPACTADOR MANUAL (BAILARINA) CON MATERIAL PRODUCTO DE BANCO COMPACTADAS AL 90% , EN CAPAS DE 15 CM. INCLUYE: INCORPORACION DE AGUA, MATERIAL DE BANCO, ACARREOS, EXTRACCION, CARGA, DESCARGA, REGALIAS, HERRAMIENTA, EQUIPO Y MANO DE OBRA, MEDIDOS COMPACTOS, POR UNIDAD DE OBRA TERMINADA. | M3 | 43.64
GUARNICION Y PISOS
PP02 | BANQUETA DE CONCRETO DE F'c=150 CM2 DE 10 CM DE ESPESOR, ARMADO CON MALLA ELECTROSOLDADA 6-6/10-10 ACABADO CON BROCHA DE PELO SUAVE,COLADA EN CUADROS ALTERNADOS EN ANCHOS MAXIMOS DE 2.00 M JUNTAS FRÍAS T.M.A. 3/4', INCLUYE: APLICACIÓN DE VOLTEADOR EN REMATES A ZOCLO Y FRONTERAS INTERIOR Y EXTERIOR. | M2 | 220
SUMA DE ESTA HOJA
ACUMULADO HASTA ESTA HOJA
NOMBRE DE LA EMPRESA O PERSONA FISICA |  |  |  |  | NOMBRE Y FIRMA DEL REPRESENTANTE LEGAL
PP03 | PISO DE CONCRETO F`C= 150 KG/CM2 DE 10 CM DE ESPESOR ACABADO LAVADO COLADO EN CUADROS ALTERNADOS EN ANCHOS MAXIMOS DE 2.00 M, JUNTAS FRIAS, INCLUYE :APLICACIÓN DE VOLTEADOR EN REMATES A ZOCLO Y FRONTERAS INTERIOR Y EXTERIOR | M2 | 3
PP04 | GUARNICION DE BANQUETA DE 15x20x40 CMS. CON CONCRETO F'c=200 KG/CM2, CIMBRA APARENTE METALICA ACABADO CON VOLTEADOR. | ML | 125
PP05 | CONSTRUCCIÓN DE RAMPAS DE ACCESO PARA DISCAPACITADOS SEGÚN DETALLE DE PROYECTO , DE 10 CM. DE ESPESOR DE CONCRETO SIMPLE DE F’C = 150 KG/CM2, CON AGREGADO MÁXIMO DE 20 MM. EL PRECIO UNITARIO INCLUYE: TRAZO, CIMBRADO, DESCIMBRADO, CURADO, VIBRADO, ESCOBILLADO, JUNTAS, CALADO DE LOGOTIPO DE DISCAPACITADOS SEGUN PROYECTO, PINTADO DE SUPERFICIE CON PINTURA SHERWIN WILLIAMS O SIMILAR, CARGAS, DESCARGAS, ASÍ COMO ACARREOS Y SOBREACARREOS DENTRO Y FUERA DE LA OBRA, DESPERDICIOS, RETIRO DE DESPERDICIOS FUERA DE LLA OBRA Y LIMPIEZA, MANO DE OBRA, MATERIALES, HERRAMIENTAS Y EQUIPO, POR UNIDAD DE OBRA TERMINADA. | M2 | 4
PP06 | SUMINISTRO Y APLICACIÓN DE PINTURA COLOR AMARILLO O BLANCO TRANSITO EN GUARNICIONES, MEDIDAS VARIABLES EN PERALTE DE 15 CM HASTA 30 CM Y ESCALON DE 15 CM., INCLUYE: LIMPIEZA DEL AREA, PERMARCADO, MICROESFERA RETROREFLEJANTE, DEMILITACION DEL AREA PARA SECADO, MANO DE OBRA, EQUIPO Y HERRAMIENTA. | ML | 31.5
PP07 | FORJADO DE ARREATE EN BANQUETA PARA ARBOL, DE .6 X .6 MTS., INCLUYE: VOLTEADOR, CIMBRA METALICA MATERIALES, MANO DE OBRA, HERRAMIENTA Y EQUIPO. | PZA | 2
SUMA DE ESTA HOJA
ACUMULADO HASTA ESTA HOJA
IVA
T O T A L :
NOMBRE DE LA EMPRESA O PERSONA FISICA |  |  |  |  | NOMBRE Y FIRMA DEL REPRESENTANTE LEGAL
SUMA DE ESTA HOJA
ACUMULADO HASTA ESTA HOJA
NOMBRE DE LA EMPRESA O PERSONA FISICA |  |  |  |  | NOMBRE Y FIRMA DEL REPRESENTANTE LEGAL

## RESUMEN
LICITACION PUBLICA NACIONAL No. |  |  | FECHA DE INICIO: |  | RAZON SOCIAL DEL LICITANTE
OBRA: CONSTRUCCION DE ASILO GERIATRICO EN LA CABECERA MUNICIPAL DE SUCHIL, MUNICIPIO DE SUCHIL, DGO.
|  |  | FECHA DE TERMINO: |  | FIRMA
LOCALIDAD: SUCHIL MUNICIPIO: SUCHIL, DGO.
CLAVE | CONCEPTO | UNIDAD | CANTIDAD | PRECIO UNITARIO |  | IMPORTE
|  |  |  | PRECIO CON NUMERO | PRECIO CON LETRA
RESUMEN
CONSTRUCCIÓN DE ASILO GERIÁTRICO EN EL MUNICIPIO DE SÚCHIL, DGO.
TRABAJOS PRELIMINARES
CIMENTACION
MUROS, CADENAS Y CASTILLOS
CUBIERTA
INSTALACIONES HIDRAULICAS Y SANITARIAS
CISTERNA
INSTALACIONES PLUVIALES
INSTALACIÓN ELECTRICA
VOZ Y DATOS
INSTALACIONES ESPECIALES
PISOS
RECUBRIMIENTOS
CARPINTERIAS, CANCELARÍA Y HERRERÍA
PINTURA Y LIMPIEZA
AZOTEA
OBRA EXTERIOR
PRELIMINARES OBRA EXTERIOR
GUARNICION Y PISOS
SUMA DE ESTA HOJA
ACUMULADO HASTA ESTA HOJA
IVA
T O T A L :
NOMBRE DE LA EMPRESA O PERSONA FISICA |  |  |  |  | NOMBRE Y FIRMA DEL REPRESENTANTE LEGAL
SUMA DE ESTA HOJA
ACUMULADO HASTA ESTA HOJA
NOMBRE DE LA EMPRESA O PERSONA FISICA |  |  |  |  | NOMBRE Y FIRMA DEL REPRESENTANTE LEGAL