## CATALOGO
UBICACION: RODEO
MUNICIPIO: RODEO, DGO.
OBRA: REHABILITACION DE UNIDAD DEPORTIVA, EN LA CABECERA MUNICIPAL DE RODEO, MUNICIPIO DE RODEO, DGO.
CLAVE | CONCEPTO | UNID. | CANT. | P.UNIT. | IMPORTE
UNIDAD DEPORTIVA EN RODEO DURANGO
CANCHA DE FUTBOL
PASTO SINTETICO
TC6 | SUMINISTRO Y COLOCACION DE PASTO SINTETICO NATUR SPORTTURF VIGO PRO 9 DE PELO CORTADO 45 MM SOBRE 850 GR/M2, PESO TOTAL 1.350 GR/M2, THIOLON TEN CATE, 14 KG DE ARENA SILICA DE CANTO RODADO Y HORNEADA, GRANULOMETRIA 0.2/0.63 MMY 10 KG DE HULE GRANULADO MALLA 14, INCLUYE LO NECESARIO PARA SU CORRECTA COLOCACION SOBRE PISO DE CONCRETO EXISTENTE | M2 | 1188
ANDADORES
TC1 | TRAZO Y NIVELACION DEL TERRENO PLANO POR MEDIOS MECÁNICOS, PARA DESPLANTE DE ESTRUCTURAS, ESTABLECIENDO EJES AUXILIARES, PASOS Y REFERENCIAS. EN AREA DE CONSTRUCCIÓN | M2 | 210.46
TC3 | EXCAVACION POR MEDIOS MECANICOS EN MATERIAL TIPO "B", HASTA 0.50 M. DE PROF. A CIELO ABIERTO, PARA SUSTITUIR ARCILLAS EXPANSIVAS. (CAJEO), | M3 | 42
TERR2 | CARGA Y ACARREO SOBRE CAMION DE VOLTEO DE 7 M3 DE MATERIAL TIPO B, DENTRO DE LA OBRA, AL LUGAR INDICADO POR LA SUPERVISIÓN. CARGA CON MAQUINA Y ACOMODO EN SITIO DE TIRO | M3 | 42
TC4 | SUMINISTRO MEZCLADO, TENDIDO Y COMPACTACION DE MATERIAL DE BANCO PARA LA FORMACION DE BASE HIDRAULICA EN PLATAFORMA CON MAQUINARIA COMPACTADO EN CAPAS DE 20 CMS DE ESPESOR AL 100 % DE SU PVSS. PRUEBA AASTO ESTÁNDAR. MATERIAL TRITURADO PARCIAL O TOTALMENTE DE 1 1/2" A FINOS, LIMITE LIQUIDO 25% MAX. LIMITE PLASTICO 6% MAX. VALOR RELATIVO DE SOPORTE 50% MIN,EQUIVALENTE DE ARENA 40% MIN, EXPANCION 2% MAX. DESGASTE LOS ANGELES, 35% MAX, PARTICULAS ALARGADAS Y LAJEADAS 40% MAX.,INCLUYE: HUMEDECIDO DEL MATERIAL Y CARGOS POR USO DE MAQUINARIA Y MANO DE OBRA, MEDIDO COMPACTADO P.U.O.T. | M3 | 21
PISO
TC9 | SUMINISTRO Y COLOCACION DE ADOCRETO 30 X 30 X 7 CMS CON COLOR, INCLUYE CAMA DE ARENA Y EMBOQUILLADO | M2 | 210.46
SUMA DE ESTA HOJA
ACUMULADO HASTA ESTA HOJA
NOMBRE DE LA EMPRESA O PERSONA FÍSICA NOMBRE Y FIRMA DEL REPRESENTANTE LEGAL
ACCESO
BANQUETAS Y GUARNICIONES
TRABAJOS PRELIMINARES
BP.01 | TRAZO Y NIVELACION DEL TERRENO PLANO POR MEDIOS MECÁNICOS, PARA DESPLANTE DE ESTRUCTURAS, ESTABLECIENDO EJES AUXILIARES, PASOS Y REFERENCIAS. EN AREA DE CONSTRUCCIÓN | M2 | 105
BP.02 | LIMPIEZA DE TERRENO, INCLUYE DESHIERBE A MANO Y ACARREO FUERA DE LA OBRA DE MATERIAL NO ÚTIL. | M2 | 105
BANQUETAS
TERR1 | DESPALME CON MAQUINA RETROEXCAVADORA DE HASTA 20 CM. EN MATERIAL TIPO II O “B”, | M3 | 21
TERR2 | CARGA Y ACARREO SOBRE CAMION DE VOLTEO DE 7 M3 DE MATERIAL TIPO B, DENTRO DE LA OBRA, AL LUGAR INDICADO POR LA SUPERVISIÓN. CARGA CON MAQUINA Y ACOMODO EN SITIO DE TIRO | M3 | 41
BP.04 | EXCAVACION A MANO EN MAT.TIPO "B" DE 0.00 A 1.50 M. DE PROF. SECCION OBLIGADA, INCLUYE AFINE DE TALUDES Y FONDO, CONSIDERANDO UNA HOLGURA MÁXIMA DE 15 CM. POR LADO PARA ELEMENTOS DE CONCRETO, Y 5 CM. POR LADO PARA ELEMENTOS DE MAMPOSTERÍA, LA CUAL SE VERIFICARÁ EN LA OBRA. | M3 | 20
CIM06 | SUMINISTRO Y RELLENO DE MATERIAL INERTE COMPACTADO CON EQUIPO MECÁNICO EN CAPAS DE 20 CM. DE ESPESOR AL 90% PROCTOR MODIFICADA. | M3 | 52
BP.05 | GUARNICION DE CONCRETO DE 15x20x40 CMS. CON CONCRETO F'c=200 KG/CM2, CIMBRA APARENTE METALICA ACABADO CON VOLTEADOR., INC. MATERIALES, HERRAMIENTAS Y MANO DE OBRA. | ML | 75
BP.06 | BANQUETA DE CONCRETO DE F'c=150 CM2 DE 10 CM DE ESPESOR, ARMADO CON REFUERZO DE MALLA 6X6-10X10, ACABADO CON BROCHA DE PELO SUAVE,COLADA EN CUADROS ALTERNADOS EN ANCHOS MAXIMOS DE 2.00 M JUNTAS FRÍAS T.M.A. 3/4', INCLUYE: APLICACIÓN DE VOLTEADOR EN REMATES A ZOCLO Y FRONTERAS INTERIOR Y EXTERIOR. | M2 | 105
SUMA DE ESTA HOJA
ACUMULADO HASTA ESTA HOJA
NOMBRE DE LA EMPRESA O PERSONA FÍSICA NOMBRE Y FIRMA DEL REPRESENTANTE LEGAL
EJERCITADORES, JUEGOS, MOBILIARIO, Y VEGETACION
TRABAJOS PRELIMINARES
C.V.01 | TRAZO Y NIVELACION DEL TERRENO PLANO POR MEDIOS MECÁNICOS, PARA DESPLANTE DE ESTRUCTURAS, ESTABLECIENDO EJES AUXILIARES, PASOS Y REFERENCIAS. EN AREA DE CONSTRUCCIÓN | M2 | 920
C.V.02. | RETIRO DE ARBOLES DE HASTA 3 MTS, INCLUYE ACRARREO DE PRODUCTO FUER DE LA OBRA | PZA | 8
C.V.03 | EXCAVACION A MANO EN MATERIAL TIPO "A", HASTA 0.50 M. DE PROF. A CIELO ABIERTO, PARA SUSTITUIR ARCILLAS EXPANSIVAS. (DESPALME), INCLUYE ACARREO DE MATERIAL NO UTIL FUERA DE LA OBRA | M3 | 96
CIM-06 | SUMINISTRO Y RELLENO DE MATERIAL INERTE COMPACTADO CON EQUIPO MECÁNICO EN CAPAS DE 20 CM. DE ESPESOR AL 90% PROCTOR MODIFICADA. | M3 | 92
C.V.07 | GUARNICION DE CONCRETO DE 12x25 CMS. CON CONCRETO F'c=200 KG/CM2, CIMBRA APARENTE METALICA ACABADO CARA SUPERIOR BOLEADO ., INC. MATERIALES, HERRAMIENTAS Y MANO DE OBRA. | ML | 192
C.V.08 | SUMINISTRO Y COLOCACION DE ARENA LAVADA DE RIO, CRIBADA MALLA MAX 40 MM, INCLUYE TENDIDO, Y ACOMODO. | M3 | 65
VEGETACION
BP-02. | LIMPIEZA DE TERRENO, INCLUYE DESHIERBE A MANO Y ACARREO FUERA DE LA OBRA DE MATERIAL NO ÚTIL. | M2 | 234
2.03 | SUMINISTRO Y COLOCACIÓN DE PIEDRA DECORATIVA A BASE DE PIEDRA TIRTURADA DE RECHAZO DEL CERRO DEL MERCADO Y/O DE LA REGION, DE 1/4" EN COLORES ROJOS Y/O BLANCOS EN CAPA DE 10 CM DE ESPESOR. INCLUYE: ACARREOS, TRASLADOS, COLOCACIÓN, MANO DE OBRA, HERRAMIENTA, DESPERDICIOS, EXTENDIDO Y TODO LO NECESARIO PARA SU CORRECTA EJECUCIÓN. P.U.O.T. | M3 | 11.7
SUMA DE ESTA HOJA
ACUMULADO HASTA ESTA HOJA
NOMBRE DE LA EMPRESA O PERSONA FÍSICA NOMBRE Y FIRMA DEL REPRESENTANTE LEGAL
5.01 | SUMINISTRO Y COLOCACIÓN DE YUCAS. INCLUYE: TRASLADOS AL LUGAR DE INSTALACIÓN, EXCAVACIÓN, PREPARACIÓN PARA RECIBIR VEGETACIÓN, TIERRA PARA VEGETACIÓN, RETIRO DE MATERIAL NO ÚTIL, LIMPIEZA DURANTE Y AL FINALIZAR LOS TRABAJOS Y TODO LO NECESARIO PARA SU CORRECTA PLANTACIÓN. P.U.O.T. | PZA | 8
5.02 | SUMINISTRO Y COLOCACIÓN DE ORGANO. DE 1.50 MTS DE ALTURA INCLUYE: TRASLADOS AL LUGAR DE INSTALACIÓN, EXCAVACIÓN, PREPARACIÓN PARA RECIBIR VEGETACIÓN, TIERRA PARA VEGETACIÓN, RETIRO DE MATERIAL NO ÚTIL, LIMPIEZA DURANTE Y AL FINALIZAR LOS TRABAJOS Y TODO LO NECESARIO PARA SU CORRECTA PLANTACIÓN. P.U.O.T. | PZA | 6
5.03 | SUMINISTRO Y COLOCACIÓN DE AGAVE TEQUILANA. INCLUYE: TRASLADOS AL LUGAR DE INSTALACIÓN, EXCAVACIÓN, PREPARACIÓN PARA RECIBIR VEGETACIÓN, TIERRA PARA VEGETACIÓN, RETIRO DE MATERIAL NO ÚTIL, LIMPIEZA DURANTE Y AL FINALIZAR LOS TRABAJOS Y TODO LO NECESARIO PARA SU CORRECTA PLANTACIÓN. P.U.O.T. | PZA | 6
5.04 | SUMINISTRO Y COLOCACIÓN DE AGAVE AMARILLO (AGAVE AMERICANA MARGINATA). INCLUYE: TRASLADOS AL LUGAR DE INSTALACIÓN, EXCAVACIÓN, PREPARACIÓN PARA RECIBIR VEGETACIÓN, TIERRA PARA VEGETACIÓN, RETIRO DE MATERIAL NO ÚTIL, LIMPIEZA DURANTE Y AL FINALIZAR LOS TRABAJOS Y TODO LO NECESARIO PARA SU CORRECTA PLANTACIÓN. P.U.O.T. | PZA | 8
EJERCITADORES, MOBILIARIO Y JUEGOS
MOB.01 | SUMINISTRO Y COLOCACION DE FORTE BARRAS PARALELAS MOD.AED-016 MCA JUMBO INCLUYE: COLOCACION, MONTAJE Y TODO LO NECEAARIO PARA SU CORRECTO FUNCIONAMIENTO. | PZA | 1
MOB.02 | SUMINISTRO Y COLOCACION ABDOMINALES MOD. AED-007 LÍNEA FORTE JUMBO ESTRUCTURA: TUBO DE 2" CAL. 16 / PERFIL CAL. 18 / BASE TUBO 1 1/2" CAL. 16 L: 1.80 / A: 0.60 / ALT 0.50 M. MEDIDAS: L: 5.40 M/ A: 4.10 M/ ALT 2.65 M, INCLUYE: ANCLAJES, MUERTOS DE CONCRETO PARA SUJECION, HERRAMIENTA, FLETES Y MANO DE OBRA. | PZA | 1
SUMA DE ESTA HOJA
ACUMULADO HASTA ESTA HOJA
NOMBRE DE LA EMPRESA O PERSONA FÍSICA NOMBRE Y FIRMA DEL REPRESENTANTE LEGAL
MOB.03 | SUMINISTRO Y COLOCACION DE CAMINADORA LÍNEA FORTE JUMBO MOD. AED-006ESTRUCTURA: TUBO 2" CED. 30 / TUBO 1 1/4 CED. 30 / BASE TUBO 4" CED. 30 / HUELLA PLÁSTICA. L: 0.95/ A: 0.40 / ALT 1.35 M. INCLUYE: ANCLAJES, MUERTOS DE CONCRETO PARA SUJECION, HERRAMIENTA, FLETES Y MANO DE OBRA. | PZA | 1
MOB.04 | SUMINISTRO Y COLOCACION DE EJERCITADOR PARA PIERNAS SENCILLO LÍNEA FORTE JUMBO MOD. AED-002 ESTRUCTURA: TUBO 1 1/2" CED. 30 / TUBO 1" CAL. 16 / BASE TUBO 3" CED. 30 L: 0.70 / A: 1.05 / ALT 1.25 M. INCLUYE: ANCLAJES, MUERTOS DE CONCRETO PARA SUJECION, HERRAMIENTA, FLETES Y MANO DE OBRA. | PZA | 1
MOB.05 | SUMNISTRO Y COLOCACION DE EJERCITADOR PARA PECHO LINEA FORTE JUMBO ESTRUCTURA: TUBO 1 1/2" CED. 30 / TUBO 1" CAL. 16 / BASE TUBO 3" CED. 30 L: 0.70 / A: 1.05 / ALT 1.25 M. INCLUYE: ANCLAJES, MUERTOS DE CONCRETO PARA SUJECION, HERRAMIENTA, FLETES Y MANO DE OBRA. | PZA | 1
MOB.06 | SUMINISTRO Y COLOCACION DE EJERCITADOR PARA BRAZOS LINEA FORTE, ESTRUCTURA TUBO 3" CED 30, TUBO DE 1 1/2" CED 30, RODAMIENTOS, HUELLA PLASTICA, VINIL ANTIBANDALICO, PLACA DE ACERO, TUBO 2" CED 30 LAMINA NEGRA CAL 14 MOD. AED-003 MCA JUMBO INCLUYE: HERRAMIENTAS, Y TODO LO NECESARIO PARA SU CORRECTO FUNCIONAMIENTO. | PZA | 1
MOB.07 | SUMINISTRO Y COLOCACION DE FORTE ELIPTICA, ESTRUCTURA TUBO 3" CED 30, TUBO DE 1 1/2" CED 30, RODAMIENTOS, HUELLA PLASTICA, VINIL ANTIBANDALICO, PLACA DE ACERO, TUBO 2" CED 30 LAMINA NEGRA CAL 14 MOD. AED-005 MCA JUMBO, INCLUYE: HERRAMIENTAS, Y TODO LO NECESARIO PARA SU CORRECTO FUNCIONAMIENTO. | PZA | 1
MOB.08 | SUMINISTRO Y COLOCACION DE BARRAS PARALELAS LINEA FORTE MOD BAR-02 JUMBO ESTRUCTURA: TUBO 2 1/2" CED. 30 /TUBO 1 1/2" CED. 30 TUBO 1 1/4" CED. 30 . INCLUYE: ANCLAJES, MUERTOS DE CONCRETO PARA SUJECION, HERRAMIENTA, FLETES Y MANO DE OBRA. | PZA | 1
SUMA DE ESTA HOJA
ACUMULADO HASTA ESTA HOJA
NOMBRE DE LA EMPRESA O PERSONA FÍSICA NOMBRE Y FIRMA DEL REPRESENTANTE LEGAL
MOB.09 | SUMINISTRO Y COLOCACION DE MOBILIARIO AREA DE JUEGOS MOD.ARKANSAS EOS-513 7.0 POSTES TUBO 3" CAL 16, PISO DE ACERO TROQUELADO, BARANDAL TUBO 1" CAL 16, ACCESORIO EN PLASTICO Y PLASTICOPANEL, MCA.JUMBO | PZA | 1
MOB.10 | SUMINISTRO Y COLOCACION DE MOBILIARIO AREA DE JUEGOS MOD.CALIFORNIA EOS- 210 POSTES TUBO 3" CAL 16, PISO DE ACERO TROQUELADO, BARANDAL TUBO 1" CAL 16, ACCESORIO EN PLASTICO Y PLASTICOPANEL, MCA.JUMBO | PZA | 1
MOB.11 | SUMINISTRO Y COLOCACION DE MOBILIARIO AREA DE JUEGOS COLUMPO CON 4 CANASTILLAS MOD. CP-104 TIJERA 2" CED 30, TRAVESAÑO 2" CED 40, CANASTILLAS DE BANDA, MCA.JUMBO | PZA | 1
MOB.12 | SUMINISTRO Y COLOCACION DE MOBILIARIO AREA DE JUEGOS SUBE Y BAJA TRIPLE MOD SB-05-1 BASE 2"1/2 CED. 30, ASIENTO ANTI IMPACTO EN FIBRA DE VIDRIO, AGARRADERAS 1" CAL 16 | PZA | 1
MOB.13 | SUMINISTRO Y COLOCACION DE MOBILIARIO AREA DE JUEGOS RESBALADILLA MOD RPL-117 ESCALERA PERDIL CAL. 18, TUBO 1 1/4" CAL. 16, BAJADA LAMINA NEGRA CAL. 16, PERFIL CAL 18. | PZA | 1
MOB.14 | SUMINISTRO Y COLOCACION DE BARRAS PARALELAS LINEA FORTE JUMBO AED-003 ESTRUCTURA: TUBO 2 1/2" CED. 30 /TUBO 1 1/2" CED. 30 TUBO 1 1/4" CED. 30 L: 2.00 / A: 0.90 / ALT 1.35 M. INCLUYE: ANCLAJES, MUERTOS DE CONCRETO PARA SUJECION, HERRAMIENTA, FLETES Y MANO DE OBRA. | PZA | 1
MOB.15 | SUMINISTRO Y COLOCACION DE BANCA MOD. BANCA FEDERAL MCA ODIN, INCLUYE; BASE DE CONCRETO DE 2.00 X 0.70 X 0.15 CMS, F'C= 200 KG/CM2, CIMBRA, LIMPIEZA DE TERRENO, AGREGADOS, SUJECION A CONCRETO CON PERNOS COMO LO MARQUEN LAS ESPECIFIACIONES DE FABRICANTE Y CON VISTO BUENO POR LA SUPERVISION | PZA | 4
MOB.16 | SUMINISTRO Y COLOCACION DE CESTO DE DE BASURA, MCA ODIN. INCLUYE FIJACION COMO INDIQUE EL FABRICANTE, HERRAMIENTA, COLOCACION Y MANO DE OBRA. | PZA | 4
SUMA DE ESTA HOJA
ACUMULADO HASTA ESTA HOJA
NOMBRE DE LA EMPRESA O PERSONA FÍSICA NOMBRE Y FIRMA DEL REPRESENTANTE LEGAL
ACCESO FRONTAL
TRABAJOS PRELIMINARES
PRE03 | EXCAVACIÓN CON MAQUINARIA EN MATERIAL TIPO "B" DE O.OO A 1.50 M. DE PROF. SECCIÓN OBLIGADA, INCLUYE AFINE DE TALUDES Y FONDO, CONSIDERANDO UNA HOLGURA MÁXIMA DE 15 CM. POR LADO PARA ELEMENTOS DE CONCRETO, Y 5 CM. POR LADO PARA ELEMENTOS DE MAMPOSTERÍA, LA CUAL SE VERIFICARÁ EN LA OBRA. | M3 | 5
CIMENTACION
CIM01 | PLANTILLA DE CONCRETO HECHO EN OBRA F'c=100 KG/CM2 7 CM DE ESPESOR T.M.A.1 1/2" | M2 | 7.68
CIM03 | ACERO DE REFUERZO EN CIMENTACION CON VARILLA #4 F'y=4200 KG/CM2, INCLUYE.: SUM.,HABILITADO, ARMADO, GANCHOS, DOBLECES, DESPERDICIOS Y TRASLAPES. | KG | 300
CIM05 | MURETE DE ENRASE EN CIMENTACION DE DOBLE BLOCK HUECO 15x20x40 CM. EN 15 CM. RELLENO CON CONCRETO F'c=100 KG/CM2 T.M.A. 1 1/2" ASENTADO CON MORTERO COMERCIAL-ARENA 1:4 CON REFUERZO DE VARILLA # 3 A CADA 2 HUECOS, Y UNA HORIZONTAL A CADA 3 HILADAS. | M2 | 4.8
CIM06 | SUMINISTRO Y RELLENO DE MATERIAL INERTE COMPACTADO CON EQUIPO MECÁNICO EN CAPAS DE 20 CM. DE ESPESOR AL 90% PROCTOR MODIFICADA. | M3 | 60
CIM07 | CONCRETO HECHO EN OBRA F'C=250 KG/CM2 T.M.A. 1 1/2" EN CIMENTACIÓN T.M.A. 3/4" , INCLUYE , COLADO, VIBRADO Y CURADO. | M3 | 5
CIM08 | CIMBRA COMUN CON MADERA DE PINO DE 3er. P/LOSAS Y TRABES DE ESCALERA INCLUYE HABILITADO, ARMADO, CIMBRADO Y DESCIMBRADO, | M2 | 20
MUROS, CADENAS Y CASTILLOS
CIM09 | IMPERMEABILIZACION DE DALA A 3 CARAS CON IMPERMEABILIZANTE BASE AGUA, INC. MATERIALES, HERRAMIENTAS Y MANO DE OBRA. | ML | 20
MCC01 | CADENA Y/O CASTILLO DE CONCRETO DE 14x20 CM. CONCRETO F'C=200 KG/CM2 T.M.A. 1 1/2" CON 4 VAR. #4 Y ESTRIBOS #2 A CADA 20 CM., INCLUYE CIMBRA COMÚN, DESCIMBRADO, COLADO, VIBRADO, CURADO, Y CRUCES DE VARILLA. | ML | 67.2
SUMA DE ESTA HOJA
ACUMULADO HASTA ESTA HOJA
NOMBRE DE LA EMPRESA O PERSONA FÍSICA NOMBRE Y FIRMA DEL REPRESENTANTE LEGAL
MCC02 | MURO DOBLE DE BLOCK DE CONCRETO CARA DE PIEDRA DE 15x20x40 CM., 15 CM. ESP. ASENTADO C/ MORTERO COMERCIAL-ARENA 1:4 INCL. REFUERZO DE VAR. # 3 A CADA 2 HUECOS RELLENADO CON CONCRETO F'C=150 KG/CM2 T.M.A. 1 1/2" ACABADO APARENTE AMBAS CARAS | M2 | 37.8
MCC03 | MURO DOBLE DE BLOCK DE CONCRETO DE 15x20x40 CM., 15 CM. ESP. ASENTADO C/ MORTERO COMERCIAL-ARENA 1:4 INCL. REFUERZO DE VAR. # 3 A CADA 2 HUECOS RELLENADO CON CONCRETO F'C=150 KG/CM2 T.M.A. 1 1/2" ACABADO APARENTE AMBAS CARAS | M2 | 16.2
HERRERIA
HER01 | SUMINISTRO , COLOCACIÓN Y FIJACIÓN DE PORTON FABRICADA A BASE DE PERFILES METÁLICOS Y SOLERA, INCLUYE: BASTIDOR METALICO A PERFIL TUBULAR DE 3" CED 30 Y PERFIL HSS DE 8 X 6 X 3/16" COMO SE INDICA EN PROYECTO, FIJACIÓN A MURO, ANCLAJES, FONDO EPOXICO, PINTURA ESMALTE ALQUIDALICA, MALLA PROTECTO REJA MARCA LADESA MOD CLASICO FIJADA A BASTIDOR, DESPERDICIOS, HERRAMIENTA, MANO DE OBRA Y TODO LO NECESARIO PARA SU CORRECTA EJECUCIÓN. | M2 | 25
CERCO DE MALLA
4008 | CADENA Y/O CASTILLO DE CONCRETO DE 14x20 CM. CON F'C=150 KG/CM2 ARMADO C/4 VAR. # 3 Y ESTRIBOS # 2 A CADA 20 CM. T.M.A. 1 1/2" INCLUYE CIMBRA COMÚN, DESCIMBRADO, COLADO, VIBRADO, CURADO, Y CRUCES DE VARILLA. | ML | 70
MC3. | SUMINISTRO Y COLOCACION DE CERCO DE MALLA CICLONICA CAL. 10.5 , 2.00 METROS DE ALTURA INCLUYE: POSTES A CADA 3 MTS, PUNTALES, ESQUINEROS, RETENIDA, BARRA SUPERIOR E INFERIOR Y ANCLAJES DE CONCRETO. | M2 | 140
SUMA DE ESTA HOJA
ACUMULADO HASTA ESTA HOJA
NOMBRE DE LA EMPRESA O PERSONA FÍSICA NOMBRE Y FIRMA DEL REPRESENTANTE LEGAL
ALUMBRADO
AL-009 | SUMINISTRO Y COLOCACION DE BASE PARA POSTE CON MEDIDAS DE 40 X 40 DE CORONA X 70 CON BASE DE 60 X 60 CMS., INCLUYE EXCAVACION, NIVELACION, PLOMEO DE BASE, TUERCAS, RONDANAS, EQUIPO, HERRAMIENTA, MANO DE OBRA, RELLENO ALREDEDOR DE LA BASE COMPACTADO, RETIRO DE MATERIAL SOBRANTE, LIMPIEZA DURANTE Y AL FINALIZAR LOS TRABAJOS Y TODO LO NECESARIO PARA SU CORRECTA INSTALACIÓN. P.U.O.T. | PZA | 4
AL-0010 | SUMINISTRO Y COLOCACION DE POSTE CON TUBO NEGRO CON CEDULA 40 DE 7 METROS. INCLUYE: POSTE CON BASE DE PLACA DE ACERO, NIVELACION Y PLOMEO, UNA MANO DE PINTURA ANTICORROSIVA EN COLOR GRIS, DOS MANOS DE PINTURA COLOR INDICADO POR SUPERVISIÓN, HERRAMIENTAS,MANO DE OBRA Y TODO LO NECESARIO PARA SU CORRECTA INSTALACIÓN. P.U.O.T. | PZA | 4
ATIP-001 | SUMINISTRO Y COLOCACION DE LUMINARIO FOTOVOLTAICO MOD: SSSL-100W, 6500K, ALUMINIO IP65, MCA. SMART SOLAR STREET LIGHT, BRAZO METALICO DE 1.80 M., MATERIALES, MANO DE OBRA, HERRAMIENTA Y EQUIPO. | PZA | 4
MODULO DE BAÑOS
AZOTEA
125.002 | CHAFLAN DE CONCRETO F'c=150 KG/CM2 T.M.A. 3/4" DE 15x15 CM. | ML | 25.8
125.003 | RELLENO DE TEZONTLE EN AZOTEA, INCLUYE TENDIDO Y APISONADO | M3 | 2.69
ENK | ENLADRILLADO EN AZOTEA CON TABIQUE ROJO RECOCIDO (TABLETA), ASENTADO CON MORTERO, COMERCIAL-ARENA 1:6 INCL. ESCOBILLADO CON LECHADA DE CEMENTO GRIS. | M2 | 38.5
125.004 | IMPERMEABILIZACIÓN APARENTE EN LOSAS DE CONCRETO SOBRE ENLADRILLADO A BASE DE MORTER PLAST SBS 3.5 MM. DE ESPESOR, CON GRAVILLA COLOR TERRACOTA SEGUN ESPECIFICACIÓN, INCLUYE APLICACION DE SELLO EMULTEX TAPAPORO Y UNA APLICACION DE ASFALTEX 500 APLIC. | m2 | 38.5
SUMA DE ESTA HOJA
ACUMULADO HASTA ESTA HOJA
NOMBRE DE LA EMPRESA O PERSONA FÍSICA NOMBRE Y FIRMA DEL REPRESENTANTE LEGAL
INSTALACIONES ELECTRICAS
127.003 | SUMINISTRO Y COLOCACION DE INTERRUPTOR-TERMOMAGNETICO DE 1 POLO DE 15 A 50 AMP TIPO QO, INCLUYE CONEXIÓN Y PRUEBA | PZA | 2
127.005 | SUMINISTRO Y COLOCACIÓN DE CENTRO DE CARGA QO4 DE 100 AMP. DE 4 CIRCUITOS MARCA SQUARE D, DE 1 FASE 3 HILOS SEGÚN PROYECTO, INCLUYE: MATERIAL DE FIJACIÓN, MANO DE OBRA Y HERRAMIENTA. | PZA | 1
INSTALACIONES HIDROSANITARIAS
1213.023 | CONEXIÓN A LA LINEA DE AGUA POTABLE, PARA SUMINISTRAR AGUA A LA UNIDAD DEPORTIVA INCLUYE: TORTUGA, ML DE MANGUERA HASTA POR 150 ML. MARCO DE MEDICION, Y TODO LO NECESARIO PARA SU CORRECTO FUNCIONAMIENTO. | PZA | 1
RECUBRIMIENTOS
129.003 | APLANADO DE YESO EN PLAFONES A REGLA Y NIVEL MORTERO YESO AGUA CON ESPESOR DE 1.5 CM. | M2 | 37.85
PISOS Y AZULEJOS
PC-02. | SUMINISTRO Y COLOCACION DE PISO CERAMICO PERLAGE MODELO: MARMOL MATE , COLOR BEIGE, MEDIDAS 0.55 X 0.55 CMS MARCA VITROMEX, INCLUYE: MATERIALES, HERRAMIENTAS, MANO DE OBRA Y TODO LO NECESARIO PARA SU CORRECTA EJECUCION. | M2 | 32
PC-01. | SUMINISTRO Y COLOCACION DE VITROMURO CERAMICO PERLAGE MODELO: MARMOL MATE , COLOR BEIGE, MEDIDAS 0.55 X 0.55 CMS MARCA VITROMEX, CON UNA ALTURA DE 1.65 M, INCLUYE: MATERIALES, HERRAMIENTAS, MANO DE OBRA Y TODO LO NECESARIO PARA SU CORRECTA EJECUCION. | M2 | 32
CANCELERIA Y HERRERIA
126.001 | SUMINISTRO Y COLOCACION DE CANCELERIA DE ALUMINIO ANODIZADO NATURAL MATE EN EXTERIORES, INCLUYE CRISTAL CLARO 4 MM. | M2 | 5
PINTURA Y LIMPIEZA
1210.001 | PINTURA VINIL-ACRILICA INTERIOR-EXTERIOR EN MUROS Y PLAFONES DE YESO, TRABAJO TERMINADO. | M2 | 37.85
SUMA DE ESTA HOJA
ACUMULADO HASTA ESTA HOJA
NOMBRE DE LA EMPRESA O PERSONA FÍSICA NOMBRE Y FIRMA DEL REPRESENTANTE LEGAL
1210.002 | PINTURA VINIL-ACRÍLICA INTERIOR-EXTERIOR EN MUROS Y PLAFONES APLANADOS CON MEZCLA DE CEMENTO, TRABAJO TERMINADO. | M2 | 221.91
1500110 | LIMPIEZA FINAL , INCLUYE ACRREO DE ESCOMBRO FUERA DE LA OBRA | M2 | 40
RED ELECTRICA
1212.005 | REHABILITACION DE POSTE Y FIJACION DE LAMPARAS CON SOLERA DE 1" Y TORNILLO GALVANIZADO 3/8"X2 CON RONDANA PLANA, DE PRESION Y TUERCA PARA FIJACION DE LAMPARA, INCLUYE: LA FIJACION DE TRES LAMPARAS POR POSTE, PINTURA ESMALTE EN POSTE ALBORTANTE, REORIENTACION DE LUMINARIAS, MANO DE OBRA Y TODO LO NECESARIO PARA SU CORRECTO FUNCIONAMIENTO E INSTALACION. | PZA | 4
1212.006 | REHABILITACION, REVISION, Y PUESTA EN OPERACION DE CONTROL DE ALUMBRADO | PZA | 1
GRADAS
TRABAJOS PRELIMINARES
TC1 | TRAZO Y NIVELACION DEL TERRENO PLANO POR MEDIOS MECÁNICOS, PARA DESPLANTE DE ESTRUCTURAS, ESTABLECIENDO EJES AUXILIARES, PASOS Y REFERENCIAS. EN AREA DE CONSTRUCCIÓN | M2 | 70
ESTRUCTURA
CIMEN-01 | CIMENTACIÓN TIPO LASTRE DE CONCRETO ARMADO F´C 200 KG/CM2, CON DIMENSIONES DE 0.90X0.90X0.30 DE ALTURA ARMADO CON UNA PARRILLA DE VARILLA #4@ 15 CMS. EN AMBOS SENTIDOS Y DADOS CIRCULARES DE 50 CMS. DE ALTURA CIMBRADOS CON SONOTUBO DE 0.40 M DE DIAMETRO ARMADOS CON 4 VAR. DE # 4 Y ESTRIBOS DE # 2 @ 10CMS, 4 ANCLAS DE #4, INCLUYE MATERIAL, MANO DE OBRA Y TODO LO NECESARIO PARA SU CORRECTA EJECUCIÓN. | PZA | 6
SUMA DE ESTA HOJA
ACUMULADO HASTA ESTA HOJA
NOMBRE DE LA EMPRESA O PERSONA FÍSICA NOMBRE Y FIRMA DEL REPRESENTANTE LEGAL
ESTRU-01 | SUMINISTRO Y MONTAJE DE ESTRUCTURA METÁLICA CON ACERO A 36 QUE INCLUYE: COLUMNAS OC DE 4” CED. 40, REFUERZO DE COLUMNA EN OC 2” CED. 40, ARCOS DE 3” CED. 40, REFUERZOS, LARGUEROS DE 2” CED. 40 INCLUYE: ROLADO DE PERFILES PARA ARCOS, HABILITADO, CORTES, DESPERDICIOS, SOLDADURA, PRIMER ANTICORROSIVO, PINTURA DE ESMALTE MATERIALES, MANO DE OBRA, EQUIPO Y HERRAMIENTA P.U.O.T. | KG | 1605
MEMBRA-01 | SUMINISTRO, HABILITADO E INSTALACIÓN DE MEMBRANA IMPORTADA SATTLER 648 POLYPLAN ARCHITECTURE TYPE II DE 12 AÑOS, BLACK OUT COLOR BLANCO 350/350 DAN/5CM CON ALTA EFICIENCIA ENERGÉTICA Y ACÚSTICA, RETARDANTE AL FUEGO Y TRATAMIENTO ANTI HONGOS, INCLUYE CÁLCULO DE REACCIONES DE MEMBRANA CON SOFTWARE Y PERSONAL ESPECIALIZADO, MAQUILADO Y CONFECCIÓN DE MEMBRANA, PATRONAJES, CONFORMADO, MONTAJE HASTA UNA ALTURA DE 10MTS., SOLERAS DE ALUMINIO Y ELEMENTOS DE SUJECIÓN Y TENSIÓN, MATERIALES, MANO DE OBRA ESPECIALIZADA, HERRAMIENTA, EQUIPO, ACARREOS, ELEVACIONES, MANIOBRAS, EMBARQUES Y FLETES. | M2 | 105.3
SUMA DE ESTA HOJA
ACUMULADO HASTA ESTA HOJA
IVA
T O T A L
NOMBRE DE LA EMPRESA O PERSONA FÍSICA NOMBRE Y FIRMA DEL REPRESENTANTE LEGAL
SUMA DE ESTA HOJA
ACUMULADO HASTA ESTA HOJA
NOMBRE DE LA EMPRESA O PERSONA FÍSICA NOMBRE Y FIRMA DEL REPRESENTANTE LEGAL

## RESUMEN
UBICACION: RODEO
MUNICIPIO: RODEO, DGO.
OBRA: REHABILITACION DE UNIDAD DEPORTIVA, EN LA CABECERA MUNICIPAL DE RODEO, MUNICIPIO DE RODEO, DGO.
CLAVE | CONCEPTO | UNID. | CANT. | P.UNIT. | IMPORTE
RESUMEN
UNIDAD DEPORTIVA EN RODEO DURANGO
CANCHA DE FUTBOL
PASTO SINTETICO
ANDADORES
PISO
ACCESO
BANQUETAS Y GUARNICIONES
TRABAJOS PRELIMINARES
BANQUETAS
EJERCITADORES, JUEGOS, MOBILIARIO, Y VEGETACION
TRABAJOS PRELIMINARES
VEGETACION
EJERCITADORES, MOBILIARIO Y JUEGOS
ACCESO FRONTAL
TRABAJOS PRELIMINARES
CIMENTACION
MUROS, CADENAS Y CASTILLOS
HERRERIA
CERCO DE MALLA
ALUMBRADO
MODULO DE BAÑOS
AZOTEA
INSTALACIONES ELECTRICAS
INSTALACIONES HIDROSANITARIAS
RECUBRIMIENTOS
PISOS Y AZULEJOS
CANCELERIA Y HERRERIA
PINTURA Y LIMPIEZA
RED ELECTRICA
GRADAS
TRABAJOS PRELIMINARES
ESTRUCTURA
SUMA DE ESTA HOJA
ACUMULADO HASTA ESTA HOJA
IVA
T O T A L
NOMBRE DE LA EMPRESA O PERSONA FÍSICA NOMBRE Y FIRMA DEL REPRESENTANTE LEGAL
SUMA DE ESTA HOJA
ACUMULADO HASTA ESTA HOJA
NOMBRE DE LA EMPRESA O PERSONA FÍSICA NOMBRE Y FIRMA DEL REPRESENTANTE LEGAL