## CATALOGO
LICITACION PUBLICA NACIONAL No. |  |  | FECHA DE INICIO: |  | RAZON SOCIAL DEL LICITANTE
OBRA: CONSTRUCCION DE LA SEGUNDA ETAPA DEL CREE DE CIUDAD LERDO, MUNICIPIO DE LERDO, DGO.
|  |  | FECHA DE TERMINO: |  | FIRMA
LOCALIDAD: CIUDAD LERDO MUNICIPIO: LERDO, DGO.
CLAVE | CONCEPTO | UNIDAD | CANTIDAD | PRECIO UNITARIO |  | IMPORTE
|  |  |  | PRECIO CON NUMERO | PRECIO CON LETRA
CONSTRUCCION DE LA SEGUNDA ETAPA DEL CREE DE CIUDAD LERDO
CIMENTACION
CIM1 | EXCAVACIÓN A CIELO ABIERTO A MÁQUINA EN MATERIAL TIPO II-A, DE 0.00 A -2.00 M, INCLUYE: CARGA A CAMIÓN, MANO DE OBRA, EQUIPO Y HERRAMIENTA. | M3 | 394.51
CIM2 | PLANTILLA DE 5 CM, DE ESPESOR DE CONCRETO PREMEZCLADO DE F'C=150 KG/CM2, BOMBEADO, INCLUYE: PREPARACIÓN DE LA SUPERFICIE, NIVELACIÓN, MAESTREADO Y COLADO, MANO DE OBRA, EQUIPO Y HERRAMIENTA. | M3 | 7.71
CIM3 | CIMBRA EN ZAPATAS DE CIMENTACIÓN, ACABADO COMÚN, INCLUYE: MATERIALES, ACARREOS, CORTES, HABILITADOS, CIMBRADO DESCIMBRADO, MANO DE OBRA, EQUIPO Y HERRAMIENTA | M2 | 87.2
CIM4 | ACERO DE REFUERZO EN ZAPATAS DE CIMENTACION DEL NO. 2 DE FY=2600 KG/CM2, INCLUYE: MATERIALES, ACARREOS, CORTES, DESPERDICIOS, HABILITADO, AMARRES, MANO DE OBRA, EQUIPO Y HERRAMIENTA. | KG | 32.5
CIM5 | ACERO DE REFUERZO EN ZAPATAS DE CIMENTACION DEL NO. 4, DE FY=4200 KG/CM2, INCLUYE: MATERIALES, ACARREOS, CORTES, DESPERDICIOS, HABILITADO, AMARRES, MANO DE OBRA, EQUIPO Y HERRAMIENTA. | KG | 5073.06
CIM6 | ACERO DE REFUERZO EN ZAPATAS DE CIMENTACION DEL NO. 5, DE FY=4200 KG/CM2, INCLUYE: MATERIALES, ACARREOS, CORTES, DESPERDICIOS, HABILITADO, AMARRES, MANO DE OBRA, EQUIPO Y HERRAMIENTA. | KG | 56.01
CIM7 | ACERO DE REFUERZO EN ZAPATAS DE CIMENTACION DEL NO. 6, DE FY=4200 KG/CM2, INCLUYE: MATERIALES, ACARREOS, CORTES, DESPERDICIOS, HABILITADO, AMARRES, MANO DE OBRA, EQUIPO Y HERRAMIENTA. | KG | 501.3
CIM8 | CONCRETO PREMEZCLADO EN ZAPATAS DE CIMENTACIÓN, DE F'C=250 KG/CM2, BOMBEADO, INCLUYE: REVENIMIENTO, COLADO, VIBRADO, MANO DE OBRA, EQUIPO Y HERRAMIENTA. | M3 | 29.46
CIM9 | CIMBRA EN DADOS DE CIMENTACIÓN, ACABADO COMÚN, INCLUYE: MATERIALES, ACARREOS, CORTES, HABILITADOS, CIMBRADO DESCIMBRADO, MANO DE OBRA, EQUIPO Y HERRAMIENTA | M2 | 100.25
CIM10 | ACERO DE REFUERZO EN DADOS DE CIMENTACION DEL NO. 3, DE FY=4200 KG/CM2, INCLUYE: MATERIALES, ACARREOS, CORTES, DESPERDICIOS, HABILITADO, AMARRES, MANO DE OBRA, EQUIPO Y HERRAMIENTA. | KG | 323.15
CIM11 | ACERO DE REFUERZO EN DADOS DE CIMENTACION DEL NO. 5, DE FY=4200 KG/CM2, INCLUYE: MATERIALES, ACARREOS, CORTES, DESPERDICIOS, HABILITADO, AMARRES, MANO DE OBRA, EQUIPO Y HERRAMIENTA. | KG | 1454.21
CIM12 | ACERO DE REFUERZO EN DADOS DE CIMENTACION DEL NO. 6, DE FY=4200 KG/CM2, INCLUYE: MATERIALES, ACARREOS, CORTES, DESPERDICIOS, HABILITADO, AMARRES, MANO DE OBRA, EQUIPO Y HERRAMIENTA. | KG | 869.03
CIM13 | CONCRETO PREMEZCLADO EN DADOS DE CIMENTACIÓN, DE F'C=250 KG/CM2, BOMBEADO, INCLUYE: REVENIMIENTO, COLADO, VIBRADO, MANO DE OBRA, EQUIPO Y HERRAMIENTA. | M3 | 12.34
CIM14 | PLANTILLA DE 5 CM, DE ESPESOR DE CONCRETO PREMEZCLADO DE F'C=150 KG/CM2, BOMBEADO, INCLUYE: PREPARACIÓN DE LA SUPERFICIE, NIVELACIÓN, MAESTREADO Y COLADO, MANO DE OBRA, EQUIPO Y HERRAMIENTA. | M3 | 9.76
SUMA DE ESTA HOJA
ACUMULADO HASTA ESTA HOJA
NOMBRE DE LA EMPRESA O PERSONA FISICA |  |  |  |  | NOMBRE Y FIRMA DEL REPRESENTANTE LEGAL
CIM15 | CIMBRA EN CONTRATRABES DE CIMENTACIÓN, ACABADO COMÚN, INCLUYE: MATERIALES, ACARREOS, CORTES, HABILITADOS, CIMBRADO DESCIMBRADO, MANO DE OBRA, EQUIPO Y HERRAMIENTA | M2 | 300.43
CIM16 | ACERO DE REFUERZO EN CONTRATRABES DE CIMENTACION DEL NO. 3, DE FY=4200 KG/CM2, INCLUYE: MATERIALES, ACARREOS, CORTES, DESPERDICIOS, HABILITADO, AMARRES, MANO DE OBRA, EQUIPO Y HERRAMIENTA. | KG | 1917.45
CIM17 | ACERO DE REFUERZO EN CONTRATRABES DE CIMENTACION DEL NO. 4, DE FY=4200 KG/CM2, INCLUYE: MATERIALES, ACARREOS, CORTES, DESPERDICIOS, HABILITADO, AMARRES, MANO DE OBRA, EQUIPO Y HERRAMIENTA. | KG | 1446.86
CIM18 | ACERO DE REFUERZO EN CONTRATRABES DE CIMENTACION DEL NO. 5, DE FY=4200 KG/CM2, INCLUYE: MATERIALES, ACARREOS, CORTES, DESPERDICIOS, HABILITADO, AMARRES, MANO DE OBRA, EQUIPO Y HERRAMIENTA. | KG | 182.75
CIM19 | CONCRETO PREMEZCLADO EN CONTRATRABES DE CIMENTACIÓN, DE F'C=250 KG/CM2, BOMBEADO, INCLUYE: REVENIMIENTO, COLADO, VIBRADO, MANO DE OBRA, EQUIPO Y HERRAMIENTA. | M3 | 52.57
CIM20 | RELLENO CON MATERIAL INERTE, COMPACTADO CON BAILARINA AL 90% PROCTOR, ADICIONANDO AGUA, INCLUYE: MANO DE OBRA, EQUIPO Y HERRAMIENTA. | M3 | 484.92
CIM21 | CARGA Y RETIRO DE ESCOMBRO A BANCO DE DESPERDICIO | M3 | 1743.54
CIM22 | MURETE DE ENRACE EN CIMENTACIÓN CON BLOCK HUECO TIPO PIRAMIDAL DE 20X20X40 CM. ASENTADO CON MORTERO CEMENTO-ARENA 1:4, RELLECON CON CONRETO F'c=150 KG/CM2, Y REFORZADO CON VARILLA No. 3 @2 HUECOS, EN EL SENTIDO VERTICAL Y @ 1M. EN EL SENTIDO ORIZONTAL., INCLUYE, HERRAMIENTA, DRSPERDICIOS, MANO D OBRA Y LO NECESARIO PARA SU CORRECTA CONSTRUCCIÓN. | M2 | 150
ESTRUCTURA
COLUMNAS
COL1 | CIMBRA EN COLUMNAS DE HASTA 4.60 M DE ALTURA DE COLUMNAS, ACABADO COMÚN, INCLUYE: MATERIALES, ACARREOS, CORTES, HABILITADOS, CIMBRADO DESCIMBRADO, MANO DE OBRA, EQUIPO Y HERRAMIENTA | M2 | 264.5
COL2 | ACERO DE REFUERZO EN COLUMNAS DE HASTA 4.60 M, DEL NO. 3, DE FY=4200 KG/CM2, INCLUYE: MATERIALES, ACARREOS, CORTES, DESPERDICIOS, HABILITADO, AMARRES, MANO DE OBRA, EQUIPO Y HERRAMIENTA. | KG | 3053.47
COL3 | ACERO DE REFUERZO EN COLUMNAS DE HASTA 4.60 M, DEL NO. 5, DE FY=4200 KG/CM2, INCLUYE: MATERIALES, ACARREOS, CORTES, DESPERDICIOS, HABILITADO, AMARRES, MANO DE OBRA, EQUIPO Y HERRAMIENTA. | KG | 1454
COL4 | ACERO DE REFUERZO EN COLUMNAS DE HASTA 4.60 M, DEL NO. 6, DE FY=4200 KG/CM2, INCLUYE: MATERIALES, ACARREOS, CORTES, DESPERDICIOS, HABILITADO, AMARRES, MANO DE OBRA, EQUIPO Y HERRAMIENTA. | KG | 2016.88
COL5 | CONCRETO PREMEZCLADO EN ESTRUCTURA COLUMNAS , DE F'C=250 KG/CM2, BOMBEADO, INCLUYE: REVENIMIENTO, COLADO, VIBRADO, MANO DE OBRA, EQUIPO Y HERRAMIENTA. | M3 | 17.58
SUMA DE ESTA HOJA
ACUMULADO HASTA ESTA HOJA
NOMBRE DE LA EMPRESA O PERSONA FISICA |  |  |  |  | NOMBRE Y FIRMA DEL REPRESENTANTE LEGAL
VIGAS
VIG1 | CIMBRA EN VIGAS , ACABADO APARENTE , INCLUYE: MATERIALES, ACARREOS, CORTES, HABILITADOS, CIMBRADO DESCIMBRADO, MANO DE OBRA, EQUIPO Y HERRAMIENTA | M2 | 318.68
VIG2 | ACERO DE REFUERZO EN VIGAS, DEL NO. 2, DE FY=2800 KG/CM2, INCLUYE: MATERIALES, ACARREOS, CORTES, DESPERDICIOS, HABILITADO, AMARRES, MANO DE OBRA, EQUIPO Y HERRAMIENTA. | KG | 1401.74
VIG3 | ACERO DE REFUERZO EN VIGAS, DEL NO. 3, DE FY=4200 KG/CM2, INCLUYE: MATERIALES, ACARREOS, CORTES, DESPERDICIOS, HABILITADO, AMARRES, MANO DE OBRA, EQUIPO Y HERRAMIENTA. | KG | 3052.71
VIG4 | ACERO DE REFUERZO EN VIGAS, DEL NO. 4, DE FY=4200 KG/CM2, INCLUYE: MATERIALES, ACARREOS, CORTES, DESPERDICIOS, HABILITADO, AMARRES, MANO DE OBRA, EQUIPO Y HERRAMIENTA. | KG | 1791.34
VIG5 | ACERO DE REFUERZO EN VIGAS, DEL NO. 5, DE FY=4200 KG/CM2, INCLUYE: MATERIALES, ACARREOS, CORTES, DESPERDICIOS, HABILITADO, AMARRES, MANO DE OBRA, EQUIPO Y HERRAMIENTA. | KG | 154.95
VIG6 | ACERO DE REFUERZO EN VIGAS, DEL NO. 6, DE FY=4200 KG/CM2, INCLUYE: MATERIALES, ACARREOS, CORTES, DESPERDICIOS, HABILITADO, AMARRES, MANO DE OBRA, EQUIPO Y HERRAMIENTA. | KG | 167.21
VIG7 | ACERO DE REFUERZO EN VIGAS, DEL NO. 8 , DE FY=4200 KG/CM2, INCLUYE: MATERIALES, ACARREOS, CORTES, DESPERDICIOS, HABILITADO, AMARRES, MANO DE OBRA, EQUIPO Y HERRAMIENTA. | KG | 5195.33
VIG8 | CONCRETO PREMEZCLADO EN ESTRUCTURA VIGAS, DE F'C=250 KG/CM2, BOMBEADO, INCLUYE: REVENIMIENTO, COLADO, VIBRADO, MANO DE OBRA, EQUIPO Y HERRAMIENTA. | M3 | 85
LOSAS
LOS1 | CIMBRA EN LOSAS, ACABADO APARENTE, INCLUYE: MATERIALES, ACARREOS, CORTES, HABILITADOS, CIMBRADO DESCIMBRADO, MANO DE OBRA, EQUIPO Y HERRAMIENTA | M2 | 602.14
LOS2 | ACERO DE REFUERZO EN LOSAS, DEL NO. 3, DE FY=4200 KG/CM2, INCLUYE: MATERIALES, ACARREOS, CORTES, DESPERDICIOS, HABILITADO, AMARRES, MANO DE OBRA, EQUIPO Y HERRAMIENTA. | KG | 1051.17
LOS3 | ACERO DE REFUERZO EN LOSAS, DEL NO. 4, DE FY=4200 KG/CM2, INCLUYE: MATERIALES, ACARREOS, CORTES, DESPERDICIOS, HABILITADO, AMARRES, MANO DE OBRA, EQUIPO Y HERRAMIENTA. | KG | 2879.3
LOS4 | ACERO DE REFUERZO EN LOSAS, DEL NO. 5, DE FY=4200 KG/CM2, INCLUYE: MATERIALES, ACARREOS, CORTES, DESPERDICIOS, HABILITADO, AMARRES, MANO DE OBRA, EQUIPO Y HERRAMIENTA. | KG | 646.53
LOS5 | ACERO DE REFUERZO EN LOSAS, DEL NO. 6, DE FY=4200 KG/CM2, INCLUYE: MATERIALES, ACARREOS, CORTES, DESPERDICIOS, HABILITADO, AMARRES, MANO DE OBRA, EQUIPO Y HERRAMIENTA. | KG | 89.73
SUMA DE ESTA HOJA
ACUMULADO HASTA ESTA HOJA
NOMBRE DE LA EMPRESA O PERSONA FISICA |  |  |  |  | NOMBRE Y FIRMA DEL REPRESENTANTE LEGAL
LOS6 | CONCRETO PREMEZCLADO EN ESTRUCTURA LOSA , DE F'C=250 KG/CM2, BOMBEADO, INCLUYE: REVENIMIENTO, COLADO, VIBRADO, MANO DE OBRA, EQUIPO Y HERRAMIENTA. | M3 | 95
MUROS
276 | MURO DE TABIQUE (ADOBON) ASENTADO CON MORTERO COMERCIAL PROP. 1:4 CON BOQUILLA 1.5 CM. MAX. | M2 | 1023.09
INSTALACIONES ELECTRICAS
ALUMBRADO
AL1 | SALIDA DE CENTRO AISLADO EN CAJA DE LAMINA CON TUBO CONDUIT FO. GALV. DE P.D.COPLES,CONECTORES,CINTAS DE AISLAR, INCLUYE CABLEADO SEGÚN PROYECTO(2 THW CALIBRE 12 AWG MARCA VIAKON Y CONDUMEX, Y 1 CABLE DE COBRE DESNUDO CALIBRE 12 AWG CUALQUIER MARCA), SOPORTERIA, SE RESPETARÁ CODIGO DE COLORES PARA IDENTIFICACIÓN DE CIRCUITOS Y FASES, Y TODO LO NECESARIO PARA SU CORRECTA INSTALACION. | SAL | 280
AL2 | SUMINISTRO E INSTALACION DE CABLE THW CAL 12AWG DE LA MARCA VIAKON O CONDUMEX E INSTALADO EN TUBO PVC 3/4", INCLUYE , CORTES, DESPERDICIOS, CINTAS Y TODO LO NECESARIO PARA SU CORRECTA INSTALACION | MTS | 490.47
AL3 | SUMINISTRO E INSTALACION DE CABLE DE COBRE DESNUDO CAL. 12AWG CUALQUIER MARCA, INSTALADO EN TUBO PVC 3/4", INCLUYE , CORTES, DESPERDICIOS, CINTAS Y TODO LO NECESARIO PARA SU CORRECTA INSTALACION | MTS | 245.24
AL4 | SUMINISTRO E INSTALACION DE TUBO PVC 3/4", INCLUYE EXCAVACION RELLENOS CON MATERIAL PROPIO DE EXCAVACION, COMPACTACION POR MEDIOS MANUALES, CINTA DE ADVERTENCIA, PEGAMENTOS, CORTES, DESPERDICIOS, NIVELACION Y TODO LO NECESARIO PARA SU CORRECTA INSTALACION | MTS | 183.93
ALUMBRADO DE PILA
61 | SALIDA DE CENTRO PARA LUMINARIA CON BATERIA, AISLADO EN CAJA DE LAMINA CON TUBO CONDUIT FO. GALV. DE P.D.COPLES,CONECTORES,CINTAS DE AISLAR, INCLUYE CABLEADO SEGÚN PROYECTO (2 THW CALIBRE 12 AWG MARCA VIAKON Y CONDUMEX, Y 1 CABLE DE COBRE DESNUDO CALIBRE 12 AWG CUALQUIER MARCA), SOPORTERIA, SE RESPETARÁ CODIGO DE COLORES PARA IDENTIFICACIÓN DE CIRCUITOS Y FASES, Y TODO LO NECESARIO PARA SU CORRECTA INSTALACION. | SAL | 33
CONTACTOS NORMALES
62 | SUMINISTRO E INSTALACION DE UNIDAD DE ENERGIA ININTERRUMPIBLE, UNIDAD SMART-UPS DE APC, 1500V PANTALLA LCD, 120 V CON TARJETA DE RED SMT1500NC Y TODO LO NECESARIO PARA SU CORRECTA INSTALACION. | PZA | 1
SUMA DE ESTA HOJA
ACUMULADO HASTA ESTA HOJA
NOMBRE DE LA EMPRESA O PERSONA FISICA |  |  |  |  | NOMBRE Y FIRMA DEL REPRESENTANTE LEGAL
63 | SUMINISTRO E INSTALACION DE CONTACTO MONOFASICO DUPLEX 15 AMPS, 127V, POLARIZADO-ATERRIZADO INSTALADO EN PLACA DE 2 MODULOS MCA : MATIX-BTICINO, INCLUYE: CABLEADO SEGÚN PROYECTO (2 THW CALIBRE 12 AWG MARCA VIAKON Y CONDUMEX, Y 1 CABLE DE COBRE DESNUDO CALIBRE 12 AWG CUALQUIER MARCA) TUBERIAS, SOPORTERIAS, RANURAS PEDACERIAS, CORTES, CONEXIONES, CONTACTO DOBLE POLARIZADO Y TODO LO NECESARIO PARA SU CORRECTA INSTALACION. | PZA | 58
64 | SUMINISTRO E INSTALACION DE CONTACTO MONOFASICO DUPLEX 15 AMPS, 127V, POLARIZADO-ATERRIZADO CIRCUITO DE FALLA A TIERRA ICFT, INSTALADO EN PLACA DE 2 MODULOS MCA : MATIX-BTICINO, INCLUYE: CABLEADO SEGÚN PROYECTO (2 THW CALIBRE 12 AWG MARCA VIAKON Y CONDUMEX, Y 1 CABLE DE COBRE DESNUDO CALIBRE 12 AWG CUALQUIER MARCA) TUBERIAS, SOPORTERIAS, RANURAS PEDASERIAS, CORTES, CONXIONES, CONTACTO DOBLE POLARIZADO Y TODO LO NECESARIO PARA SU CORRECTA INSTALACION. | PZA | 11
65 | SUMINISTRO E INSTALACION DE CONTACTO MONOFASICO DUPLEX 15 AMPS, 127V, POLARIZADO-ATERRIZADO, PARA PISO DE LA LINEA CONNECTOR, CON TAPA DE BRONCE, INCLUYE: CABLEADO SEGÚN PROYECTO, TUBERIAS, SOPORTERIAS, RANURAS PEDASERIAS, CORTES, CONXIONES, CONTACTO DOBLE POLARIZADO Y TODO LO NECESARIO PARA SU CORRECTA INSTALACION. | PZA | 5
66 | SUMINISTRO E INSTALACION DE CONTACTO MONOFASICO DUPLEX 15 AMPS, 127V, POLARIZADO-ATERRIZADO, PARA EXTERIOR DE LA LINEA ARROW-HART, INCLUYE: CABLEADO SEGÚN PROYECTO, TUBERIAS, SOPORTERIAS, RANURAS PEDASERIAS, CORTES, CONXIONES, CONTACTO DOBLE POLARIZADO Y TODO LO NECESARIO PARA SU CORRECTA INSTALACION. | PZA | 1
67 | SALIDA ELECTRICA PARA ALIMENTAR MOTOR DE TINA ( 0.5 H.P.) 127 V. AISLADO EN CAJA DE LAMINA CON TUBO CONDUIT FO. GALV. DE P.D. COPLES, CONECTORES, CINTAS DE AISLAR, INCLUYE CABLEADO, 2 THW CALIBRE 10 AWG MARCA VIAKON CONDUMEX Y 1 CONDUCTOR DESNUDO CALIBRE 12 AWG CUALQUIER MARCA EN TUBERIA DE 3/4", CON UN DESARROLLO PROMEDIO DE 18 MTS APROX., SOPORTERIA, SE RESPETARÁ CODIGO DE COLORES PARA IDENTIFICACIÓN DE CIRCUITOS Y FASES Y TODO LO NECESARIO PARA SU CORRECTA INSTALACION. | PZA | 4
68 | SALIDA ELECTRICA PARA ALIMENTAR ESTERILIZADOR DE 2000 WATTS 127 V. AISLADO EN CAJA DE LAMINA CON TUBO CONDUIT FO. GALV. DE P.D. COPLES, CONECTORES, CINTAS DE AISLAR, INCLUYE CABLEADO, 2 THW CALIBRE 10 AWG MARCA VIAKON CONDUMEX Y 1 CONDUCTOR DESNUDO CALIBRE 12 AWG CUALQUIER MARCA EN TUBERIA DE 3/4", CON UN DESARROLLO PROMEDIO DE 20 MTS APROX., SOPORTERIA, SE RESPETARÁ CODIGO DE COLORES PARA IDENTIFICACIÓN DE CIRCUITOS Y FASES Y TODO LO NECESARIO PARA SU CORRECTA INSTALACION. | PZA | 1
SUMA DE ESTA HOJA
ACUMULADO HASTA ESTA HOJA
NOMBRE DE LA EMPRESA O PERSONA FISICA |  |  |  |  | NOMBRE Y FIRMA DEL REPRESENTANTE LEGAL
CONTACTOS REGULADOS
69 | SUMINISTRO E INSTALACION DE CONTACTO MONOFASICO DOBLE DUPLEX 15 AMPS, 127V, POLARIZADO-ATERRIZADO, PLACA Y CONTACTO COLOR NARANJA, INCLUYE: CABLEADO SEGÚN PROYECTO MARCA VIAKON O CONDUMEX, TUBERIAS, SOPORTERIAS, CORTES, CONXIONES Y TODO LO NECESARIO PARA SU CORRECTA INSTALACION. | PZA | 25
70 | SUMINISTRO E INSTALACION DE CONTACTO MONOFASICO DUPLEX 15 AMPS, 127V, POLARIZADO-ATERRIZADO, PARA PISO DE LA LINEA CONNECTOR, CON TAPA DE BRONCE, INCLUYE: CABLEADO SEGÚN PROYECTO MARCA VIAKON O CONDUMEX, TUBERIAS, SOPORTERIAS, RANURAS PEDASERIAS, CORTES, CONXIONES, CONTACTO DOBLE POLARIZADO Y TODO LO NECESARIO PARA SU CORRECTA INSTALACION. | PZA | 3
72 | SUMINISTRO E INSTALACION DE INTERRUPTOR EN CAJA MOLDEADA 3 POLOS 220V 40AMP, MOD: HDA36040 MCA: SQUARED, GABINETE DE EMPOTRAR H150MX | PZA | 1
73 | SUMINISTRO E INSTALACION DE ACOPLADOR DE IMPEDANCIAS, MOD: TGO1, MCA: TOTAL GRAUND | PZA | 1
74 | SUMINISTRO E INSTALACION DE ELECTRODO TOTAL GRAUND MOD: TG-700 (TIERRA FISICA AISLADA) | PZA | 1
MEDIA TENSION
TABLEROS
TR | SUMINISTRO Y COLOCACION DE TRANFORMADOR DE PEDESTAL CON CAPACIDAD DE 225 KW, TIPO SECO, INCLUYE: MATERIALES, HERRAMIENTA,MANO D OBRA Y EQUIPO NECESARIO PARA SU CORRECTA INSTALACION Y FUNCIONAMIENTO. | PZA | 1
121 | SUMINISTRO E INSTALACION DE CENTRO DE CARGA MARCA SQUARE-D, 3F-4H, 220/127. CON CAPACIDAD EN BARRAS DE 225AMP, 42 POLOS MOD: NQ42 4AB225E, MCA: SQUARE D, COM INTERRUPTOR PRINCIPAL 3X200A. INCLUYE SOPORTADO EN MURO CONEXIONES , IDENTIFICACION DE CIRCUITOS (DIRECTORIO), TAPAS Y TODO LO NECESARIO PARA SU CORRECTA INSTALACION. | PZA | 1
122 | SUMINISTRO E INSTALACION DE TABLERO DE DISTRIBUCION MCA: SQUARE-D, 3F-4H, 220/127. CON CAPACIDAD EN BARRAS DE 100 AMP, 30 POLOS MOD: NQ304AB100E, COM INTERRUPTOR PRINCIPAL 3X50A. INCLUYE SOPORTADO EN MURO CONEXIONES , IDENTIFICACION DE CIRCUITOS (DIRECTORIO), TAPAS Y TODO LO NECESARIO PARA SU CORRECTA INSTALACION. | PZA | 1
123 | SUMINISTRO E INSTALACION DE CENTRO DE CARGA MARCA SQUARE-D, 1F-3H, 220/127. CON CAPACIDAD EN BARRAS DE 100 AMP, 4 POLOS MOD: QO04, MCA: SQUARE D, INCLUYE SOPORTADO EN MURO CONEXIONES , IDENTIFICACION DE CIRCUITOS (DIRECTORIO), TAPAS Y TODO LO NECESARIO PARA SU CORRECTA INSTALACION. | PZA | 6
SUMA DE ESTA HOJA
ACUMULADO HASTA ESTA HOJA
NOMBRE DE LA EMPRESA O PERSONA FISICA |  |  |  |  | NOMBRE Y FIRMA DEL REPRESENTANTE LEGAL
124 | SUMINISTRO E INSTALACION DE CENTRO DE CARGA MARCA SQUARE-D, 3F-4H, 220/127. CON CAPACIDAD EN BARRAS DE 100 AMP, 18 POLOS MOD: NQOD18 4AB100S, CON INTERRUPTOR PRINCIPAL DE 3X40A, MCA: SQUARE D, INCLUYE SOPORTADO EN MURO CONEXIONES , IDENTIFICACION DE CIRCUITOS (DIRECTORIO), TAPAS Y TODO LO NECESARIO PARA SU CORRECTA INSTALACION. | PZA | 3
125 | SUMINISTRO E INSTALACION DE CENTRO DE CARGA MARCA SQUARE-D, 1F-3H, 220/127. CON CAPACIDAD EN BARRAS DE 100 AMP, 8 POLOS MOD: QO8, MCA: SQUARE D, INCLUYE SOPORTADO EN MURO CONEXIONES , IDENTIFICACION DE CIRCUITOS (DIRECTORIO), TAPAS Y TODO LO NECESARIO PARA SU CORRECTA INSTALACION. | PZA | 5
126 | SUMINISTRO E INSTALACION DE TABLERO I-LINE, 3F-4H, 600V CON CAPACIDAD EN BARRAS DE 600 AMP, 18 POLOS TAMAÑO 2 MOD: MG 600M142B, MCA: SQUARE D, INCLUYE SOPORTADO EN MURO CONEXIONES , IDENTIFICACION DE CIRCUITOS (DIRECTORIO), TAPAS Y TODO LO NECESARIO PARA SU CORRECTA INSTALACION. | PZA | 1
127 | SUMINISTRO E INSTALACION DE TABLERO I-LINE, 3F-4H, 600V CON CAPACIDAD EN BARRAS DE 600 AMP, 8 POLOS TAMAÑO 2 MOD: MG 600M82B, MCA: SQUARE D, INCLUYE SOPORTADO EN MURO CONEXIONES , IDENTIFICACION DE CIRCUITOS (DIRECTORIO), TAPAS Y TODO LO NECESARIO PARA SU CORRECTA INSTALACION. | PZA | 2
128 | SUMINISTRO E INSTALACION DE INTERRUPTOR AUTOMATICO PARA I-LINE 3 POLOS 50 AMPS. CAT. # HDA 36050 INCLUYE HERRAMIENTAS, CONEXIONES , IDENTIFICACION DE CIRCUITOS (DIRECTORIO) Y TODO LO NECESARIO PARA SU CORRECTA INSTALACION. | PZA | 3
129 | SUMINISTRO E INSTALACION DE INTERRUPTOR AUTOMATICO PARA I-LINE 3 POLOS 30 AMPS. CAT. # HDA36030 INCLUYE HERRAMIENTAS, CONEXIONES , IDENTIFICACION DE CIRCUITOS (DIRECTORIO) Y TODO LO NECESARIO PARA SU CORRECTA INSTALACION. | PZA | 1
130 | SUMINISTRO E INSTALACION DE INTERRUPTOR AUTOMATICO PARA I-LINE 3 POLOS 200 AMPS. CAT. # JDA36200 INCLUYE HERRAMIENTAS, CONEXIONES , IDENTIFICACION DE CIRCUITOS (DIRECTORIO) Y TODO LO NECESARIO PARA SU CORRECTA INSTALACION. | PZA | 1
131 | SUMINISTRO E INSTALACION DE INTERRUPTOR TERMOMAGNETICO DE 3 POLOS 50 AMPS. EN GABINETE INCLUYE HERRAMIENTAS, CONEXIONES , IDENTIFICACION DE CIRCUITOS (DIRECTORIO) Y TODO LO NECESARIO PARA SU CORRECTA INSTALACION. | PZA | 2
132 | SUMINISTRO E INSTALACION DE INTERRUPTOR TERMOMAGNETICO QO DE 1POLOS DE 15 A 50 AMPS SEGÚN PROYECTO. INCLUYE HERRAMIENTAS, CONEXIONES , IDENTIFICACION DE CIRCUITOS (DIRECTORIO) Y TODO LO NECESARIO PARA SU CORRECTA INSTALACION. | PZA | 51
SUMA DE ESTA HOJA
ACUMULADO HASTA ESTA HOJA
NOMBRE DE LA EMPRESA O PERSONA FISICA |  |  |  |  | NOMBRE Y FIRMA DEL REPRESENTANTE LEGAL
133 | SUMINISTRO E INSTALACION DE INTERRUPTOR TERMOMAGNETICO QO DE 2 POLOS DE 15 A 50 AMPS. SEGÚN PROYECTO INCLUYE HERRAMIENTAS, CONEXIONES , IDENTIFICACION DE CIRCUITOS (DIRECTORIO) Y TODO LO NECESARIO PARA SU CORRECTA INSTALACION. | PZA | 5
134 | SUMINISTRO E INSTALACION DE INTERRUPTOR TERMOMAGNETICO QO DE 3 POLOS DE 15 A 50 AMPS. INCLUYE HERRAMIENTAS, CONEXIONES , IDENTIFICACION DE CIRCUITOS (DIRECTORIO) Y TODO LO NECESARIO PARA SU CORRECTA INSTALACION. | PZA | 2
ALIMENTADORES
135 | SUMINISTRO Y COLOCACION DE REGISTRO PREFABRICADO TI RBTB-2, INCLUYE: APERTURA PARA COLOCACION DE TUBERIA Y POSTERIORMENTE SELLADO CON CONCRETO F'c 250 KGS/CM2, APLICACION DE 4 CORDONES DE SOLDADURA 6013 1/8 EN PUNTOS DE LA TAPA INDICADOS POR EL SUPERVISOR,MANIOBRAS, NIVELACION, FLETES, Y TODO LO NECESARIO PARA SU CORRECTA INSTALACION. | PZA | 2
136 | SUMINISTRO Y COLOCACION DE CABLE DE COBRE THW CALIBRE # 8 AWG MARCA VIAKON O CONDUMEX , INCLUYE ACARREOS, MATERIAL, MANO DE OBRA Y HERRAMIENTAS. | ML | 350
137 | SUMINISTRO Y COLOCACION DE CABLE DE COBRE THW CALIBRE # 6 AWG MARCA VIAKON O CONDUMEX , INCLUYE ACARREOS, MATERIAL, MANO DE OBRA Y HERRAMIENTAS. | ML | 153.27
138 | SUMINISTRO Y COLOCACION DE CABLE DE COBRE THW CALIBRE # 4 AWG MARCA VIAKON O CONDUMEX , INCLUYE ACARREOS, MATERIAL, MANO DE OBRA Y HERRAMIENTAS. | ML | 85.83
139 | SUMINISTRO Y COLOCACION DE CABLE DE COBRE THW CALIBRE # 8 AWG MARCA VIAKON O CONDUMEX COLOR VERDE, INCLUYE ACARREOS, MATERIAL, MANO DE OBRA Y HERRAMIENTAS. | ML | 49.05
140 | SUMINISTRO Y COLOCACION DE CABLE DE COBRE DESNUDO CALIBRE # 1/0 AWG CUALQUIER MARCA , INCLUYE ACARREOS, MATERIAL, MANO DE OBRA Y HERRAMIENTAS. | ML | 91.96
141 | SUMINISTRO Y COLOCACION DE CABLE DE COBRE THW CALIBRE # 3/0 AWG MARCA VIAKON O CONDUMEX , INCLUYE ACARREOS, MATERIAL, MANO DE OBRA Y HERRAMIENTAS. | ML | 367.85
142 | SUMINISTRO Y COLOCACION DE CABLE DE COBRE DESNUDO CALIBRE #6 AWG MARCA VIAKON O CONDUMEX , INCLUYE ACARREOS, MATERIAL, MANO DE OBRA Y HERRAMIENTAS. | ML | 55.18
143 | SUMINISTRO Y COLOCACION DE CABLE DE COBRE DESNUDO CALIBRE # 8 AWG MARCA VIAKON O CONDUMEX , INCLUYE ACARREOS, MATERIAL, MANO DE OBRA Y HERRAMIENTAS. | ML | 61.31
144 | SUMINISTRO Y COLOCACION DE CABLE DE COBRE DESNUDO CALIBRE # 10 AWG MARCA VIAKON O CONDUMEX , INCLUYE ACARREOS, MATERIAL, MANO DE OBRA Y HERRAMIENTAS. | ML | 122.62
SUMA DE ESTA HOJA
ACUMULADO HASTA ESTA HOJA
NOMBRE DE LA EMPRESA O PERSONA FISICA |  |  |  |  | NOMBRE Y FIRMA DEL REPRESENTANTE LEGAL
145 | SUMINISTRO Y COLOCACION DE TUBO CONDUIT PVC TIPO PESADO DE 1", (27mm) POR PISO Y TODO LO NECESARIO PARA SU CORRECTA INSTALACION | ML | 55.18
146 | SUMINISTRO Y COLOCACION DE TUBO CONDUIT PVC TIPO PESADO DE 1 1/4", (35mm) POR PISO Y TODO LO NECESARIO PARA SU CORRECTA INSTALACION | ML | 110.36
147 | SUMINISTRO Y COLOCACION DE TUBO CONDUIT PVC TIPO PESADO DE 2 1/2", (63mm) POR PISO Y TODO LO NECESARIO PARA SU CORRECTA INSTALACION | ML | 27.59
148 | SUMINISTRO Y COLOCACION DE TUBO CONDUIT PVC TIPO PESADO DE 3" , (78mm) POR PISO Y TODO LO NECESARIO PARA SU CORRECTA INSTALACION | ML | 36.79
149 | SUMINISTRO Y COLOCACION DE TUBO PADC RD 17 DE TIPO PESADO DE 3", (78mm) POR PISO Y TODO LO NECESARIO PARA SU CORRECTA INSTALACION | ML | 91.96
INSTALACIONES HIDROSANITARIAS
INSTALACIONES HIDRAULICAS
169 | SUMINISTRO Y TENDIDO DE TUBERÍA DE POLIPROPILENO COPOLIMERO RANDOM DE 75 MM DE DIÁMETRO, INCLUYE: MATERIALES, CORTES, DESPERDICIOS, EQUIPO Y TODO LO NECESARIO PARA SU CORRECTA EJECUCIÓN. P.U.O.T. | ML | 6.13
170 | SUMINISTRO Y TENDIDO DE TUBERÍA DE POLIPROPILENO COPOLIMERO RANDOM DE 64 MM DE DIÁMETRO, INCLUYE: MATERIALES, CORTES, DESPERDICIOS, EQUIPO Y TODO LO NECESARIO PARA SU CORRECTA EJECUCIÓN. P.U.O.T. | ML | 2.45
171 | SUMINISTRO Y TENDIDO DE TUBERÍA DE POLIPROPILENO COPOLIMERO RANDOM DE 50 MM DE DIÁMETRO, INCLUYE: MATERIALES, CORTES, DESPERDICIOS, EQUIPO Y TODO LO NECESARIO PARA SU CORRECTA EJECUCIÓN. P.U.O.T. | ML | 30.65
172 | SUMINISTRO Y TENDIDO DE TUBERÍA DE POLIPROPILENO COPOLIMERO RANDOM DE 38 MM DE DIÁMETRO, INCLUYE: MATERIALES, CORTES, DESPERDICIOS, EQUIPO Y TODO LO NECESARIO PARA SU CORRECTA EJECUCIÓN. P.U.O.T. | ML | 30.65
173 | SUMINISTRO Y TENDIDO DE TUBERÍA DE POLIPROPILENO COPOLIMERO RANDOM DE 32 MM DE DIÁMETRO, INCLUYE: MATERIALES, CORTES, DESPERDICIOS, EQUIPO Y TODO LO NECESARIO PARA SU CORRECTA EJECUCIÓN. P.U.O.T. | ML | 30.65
174 | SUMINISTRO Y TENDIDO DE TUBERÍA DE POLIPROPILENO COPOLIMERO RANDOM DE 25 MM DE DIÁMETRO, INCLUYE: MATERIALES, CORTES, DESPERDICIOS, EQUIPO Y TODO LO NECESARIO PARA SU CORRECTA EJECUCIÓN. P.U.O.T. | ML | 30.65
175 | SUMINISTRO Y TENDIDO DE TUBERÍA DE POLIPROPILENO COPOLIMERO RANDOM DE 19 MM DE DIÁMETRO, INCLUYE: MATERIALES, CORTES, DESPERDICIOS, EQUIPO Y TODO LO NECESARIO PARA SU CORRECTA EJECUCIÓN. P.U.O.T. | ML | 49.05
176 | SUMINISTRO Y TENDIDO DE TUBERÍA DE POLIPROPILENO COPOLIMERO RANDOM DE 13 MM DE DIÁMETRO, INCLUYE: MATERIALES, CORTES, DESPERDICIOS, EQUIPO Y TODO LO NECESARIO PARA SU CORRECTA EJECUCIÓN. P.U.O.T. | ML | 30.65
SUMA DE ESTA HOJA
ACUMULADO HASTA ESTA HOJA
NOMBRE DE LA EMPRESA O PERSONA FISICA |  |  |  |  | NOMBRE Y FIRMA DEL REPRESENTANTE LEGAL
177 | SUMINISTRO Y COLOCACION DE TEE DE POLIPROPILENO COPOLIMERO RANDOM DE 75 MM DE DIÁMETRO, INCLUYE: MATERIALES, CORTES, DESPERDICIOS, EQUIPO Y TODO LO NECESARIO PARA SU CORRECTA EJECUCIÓN. P.U.O.T. | PZA | 1
178 | SUMINISTRO Y COLOCACION DE TEE DE POLIPROPILENO COPOLIMERO RANDOM DE 64 MM DE DIÁMETRO, INCLUYE: MATERIALES, CORTES, DESPERDICIOS, EQUIPO Y TODO LO NECESARIO PARA SU CORRECTA EJECUCIÓN. P.U.O.T. | PZA | 1
179 | SUMINISTRO Y COLOCACION DE TEE DE POLIPROPILENO COPOLIMERO RANDOM DE 50 MM DE DIÁMETRO, INCLUYE: MATERIALES, CORTES, DESPERDICIOS, EQUIPO Y TODO LO NECESARIO PARA SU CORRECTA EJECUCIÓN. P.U.O.T. | PZA | 2
180 | SUMINISTRO Y COLOCACION DE TEE DE POLIPROPILENO COPOLIMERO RANDOM DE 38 MM DE DIÁMETRO, INCLUYE: MATERIALES, CORTES, DESPERDICIOS, EQUIPO Y TODO LO NECESARIO PARA SU CORRECTA EJECUCIÓN. P.U.O.T. | PZA | 7
181 | SUMINISTRO Y COLOCACION DE TEE DE POLIPROPILENO COPOLIMERO RANDOM DE 32 MM DE DIÁMETRO, INCLUYE: MATERIALES, CORTES, DESPERDICIOS, EQUIPO Y TODO LO NECESARIO PARA SU CORRECTA EJECUCIÓN. P.U.O.T. | PZA | 6
182 | SUMINISTRO Y COLOCACION DE TEE DE POLIPROPILENO COPOLIMERO RANDOM DE 25 MM DE DIÁMETRO, INCLUYE: MATERIALES, CORTES, DESPERDICIOS, EQUIPO Y TODO LO NECESARIO PARA SU CORRECTA EJECUCIÓN. P.U.O.T. | PZA | 6
183 | SUMINISTRO Y COLOCACION DE TEE DE POLIPROPILENO COPOLIMERO RANDOM DE 19 MM DE DIÁMETRO, INCLUYE: MATERIALES, CORTES, DESPERDICIOS, EQUIPO Y TODO LO NECESARIO PARA SU CORRECTA EJECUCIÓN. P.U.O.T. | PZA | 9
184 | SUMINISTRO Y COLOCACION DE TEE DE POLIPROPILENO COPOLIMERO RANDOM DE 13 MM DE DIÁMETRO, INCLUYE: MATERIALES, CORTES, DESPERDICIOS, EQUIPO Y TODO LO NECESARIO PARA SU CORRECTA EJECUCIÓN. P.U.O.T. | PZA | 5
185 | SUMINISTRO Y COLOCACION DE CODO DE POLIPROPILENO COPOLIMERO RANDOM DE 75 MM DE DIÁMETRO, INCLUYE: MATERIALES, CORTES, DESPERDICIOS, EQUIPO Y TODO LO NECESARIO PARA SU CORRECTA EJECUCIÓN. P.U.O.T. | PZA | 1
186 | SUMINISTRO Y COLOCACION DE CODO DE POLIPROPILENO COPOLIMERO RANDOM DE 64 MM DE DIÁMETRO, INCLUYE: MATERIALES, CORTES, DESPERDICIOS, EQUIPO Y TODO LO NECESARIO PARA SU CORRECTA EJECUCIÓN. P.U.O.T. | PZA | 7
187 | SUMINISTRO Y COLOCACION DE CODO DE POLIPROPILENO COPOLIMERO RANDOM DE 50 MM DE DIÁMETRO, INCLUYE: MATERIALES, CORTES, DESPERDICIOS, EQUIPO Y TODO LO NECESARIO PARA SU CORRECTA EJECUCIÓN. P.U.O.T. | PZA | 2
SUMA DE ESTA HOJA
ACUMULADO HASTA ESTA HOJA
NOMBRE DE LA EMPRESA O PERSONA FISICA |  |  |  |  | NOMBRE Y FIRMA DEL REPRESENTANTE LEGAL
188 | SUMINISTRO Y COLOCACION DE CODO DE POLIPROPILENO COPOLIMERO RANDOM DE 38 MM DE DIÁMETRO, INCLUYE: MATERIALES, CORTES, DESPERDICIOS, EQUIPO Y TODO LO NECESARIO PARA SU CORRECTA EJECUCIÓN. P.U.O.T. | PZA | 17
189 | SUMINISTRO Y COLOCACION DE CODO DE POLIPROPILENO COPOLIMERO RANDOM DE 32 MM DE DIÁMETRO, INCLUYE: MATERIALES, CORTES, DESPERDICIOS, EQUIPO Y TODO LO NECESARIO PARA SU CORRECTA EJECUCIÓN. P.U.O.T. | PZA | 11
190 | SUMINISTRO Y COLOCACION DE CODO DE POLIPROPILENO COPOLIMERO RANDOM DE 25 MM DE DIÁMETRO, INCLUYE: MATERIALES, CORTES, DESPERDICIOS, EQUIPO Y TODO LO NECESARIO PARA SU CORRECTA EJECUCIÓN. P.U.O.T. | PZA | 10
191 | SUMINISTRO Y COLOCACION DE CODO DE POLIPROPILENO COPOLIMERO RANDOM DE 19 MM DE DIÁMETRO, INCLUYE: MATERIALES, CORTES, DESPERDICIOS, EQUIPO Y TODO LO NECESARIO PARA SU CORRECTA EJECUCIÓN. P.U.O.T. | PZA | 30
192 | SUMINISTRO Y COLOCACION DE CODO DE POLIPROPILENO COPOLIMERO RANDOM DE 13 MM DE DIÁMETRO, INCLUYE: MATERIALES, CORTES, DESPERDICIOS, EQUIPO Y TODO LO NECESARIO PARA SU CORRECTA EJECUCIÓN. P.U.O.T. | PZA | 58
193 | SUMINISTRO Y COLOCACION DE CRUZ DE POLIPROPILENO COPOLIMERO RANDOM DE 50 MM DE DIÁMETRO, INCLUYE: MATERIALES, CORTES, DESPERDICIOS, EQUIPO Y TODO LO NECESARIO PARA SU CORRECTA EJECUCIÓN. P.U.O.T. | PZA | 1
194 | SUMINISTRO Y COLOCACION DE CRUZ DE POLIPROPILENO COPOLIMERO RANDOM DE 19 MM DE DIÁMETRO, INCLUYE: MATERIALES, CORTES, DESPERDICIOS, EQUIPO Y TODO LO NECESARIO PARA SU CORRECTA EJECUCIÓN. P.U.O.T. | PZA | 1
195 | SUMINISTRO Y COLOCACION DE COPLE DE POLIPROPILENO COPOLIMERO RANDOM DE 75 MM DE DIÁMETRO, INCLUYE: MATERIALES, CORTES, DESPERDICIOS, EQUIPO Y TODO LO NECESARIO PARA SU CORRECTA EJECUCIÓN. P.U.O.T. | PZA | 1
196 | SUMINISTRO Y COLOCACION DE COPLE DE POLIPROPILENO COPOLIMERO RANDOM DE 50 MM DE DIÁMETRO, INCLUYE: MATERIALES, CORTES, DESPERDICIOS, EQUIPO Y TODO LO NECESARIO PARA SU CORRECTA EJECUCIÓN. P.U.O.T. | PZA | 2
197 | SUMINISTRO Y COLOCACION DE COPLE DE POLIPROPILENO COPOLIMERO RANDOM DE 38 MM DE DIÁMETRO, INCLUYE: MATERIALES, CORTES, DESPERDICIOS, EQUIPO Y TODO LO NECESARIO PARA SU CORRECTA EJECUCIÓN. P.U.O.T. | PZA | 1
198 | SUMINISTRO Y COLOCACION DE COPLE DE POLIPROPILENO COPOLIMERO RANDOM DE 32 MM DE DIÁMETRO, INCLUYE: MATERIALES, CORTES, DESPERDICIOS, EQUIPO Y TODO LO NECESARIO PARA SU CORRECTA EJECUCIÓN. P.U.O.T. | PZA | 1
SUMA DE ESTA HOJA
ACUMULADO HASTA ESTA HOJA
NOMBRE DE LA EMPRESA O PERSONA FISICA |  |  |  |  | NOMBRE Y FIRMA DEL REPRESENTANTE LEGAL
199 | SUMINISTRO Y COLOCACION DE COPLE DE POLIPROPILENO COPOLIMERO RANDOM DE 25 MM DE DIÁMETRO, INCLUYE: MATERIALES, CORTES, DESPERDICIOS, EQUIPO Y TODO LO NECESARIO PARA SU CORRECTA EJECUCIÓN. P.U.O.T. | PZA | 1
200 | SUMINISTRO Y COLOCACION DE COPLE DE POLIPROPILENO COPOLIMERO RANDOM DE 19 MM DE DIÁMETRO, INCLUYE: MATERIALES, CORTES, DESPERDICIOS, EQUIPO Y TODO LO NECESARIO PARA SU CORRECTA EJECUCIÓN. P.U.O.T. | PZA | 1
201 | SUMINISTRO Y COLOCACION DE NIPLE ROSCA EXT. GALVANIZADO DE 2"X13 MM DE DIÁMETRO, INCLUYE: MATERIALES, CORTES, DESPERDICIOS, EQUIPO Y TODO LO NECESARIO PARA SU CORRECTA EJECUCIÓN. P.U.O.T. | PZA | 30
202 | SUMINISTRO Y COLOCACION DE REDUCCION DE POLIPROPILENO COPOLIMERO RANDOM DE 75X64 MM DE DIÁMETRO, INCLUYE: MATERIALES, CORTES, DESPERDICIOS, EQUIPO Y TODO LO NECESARIO PARA SU CORRECTA EJECUCIÓN. P.U.O.T. | PZA | 1
203 | SUMINISTRO Y COLOCACION DE REDUCCION DE POLIPROPILENO COPOLIMERO RANDOM DE 64X50 MM DE DIÁMETRO, INCLUYE: MATERIALES, CORTES, DESPERDICIOS, EQUIPO Y TODO LO NECESARIO PARA SU CORRECTA EJECUCIÓN. P.U.O.T. | PZA | 1
204 | SUMINISTRO Y COLOCACION DE REDUCCION DE POLIPROPILENO COPOLIMERO RANDOM DE 50X38 MM DE DIÁMETRO, INCLUYE: MATERIALES, CORTES, DESPERDICIOS, EQUIPO Y TODO LO NECESARIO PARA SU CORRECTA EJECUCIÓN. P.U.O.T. | PZA | 1
205 | SUMINISTRO Y COLOCACION DE REDUCCION DE POLIPROPILENO COPOLIMERO RANDOM DE 50X32 MM DE DIÁMETRO, INCLUYE: MATERIALES, CORTES, DESPERDICIOS, EQUIPO Y TODO LO NECESARIO PARA SU CORRECTA EJECUCIÓN. P.U.O.T. | PZA | 1
206 | SUMINISTRO Y COLOCACION DE REDUCCION DE POLIPROPILENO COPOLIMERO RANDOM DE 50X25 MM DE DIÁMETRO, INCLUYE: MATERIALES, CORTES, DESPERDICIOS, EQUIPO Y TODO LO NECESARIO PARA SU CORRECTA EJECUCIÓN. P.U.O.T. | PZA | 1
207 | SUMINISTRO Y COLOCACION DE REDUCCION DE POLIPROPILENO COPOLIMERO RANDOM DE 50X19 MM DE DIÁMETRO, INCLUYE: MATERIALES, CORTES, DESPERDICIOS, EQUIPO Y TODO LO NECESARIO PARA SU CORRECTA EJECUCIÓN. P.U.O.T. | PZA | 1
208 | SUMINISTRO Y COLOCACION DE REDUCCION DE POLIPROPILENO COPOLIMERO RANDOM DE 38X32 MM DE DIÁMETRO, INCLUYE: MATERIALES, CORTES, DESPERDICIOS, EQUIPO Y TODO LO NECESARIO PARA SU CORRECTA EJECUCIÓN. P.U.O.T. | PZA | 5
209 | SUMINISTRO Y COLOCACION DE REDUCCION DE POLIPROPILENO COPOLIMERO RANDOM DE 38X19 MM DE DIÁMETRO, INCLUYE: MATERIALES, CORTES, DESPERDICIOS, EQUIPO Y TODO LO NECESARIO PARA SU CORRECTA EJECUCIÓN. P.U.O.T. | PZA | 2
SUMA DE ESTA HOJA
ACUMULADO HASTA ESTA HOJA
NOMBRE DE LA EMPRESA O PERSONA FISICA |  |  |  |  | NOMBRE Y FIRMA DEL REPRESENTANTE LEGAL
210 | SUMINISTRO Y COLOCACION DE REDUCCION DE POLIPROPILENO COPOLIMERO RANDOM DE 32X25 MM DE DIÁMETRO, INCLUYE: MATERIALES, CORTES, DESPERDICIOS, EQUIPO Y TODO LO NECESARIO PARA SU CORRECTA EJECUCIÓN. P.U.O.T. | PZA | 2
211 | SUMINISTRO Y COLOCACION DE REDUCCION DE POLIPROPILENO COPOLIMERO RANDOM DE 32X19 MM DE DIÁMETRO, INCLUYE: MATERIALES, CORTES, DESPERDICIOS, EQUIPO Y TODO LO NECESARIO PARA SU CORRECTA EJECUCIÓN. P.U.O.T. | PZA | 3
212 | SUMINISTRO Y COLOCACION DE REDUCCION DE POLIPROPILENO COPOLIMERO RANDOM DE 25X19 MM DE DIÁMETRO, INCLUYE: MATERIALES, CORTES, DESPERDICIOS, EQUIPO Y TODO LO NECESARIO PARA SU CORRECTA EJECUCIÓN. P.U.O.T. | PZA | 6
213 | SUMINISTRO Y COLOCACION DE VALVULA DE ESFERA DE 75 MM DE DIÁMETRO, INCLUYE: MATERIALES, CORTES, DESPERDICIOS, EQUIPO Y TODO LO NECESARIO PARA SU CORRECTA EJECUCIÓN. P.U.O.T. | PZA | 2
214 | SUMINISTRO Y COLOCACION DE VALVULA DE ESFERA DE 38 MM DE DIÁMETRO, INCLUYE: MATERIALES, CORTES, DESPERDICIOS, EQUIPO Y TODO LO NECESARIO PARA SU CORRECTA EJECUCIÓN. P.U.O.T. | PZA | 1
215 | SUMINISTRO Y COLOCACION DE VALVULA DE PASO DE 38 MM DE DIÁMETRO, INCLUYE: MATERIALES, CORTES, DESPERDICIOS, EQUIPO Y TODO LO NECESARIO PARA SU CORRECTA EJECUCIÓN. P.U.O.T. | PZA | 3
216 | SUMINISTRO Y COLOCACION DE VALVULA DE PASO DE 32 MM DE DIÁMETRO, INCLUYE: MATERIALES, CORTES, DESPERDICIOS, EQUIPO Y TODO LO NECESARIO PARA SU CORRECTA EJECUCIÓN. P.U.O.T. | PZA | 1
217 | SUMINISTRO Y COLOCACION DE VALVULA DE PASO DE 25 MM DE DIÁMETRO, INCLUYE: MATERIALES, CORTES, DESPERDICIOS, EQUIPO Y TODO LO NECESARIO PARA SU CORRECTA EJECUCIÓN. P.U.O.T. | PZA | 1
218 | SUMINISTRO Y COLOCACION DE VALVULA DE CHECK DE 75 MM DE DIÁMETRO, INCLUYE: MATERIALES, CORTES, DESPERDICIOS, EQUIPO Y TODO LO NECESARIO PARA SU CORRECTA EJECUCIÓN. P.U.O.T. | PZA | 1
219 | SUMINISTRO Y COLOCACION DE VALVULA DE CHECK DE 38 MM DE DIÁMETRO, INCLUYE: MATERIALES, CORTES, DESPERDICIOS, EQUIPO Y TODO LO NECESARIO PARA SU CORRECTA EJECUCIÓN. P.U.O.T. | PZA | 1
220 | SUMINISTRO Y COLOCACION DE VALVULA DE CHECK DE 25 MM DE DIÁMETRO, INCLUYE: MATERIALES, CORTES, DESPERDICIOS, EQUIPO Y TODO LO NECESARIO PARA SU CORRECTA EJECUCIÓN. P.U.O.T. | PZA | 1
221 | SUMINISTRO Y COLOCACION DE TUERCA UNION DE POLIPROPILENO COPOLIMERO RANDOM DE 75 MM DE DIÁMETRO, INCLUYE: MATERIALES, CORTES, DESPERDICIOS, EQUIPO Y TODO LO NECESARIO PARA SU CORRECTA EJECUCIÓN. P.U.O.T. | PZA | 2
SUMA DE ESTA HOJA
ACUMULADO HASTA ESTA HOJA
NOMBRE DE LA EMPRESA O PERSONA FISICA |  |  |  |  | NOMBRE Y FIRMA DEL REPRESENTANTE LEGAL
222 | SUMINISTRO Y COLOCACION DE TUERCA UNION DE POLIPROPILENO COPOLIMERO RANDOM DE 38 MM DE DIÁMETRO, INCLUYE: MATERIALES, CORTES, DESPERDICIOS, EQUIPO Y TODO LO NECESARIO PARA SU CORRECTA EJECUCIÓN. P.U.O.T. | PZA | 5
223 | SUMINISTRO Y COLOCACION DE TUERCA UNION DE POLIPROPILENO COPOLIMERO RANDOM DE 32 MM DE DIÁMETRO, INCLUYE: MATERIALES, CORTES, DESPERDICIOS, EQUIPO Y TODO LO NECESARIO PARA SU CORRECTA EJECUCIÓN. P.U.O.T. | PZA | 1
224 | SUMINISTRO Y COLOCACION DE TUERCA UNION DE POLIPROPILENO COPOLIMERO RANDOM DE 25 MM DE DIÁMETRO, INCLUYE: MATERIALES, CORTES, DESPERDICIOS, EQUIPO Y TODO LO NECESARIO PARA SU CORRECTA EJECUCIÓN. P.U.O.T. | PZA | 1
INSTALACIONES SANITARIAS
150 | REGISTRO DE 0.40X0.60 HASTA 1.00 M. DE MUROS DE TABIQUE ROJO RECOCIDO, ASENTADO CON MEZCLA CEMENTO ARENA 1:5, CON APLANADO PULIDO EN EL INTERIOR, CON TAPA DE 5 CM. DE ESPESOR DE CONCRETO DE F'C=150 KG/CM2, CON MARCO Y CONTRAMARCO COMERCIAL, PISO DE 8 CM. DE ESPESOR DE CONCRETO DE F'C=150 KG/CM2, INCLUYE: MATERIALES, EXCAVACIÓN, EQUIPO. Y TODO LO NECESARIO PARA SU CORRECTA EJECUCIÓN. P.U.O.T. | PZA | 22
151 | SUMINISTRO Y COLOCACIÓN DE TUBO DE VENTILACIÓN, A BASE DE TUBERÍA PVC DE 2" DE DIAMETRO INCLUYE: TUBERIA Y CONEXIONES AL EXTERIOR. TODOS LOS MATERIALES NECESARIOS, ACARREOS HASTA EL SITIO DE SU UTILIZACIÓN, RANURAS, CORTES, DESPERDICIOS, MANO DE OBRA, EQUIPO Y HERRAMIENTA, SEGÚN PROYECTO. | SAL | 24
152 | SUMINISTRO Y COLOCACIÓN DE COLADERA HELVEX # 24, INCLUYE: TRAZO, EXCAVACIÓN, NIVELACIÓN, MATERIALES, MANO DE OBRA, EQUIPO Y HERRAMIENTA. | PZA | 13
153 | SUMINISTRO Y TENDIDO DE TUBERÍA DE PVC SANITARIO, DE 2" DE DIÁMETRO, INCLUYE: EXCAVACIÓN, MATERIALES, RELLENO, EQUIPO. Y TODO LO NECESARIO PARA SU CORRECTA EJECUCIÓN. P.U.O.T. | ML | 55.18
154 | SUMINISTRO Y TENDIDO DE TUBERÍA DE PVC SANITARIO, DE 4" DE DIÁMETRO, INCLUYE: EXCAVACIÓN, MATERIALES, RELLENO, EQUIPO. Y TODO LO NECESARIO PARA SU CORRECTA EJECUCIÓN. P.U.O.T. | ML | 61.31
155 | SUMINISTRO Y TENDIDO DE TUBERIA DE PVC SERIE 20 DE 6" DE DIÁMETRO, INCLUYE: EXCAVACIÓN, MATERIALES, RELLENO, EQUIPO. Y TODO LO NECESARIO PARA SU CORRECTA EJECUCIÓN. P.U.O.T. | ML | 67.44
156 | SALIDA HIDROSANITARIA PARA LAVABO, CON TUBERIA DE POLIPROPILENO DE 13, 19, 25, 38 MM. Y DESAGUE CON TUBERIA DE PVC 2" Y 4", RED INTERIOR HASTA PRIMER REGISTRO. INCLUYE: CONECTORES, ACCESORIOS, MATERIALES, EQUIPO Y TODO LO NECESARIO PARA SU CORRECTA EJECUCIÓN. P.U.O.T. | SAL | 10
SUMA DE ESTA HOJA
ACUMULADO HASTA ESTA HOJA
NOMBRE DE LA EMPRESA O PERSONA FISICA |  |  |  |  | NOMBRE Y FIRMA DEL REPRESENTANTE LEGAL
157 | SALIDA HIDROSANITARIA PARA MINGITORIO DE FLUXOMETRO, CON TUBERIA DE POLIPROPILENO DE 13, 19, 25,38 MM., DESAGUE CON TUBERIA DE PVC 2" Y 4", RED INTERIOR HASTA PRIMER REGISTRO. INCLUYE: CONECTORES, ACCESORIOS, MATERIALES, EQUIPO Y TODO LO NECESARIO PARA SU CORRECTA EJECUCIÓN. P.U.O.T. | SAL | 1
158 | SALIDA HIDROSANITARIA PARA TARJA CON TUBERIA DE POLIPROPILENO DE 13, 19, 25,38 MM. Y DESAGUE CON TUBERIA DE PVC 2" Y 4", RED INTERIOR HASTA PRIMER REGISTRO. INCLUYE: CONECTORES, ACCESORIOS, MATERIALES, EQUIPO Y TODO LO NECESARIO PARA SU CORRECTA EJECUCIÓN. P.U.O.T. | SAL | 1
159 | SALIDA HIDROSANITARIA PARA W.C. DE FLUXÓMETRO CON TUBERIA DE POLIPROPILENO DE 13, 19, 25, 38 MM. Y DESAGUE CON TUBERIA DE PVC 2" Y 4", RED INTERIOR HASTA PRIMER REGISTRO. INCLUYE: CONECTORES, ACCESORIOS, MATERIALES, EQUIPO Y TODO LO NECESARIO PARA SU CORRECTA EJECUCIÓN. P.U.O.T. | SAL | 7
160 | SUMINISTRO Y COLOCACION DE CODO DE PVC SANITARIO, DE 45X2" DE DIÁMETRO, INCLUYE: PEGAMENTO, MATERIALES, EQUIPO, PRUEBAS DE FUNCIONAMIENTO Y TODO LO NECESARIO PARA SU CORRECTA EJECUCIÓN. P.U.O.T. | PZA | 14
161 | SUMINISTRO Y COLOCACION DE CODO DE PVC SANITARIO, DE 90X2" DE DIÁMETRO, INCLUYE: PEGAMENTO, MATERIALES, EQUIPO, PRUEBAS DE FUNCIONAMIENTO Y TODO LO NECESARIO PARA SU CORRECTA EJECUCIÓN. P.U.O.T. | PZA | 25
162 | SUMINISTRO Y COLOCACION DE REDUCCION DE PVC SANITARIO, DE 4"X2" DE DIÁMETRO, INCLUYE: PEGAMENTO, MATERIALES, EQUIPO, PRUEBAS DE FUNCIONAMIENTO Y TODO LO NECESARIO PARA SU CORRECTA EJECUCIÓN. P.U.O.T. | PZA | 24
163 | SUMINISTRO Y COLOCACION DE YEE DE PVC SANITARIO, DE 4" DE DIÁMETRO, INCLUYE: PEGAMENTO, MATERIALES, EQUIPO, PRUEBAS DE FUNCIONAMIENTO Y TODO LO NECESARIO PARA SU CORRECTA EJECUCIÓN. P.U.O.T. | PZA | 31
164 | SUMINISTRO Y COLOCACION DE CODO DE PVC SANITARIO, DE 45X4" DE DIÁMETRO, INCLUYE: PEGAMENTO, MATERIALES, EQUIPO, PRUEBAS DE FUNCIONAMIENTO Y TODO LO NECESARIO PARA SU CORRECTA EJECUCIÓN. P.U.O.T. | PZA | 20
165 | SUMINISTRO Y COLOCACION DE CODO DE PVC SANITARIO, DE 90X4" DE DIÁMETRO, INCLUYE: PEGAMENTO, MATERIALES, EQUIPO, PRUEBAS DE FUNCIONAMIENTO Y TODO LO NECESARIO PARA SU CORRECTA EJECUCIÓN. P.U.O.T. | PZA | 15
166 | SUMINISTRO Y COLOCACION DE TEE REDUCCION DE PVC SANITARIO, DE 4X2" DE DIÁMETRO, INCLUYE: PEGAMENTO, MATERIALES, EQUIPO, PRUEBAS DE FUNCIONAMIENTO Y TODO LO NECESARIO PARA SU CORRECTA EJECUCIÓN. P.U.O.T. | PZA | 7
SUMA DE ESTA HOJA
ACUMULADO HASTA ESTA HOJA
NOMBRE DE LA EMPRESA O PERSONA FISICA |  |  |  |  | NOMBRE Y FIRMA DEL REPRESENTANTE LEGAL
167 | SUMINISTRO Y COLOCACION DE TEE DE PVC SANITARIO, DE 4" DE DIÁMETRO, INCLUYE: PEGAMENTO, MATERIALES, EQUIPO, PRUEBAS DE FUNCIONAMIENTO Y TODO LO NECESARIO PARA SU CORRECTA EJECUCIÓN. P.U.O.T. | PZA | 1
168 | SUMINISTRO Y COLOCACION DE COPLE DE PVC SANITARIO, DE 4" DE DIÁMETRO, INCLUYE: PEGAMENTO, MATERIALES, EQUIPO, PRUEBAS DE FUNCIONAMIENTO Y TODO LO NECESARIO PARA SU CORRECTA EJECUCIÓN. P.U.O.T. | PZA | 49
MUEBLES SANITARIOS
227 | SUMINISTRO E INSTALACIÓN DE WC MODELO NAO TZF-1 TAZA PARA FLUXOMETRO COLOR BLANCO AL ALTO BRILLO MARCA HELVEX INCLUYE: JUNTA DE CERA, TAQUETES DE PLOMO, PIJAS CADMIDIZADAS, ACARREO HASTA EL SITIO DE SU UTILIZACIÓN, INSTALACIÓN, MATERIALES, MANO DE OBRA, EQUIPO Y HERRAMIENTA. | PZA | 7
228 | SUMINISTRO E INSTALACIÓN DE MINGITORIO MODELO FERRY MG-1 COLOR BLANCO MARCA HELVEX INCLUYE: MANO DE OBRA, INSTALACIÓN Y PRUEBAS. | PZA | 1
229 | SUMINISTRO E INSTALACIÓN DE FLUXOMETRO PARA WC DE SENSOR ELECTRÓNICO DE CORRIENTE 4.8 LTS. POR DESCARGA MOD. FC-110-WC-4.8 MARCA HELVEX. INCLUYE: ACARREO HASTA EL SITIO DE SU UTILIZACIÓN, INSTALACIÓN, MANO DE OBRA, EQUIPO Y HERRAMIENTA. | PZA | 7
230 | SUMINISTRO E INSTALACIÓN DE FLUXOMETRO PARA MINGITORIO DE SENSOR ELECTRÓNICO DE CORRIENTE 1 LT POR DESCARGA, MOD. FC-185-19-1 MARCA HELVEX INCLUYE: MANO DE OBRA, INSTALACIÓN Y PRUEBAS. | PZA | 1
231 | SUMINISTRO E INSTALACIÓN DE LAVABO OVALIN DE SOBREPONER MODELO TRAZZO LV-5 COLOR BLANCO MARCA HELVEX CON LLAVE MODELO E-3000 MARCA HELVEX, CESPOL PARA LAVABO CROMADO MODELO TV-016 MARCA HELVEX, CONTRA CON REJILLA PARA LAVABO SIN REBOSADERO ACABADO CROMO MODELO TH-059 MARCA HELVEX, MANGUERA ALIMENTADORA MARCA COFLEX DE 1/2" X 40 CM. DE LONGITUD DE ALTA PRESIÓN. | PZA | 13
232 | SUMINISTRO E INSTALACIÓN DE BARRA DE SEGURIDAD PARA DISCAPACITADOS DERECHA/IZQUIERDA MOD B-062 ANGULAR ACABADO CROMO SATINADO EN ACERO INOXIDABLE PARA BAÑO MARCA HELVEX . | PZA | 6
233 | SUMINISTRO Y COLOCACIÓN DE VERTEDERO DE ACERO INOXIDABLE DE 41 X 41 X 25 CM. INCLUYE: MATERIALES, MANO DE OBRA, EQUIPO Y HERRAMIENTA. | PZA | 1
234 | SUMINISTRO Y COLOCACION DE MANERALES C-62 MARCA HELVEX, INCLUYE: MATERIALES, MANO DE OBRA Y HERRAIENTA. | PZA | 1
235 | SUMINISTRO Y COLOCACION DE REGADERA BYCH OPTIMA HELVEX H-200 CROMO, INCLUYE: MATERIALES, MANO DE OBRA Y HERRAMIENTA. | PZA | 4
SUMA DE ESTA HOJA
ACUMULADO HASTA ESTA HOJA
NOMBRE DE LA EMPRESA O PERSONA FISICA |  |  |  |  | NOMBRE Y FIRMA DEL REPRESENTANTE LEGAL
BAJADAS DE AGUA PLUVIAL
225 | SUMINISTRO E INSTALACIÓN DE BAJADA DE AGUAS PLUVIALES CON DESARROLLO DE 6.00 MTS. A BASE DE TUBERÍA DE FIERRO FUNDIDO DE 4" DE DIÁMETRO INCLUYE: 2 CODOS DE 45°X4" DE DIÁMETRO Y 1 CODO DE 90°X4" DE DIÁMETRO, SOPORTE TIPO PERA, TODOS LOS MATERIALES NECESARIOS, CORTES, DESPERDICIOS, EQUIPO Y TODO LO NECESARIO PARA SU CORRECTA EJECUCIÓN. P.U.O.T. | PZA | 9
226 | SUMINISTRO Y COLOCACIÓN DE COLADERA CON CÚPULA PARA AZOTEA PARA CONEXIÓN DE TUBO DE 4" DE DIÁMETRO MARCA HELVEX MODELO 444-X INCLUYE: INSTALACIÓN, MATERIALES, EQUIPO Y TODO LO NECESARIO PARA SU CORRECTA EJECUCIÓN. P.U.O.T. | PZA | 9
AIRE ACONDICIONADO
EQUIPOS E INSTALACIONES
236 | SUMINISTRO Y COLOCACION DE UNIDAD MINISPLIT MS- DE 1.0 TONELADAS DE CAPACIDAD, MODELO FTXS12EL216-3/ RXS12EL216 R-410A, SISTEMA INVERTER,INCLUYE UNIDAD MANEJADORA Y UNIDAD CONDENSADORA MARCA DAIKIN, 220 V., 2 FASES, CON BOMBA DE CALOR, A CUALQUIER ALTURA Y GRADO DE DIFICULTAD, INCLUYE ACARREOS, ELEVACIÓN, ANDAMIOS, MONTAJE, INSTALACION, EQUIPO, MANO DE OBRA, HERRAMIENTA, PRUEBAS, GARANTIAS. P.U.O.T. | PZA | 6
237 | SUMINISTRO Y COLOCACION DE UNIDAD MINISPLIT MS- DE 1.5 TONELADAS DE CAPACIDAD, MODELO FTXS18EL216-3/ RXS18EL216 R-410A, SISTEMA INVERTER,INCLUYE UNIDAD MANEJADORA Y UNIDAD CONDENSADORA MARCA DAIKIN, 220 V., 2 FASES, CON BOMBA DE CALOR, A CUALQUIER ALTURA Y GRADO DE DIFICULTAD, INCLUYE ACARREOS, ELEVACIÓN, ANDAMIOS, MONTAJE, INSTALACION, EQUIPO, MANO DE OBRA, HERRAMIENTA, PRUEBAS, GARANTIAS. P.U.O.T. | PZA | 2
238 | SUMINISTRO Y COLOCACION DE UNIDAD MINISPLIT MS- DE 2.0 TONELADAS DE CAPACIDAD, MODELO FTXS24EL216-3/ RXS24EL216 R-410A, SISTEMA INVERTER,INCLUYE UNIDAD MANEJADORA Y UNIDAD CONDENSADORA MARCA DAIKIN, 220 V., 2 FASES, CON BOMBA DE CALOR, A CUALQUIER ALTURA Y GRADO DE DIFICULTAD, INCLUYE ACARREOS, ELEVACIÓN, ANDAMIOS, MONTAJE, INSTALACION, EQUIPO, MANO DE OBRA, HERRAMIENTA, PRUEBAS, GARANTIAS. P.U.O.T. | PZA | 1
239 | SUMINISTRO DE UNIDAD PAQUETE UP-2 DE 2.0 TONELADAS DE CAPACIDAD, INCLUYE UNIDAD PAQUETE MOD. DP14HM2441 MARCA DAIKIN, 220 V., 3 FASES, FRÍO-CALOR, A CUALQUIER ALTURA Y GRADO DE DIFICULTAD, INCLUYE ACARREOS, ELEVACIÓN, ANDAMIOS, MONTAJE, EQUIPO, MANO DE OBRA, HERRAMIENTA, GARANTIAS. P.U.O.T. ÁREA: RAYOS X | PZA | 1
SUMA DE ESTA HOJA
ACUMULADO HASTA ESTA HOJA
NOMBRE DE LA EMPRESA O PERSONA FISICA |  |  |  |  | NOMBRE Y FIRMA DEL REPRESENTANTE LEGAL
240 | SUMINISTRO DE UNIDAD PAQUETE UP-3 DE 3.0 TONELADAS DE CAPACIDAD, INCLUYE UNIDAD PAQUETE MOD. DSH036XXX3BXXX MARCA DAIKIN, 220 V., 3 FASES, FRÍO-CALOR, A CUALQUIER ALTURA Y GRADO DE DIFICULTAD, INCLUYE ACARREOS, ELEVACIÓN, ANDAMIOS, MONTAJE, EQUIPO, MANO DE OBRA, HERRAMIENTA, GARANTIAS. P.U.O.T. ÁREA: NEURODESARROLLO Y TERAPIA OCUPACIONAL | PZA | 1
241 | SUMINISTRO DE UNIDAD PAQUETE UP-4 DE 4.0 TONELADAS DE CAPACIDAD, INCLUYE UNIDAD PAQUETE MOD. DSH048XXX3BXXX MARCA DAIKIN, 220 V., 3 FASES, FRÍO-CALOR, A CUALQUIER ALTURA Y GRADO DE DIFICULTAD, INCLUYE ACARREOS, ELEVACIÓN, ANDAMIOS, MONTAJE, EQUIPO, MANO DE OBRA, HERRAMIENTA, GARANTIAS. P.U.O.T. ÁREA: TERAPIA FÍSICA, HIDROTERAPIA Y MECANOTERAPIA | PZA | 1
242 | SUMINISTRO DE UNIDAD PAQUETE UP-6 DE 6.0 TONELADAS DE CAPACIDAD, INCLUYE UNIDAD PAQUETE MOD. DCH072XXX3BXXX MARCA DAIKIN, 220 V., 3 FASES, FRÍO CALOR, A CUALQUIER ALTURA Y GRADO DE DIFICULTAD, INCLUYE ACARREOS, ELEVACIÓN, ANDAMIOS, MONTAJE, EQUIPO, MANO DE OBRA, HERRAMIENTA, GARANTIAS. P.U.O.T. ÁREA: (2) PASILLOS | PZA | 1
243 | SUMINISTRO DE UNIDAD PAQUETE UP-7.5 DE 7.5 TONELADAS DE CAPACIDAD, INCLUYE UNIDAD PAQUETE MOD. DCH090XXX3BXXX MARCA DAIKIN, 220 V., 3 FASES, FRÍO CALOR, A CUALQUIER ALTURA Y GRADO DE DIFICULTAD, INCLUYE ACARREOS, ELEVACIÓN, ANDAMIOS, MONTAJE, EQUIPO, MANO DE OBRA, HERRAMIENTA, GARANTIAS. P.U.O.T. ÁREA: RECEPCIÓN | PZA | 1
244 | INSTALACION DE EQUIPO PAQUETE, CON DIVERSAS CAPACIDADES, INCLUYE: MANO DE OBRA, MATERIALES DE CONSUMO, PRUEBAS, AJUSTES Y ARRANQUE DE LOS EQUIPOS. | PZA | 1
245 | SUMINISTRO Y COLOCACIÓN DE TERMOSTATO DIGITAL MARCA HONEYWELL, INCLUYE CONEXIÓN, ELEMENTOS DE FIJACIÓN, TRABAJO TERMINADO, PRUEBAS, GARANTIAS. P.U.O.T. | PZA | 4
246 | SALIDA PARA UNIDAD DIVIDIDA DE AIRE ACONDICIONADO, QUE CONSTA DE SALIDA Y SEÑAL PARA TERMOSTATO, SEÑAL ENTRE EQUIPOS (DIVIDIDOS), TUBO CONDUIT GALVANIZADO DE PARED DELGADA Y/O GRUESA Y CABLEADO, INCLUYE: MANO DE OBRA, HERRAMIENTA, EQUIPO, ANDAMIOS, MATERIALES, CODOS, COPLES, TES, REDUCCIONES, MATERIAL DE FIJACION, SOPORTERIA Y PRUEBAS. P.U.O.T. | SAL | 4
247 | SUMINISTRO, FABRICACION EN OBRA Y COLOCACION DE DUCTOS LAMINA GALVANIZADA #24 (ZINTRO ROLADA), INCLUYE: EQUIPO, HERRAMIENTA, MANO DE OBRA, FIJACIÓN EN LOSA, SOPORTE DE DUCTOS, TORNILLOS, TAQUETES Y PIJAS, CONEXION A EQUIPO, Y CUELLOS PARA DIFUSORES Y REJILLAS. P.U.O.T. | KG | 1006.69
SUMA DE ESTA HOJA
ACUMULADO HASTA ESTA HOJA
NOMBRE DE LA EMPRESA O PERSONA FISICA |  |  |  |  | NOMBRE Y FIRMA DEL REPRESENTANTE LEGAL
248 | SUMINISTRO E INSTALACION DE AISLAMIENTO TERMICO DE FIBRA DE VIDRIO DE 1" ESP., INCLUYE: EQUIPO, HERRAMIENTA, MANO DE OBRA, FIJACION, ACARREOS, CARGAS Y DESCARGAS, ADHESIVO EN LAS 4 CARAS DEL DUCTO, SELLADO DUCTO Y PAPEL KRAFT, FOIL DE ALUMINIO. P.U.O.T. | M2 | 155.72
249 | SUMINISTRO Y COLOCACIÓN CUELLOS ANTIVIBRATORIOS FABRICADOS A BASE DE LONA AHULADA No. 12 (PARA AISLAR DE VIBRACIÓN A DUCTOS), INCLUYE SELLADO Y MATERIAL DE FIJACIÓN. P.U.O.T. | PZA | 10
250 | SUMINISTRO Y COLOCACION DE DUCTO FLEXIBLE CON AISLAMIENTO INTERMEDIO DE FIBRA DE VIDRIO PARA AIRE ACONDICIONADO DE 6" (15 CM.) DE DIAMETRO, MARCA VERMONT, INCLUYE: HERRAMIENTA, EQUIPO, MANO DE OBRA, CONEXION, ANDAMIOS, COLGANTEO Y ACARREO DENTRO Y FUERA DE LA OBRA. P.U.O.T. INYECCIÓN | ML | 1.23
251 | SUMINISTRO Y COLOCACION DE DUCTO FLEXIBLE CON AISLAMIENTO INTERMEDIO DE FIBRA DE VIDRIO PARA AIRE ACONDICIONADO DE 8" (20 CM.) DE DIAMETRO, MARCA VERMONT, INCLUYE: HERRAMIENTA, EQUIPO, MANO DE OBRA, CONEXION, ANDAMIOS, COLGANTEO Y ACARREO DENTRO Y FUERA DE LA OBRA. P.U.O.T. INYECCIÓN | ML | 36.79
252 | SUMINISTRO Y COLOCACION DE DUCTO FLEXIBLE CON AISLAMIENTO INTERMEDIO DE FIBRA DE VIDRIO PARA AIRE ACONDICIONADO DE 10" (25 CM.) DE DIAMETRO, MARCA VERMONT, INCLUYE: HERRAMIENTA, EQUIPO, MANO DE OBRA, CONEXION, ANDAMIOS, COLGANTEO Y ACARREO DENTRO Y FUERA DE LA OBRA. P.U.O.T. INYECCIÓN | ML | 18.39
253 | SUMINISTRO Y COLOCACION DE DUCTO FLEXIBLE CON AISLAMIENTO INTERMEDIO DE FIBRA DE VIDRIO PARA AIRE ACONDICIONADO DE 12" (30 CM.) DE DIAMETRO, MARCA VERMONT, INCLUYE: HERRAMIENTA, EQUIPO, MANO DE OBRA, CONEXION, ANDAMIOS, COLGANTEO Y ACARREO DENTRO Y FUERA DE LA OBRA. P.U.O.T. INYECCIÓN | ML | 1.23
254 | SUMINISTRO Y COLOCACION DE DUCTO FLEXIBLE CON AISLAMIENTO INTERMEDIO DE FIBRA DE VIDRIO PARA AIRE ACONDICIONADO DE 14" (35 CM.) DE DIAMETRO, MARCA VERMONT, INCLUYE: HERRAMIENTA, EQUIPO, MANO DE OBRA, CONEXION, ANDAMIOS, COLGANTEO Y ACARREO DENTRO Y FUERA DE LA OBRA. P.U.O.T. INYECCIÓN | ML | 2.45
255 | SUMINISTRO Y COLOCACION DE DUCTO FLEXIBLE CON AISLAMIENTO INTERMEDIO DE FIBRA DE VIDRIO PARA AIRE ACONDICIONADO DE 16" (41 CM.) DE DIAMETRO, MARCA VERMONT, INCLUYE: HERRAMIENTA, EQUIPO, MANO DE OBRA, CONEXION, ANDAMIOS, COLGANTEO Y ACARREO DENTRO Y FUERA DE LA OBRA. P.U.O.T. INYECCIÓN | ML | 6.13
256 | SUMINISTRO Y COLOCACION DE DUCTO FLEXIBLE CON AISLAMIENTO INTERMEDIO DE FIBRA DE VIDRIO PARA AIRE ACONDICIONADO DE 20" (51 CM.) DE DIAMETRO, MARCA VERMONT, INCLUYE: HERRAMIENTA, EQUIPO, MANO DE OBRA, CONEXION, ANDAMIOS, COLGANTEO Y ACARREO DENTRO Y FUERA DE LA OBRA. P.U.O.T. INYECCIÓN | ML | 2.45
SUMA DE ESTA HOJA
ACUMULADO HASTA ESTA HOJA
NOMBRE DE LA EMPRESA O PERSONA FISICA |  |  |  |  | NOMBRE Y FIRMA DEL REPRESENTANTE LEGAL
257 | SUMINISTRO Y COLOCACION DE DIFUSOR DE INYECCION CON REJILLA DE 61X61 CM., TODO EN COLOR BLANCO, MARCA: VERMONT, MOD. DPA, CON CUELLO CIRCULAR DE DIVERSOS DIÁMETROS, INCLUYE: EQUIPO, HERRAMIENTA, MANO DE OBRA, FIJACION, ANDAMIOS , ACARREOS, CARGAS Y DESCARGAS. P.U.O.T. | PZA | 27
258 | SUMINISTRO Y COLOCACION DE DIFUSOR DE RETORNO CON REJILLA DE 61X61 CM., TODO EN COLOR BLANCO, MARCA: VERMONT, MOD. RP, CON CUELLO CIRCULAR DE DIVERSOS DIAMETROS, INCLUYE: EQUIPO, HERRAMIENTA, MANO DE OBRA, FIJACION, ANDAMIOS, ACARREOS, CARGAS Y DESCARGAS. P.U.O.T. | PZA | 6
259 | SUMINISTRO E INSTALACIÓN DE EXTRACTOR HELICONCENTRIFUGO MARCA SOLER & PALAU MODELO TD-500/150. INCLUYE: EQUIPO, HERRAMIENTA, MANO DE OBRA, FIJACION, ANDAMIOS, ACARREOS,SALIDAS CON TUBERÍA PVC Y DUCTOS DE LÁMINA DE ACUERDO A PLANO, CARGAS Y DESCARGAS. P.U.O.T. | PZA | 2
260 | SUMINISTRO E INSTALACIÓN DE EXTRACTOR HELICONCENTRIFUGO MARCA SOLER & PALAU MODELO TD-800/200. INCLUYE: EQUIPO, HERRAMIENTA, MANO DE OBRA, FIJACION, ANDAMIOS, ACARREOS,SALIDAS CON TUBERÍA PVC Y DUCTOS DE LÁMINA DE ACUERDO A PLANO, CARGAS Y DESCARGAS. P.U.O.T. | PZA | 2
261 | SUMINISTRO E INSTALACIÓN DE EXTRACTOR HELICONCENTRIFUGO MARCA SOLER & PALAU MODELO TD-1000/200. INCLUYE: EQUIPO, HERRAMIENTA, MANO DE OBRA, FIJACION, ANDAMIOS, ACARREOS,SALIDAS CON TUBERÍA PVC Y DUCTOS DE LÁMINA DE ACUERDO A PLANO, CARGAS Y DESCARGAS. P.U.O.T. | PZA | 1
262 | SUMINISTRO Y COLOCACION DE REJILLA DE EXTRACCIÓN DE 10"X8", TODO EN COLOR BLANCO, MARCA: VERMONT, MOD. RRG, CON CUELLO CIRCULAR, INCLUYE: EQUIPO, HERRAMIENTA, MANO DE OBRA, FIJACION, ANDAMIOS, ACARREOS, CARGAS Y DESCARGAS. P.U.O.T. | PZA | 8
ACABADOS
PISOS Y AZULEJOS
263 | FIRME DE CONCRETO SIMPLE F'C=150 KG/CM2, T.M.A. 3/4", TERMINADO A PLANA DE MADERA PARA RECIBIR PISO. | M2 | 642.81
264 | FIRME DE CONCRETO SIMPLE F'C=150 KG/CM2, T.M.A. 3/4", TERMINADO PULIDO PARA RECIBIR LAMININADO DE MADERA. | M2 | 46.4
265 | FIRME DE CONCRETO SIMPLE F'C=150 KG/CM2, T.M.A. 3/4", PARA BANQUETAS, COLADO EN CUADROS ALTERNOS, TERMINADO ESCOBILLADO CON BROCHA FINA. | M2 | 65.47
267 | PISO COLECCIÓN CASSAL MODELO BOUTIQUE COLOR CEMENTO DE 60 X 60, INCLUYE: ADHESIVO PARA PISO | M2 | 750.6
268 | PISO GUIA TACTIL MODELO ALERTA, ALTO Y AVANCE COLOR GRIS DE 19.5 X 19.5, INCLUYE: ADHESIVO PARA PISO | M2 | 14.05
269 | PISO LAMINADO DE 8 MM MODELO IMPERIAL COFFEE LATTE COLOR COFFE LATTE DE 193 MM, INCLUYE: PEGAMENTO | M2 | 46.4
271 | PISO ANTIDERRAPANTE MODELO CANDY COLOR NUBE DE 33 X 33, INCLUYE: ADHESIVO PARA PISO. | M2 | 12.72
SUMA DE ESTA HOJA
ACUMULADO HASTA ESTA HOJA
NOMBRE DE LA EMPRESA O PERSONA FISICA |  |  |  |  | NOMBRE Y FIRMA DEL REPRESENTANTE LEGAL
272 | ZOCLO COLECCIÓN CASSAL MODELO ELLIS COLOR GRIS DE 60 X 60, INCLUYE: ADHESIVO PARA PISO. | ML | 1
273 | ZOCLO COLECCIÓN CASSAL MODELO BOUTIQUE COLOR CEMENTO DE 60 X 60,Y 10 CM DE ALTO INCLUYE: ADHESIVO PARA PISO | ML | 365.92
274 | ZOCLO LAMINADO DE 8 MM MODELO IMPERIAL COFFEE LATTE COLOR COFFE LATTE DE 193 MM, INCLUYE: PEGAMENTO | ML | 19.99
284 | VITROMURO MODELO CANDY COLOR NUBE DE 20 X 20, INCLUYE: PEGAZULEJO | M2 | 167.3
285 | VITROMURO MODELO CANDY COLOR MENTA DE 20 X 20, INCLUYE: PEGAZULEJO | M2 | 22.1
APLANADOS
279 | APLANADO FINO DE MORTERO DE COMERCIAL PROP. 1:4 A REGLA Y PLOMO. TERMINADO PULIDO CON ESPONJA. | M2 | 1350
280 | APLANADO DE YESO MUESTREADO TERMINADO PULIDO | M2 | 1286.21
281 | REPELLADO PARA RECIBIR VITROMURO A BASE DE MORTERO DE ALBAÑILERIA PROP. 1:3 A REGLA Y PLOMO. | M2 | 295.82
PINTURA
283 | PINTURA VINILICA PARA INTERIOR COLOR APROBADO PREVIAMENTE EN OBRA | M2 | 1286.21
292 | PINTURA VINILICA PARA INTERIOR COLOR APROBADO PREVIAMENTE EN OBRA | M2 | 1110
CANCELERIA
294 | CANCEL EXTERIOR FABRICADO CON 3 FIJOS SUPERIORES DE 2.07 X 1.40 M. Y 2 FIJOS DE 2.07 X 2.70 M. Y UNA PUERTA DOBLE ABATIBLE DE 1.035 X 2.05 M. CADA UNA Y 1 ANTEPECHO DE 2.07 X 0.65 M., A BASE DE ALUMINIO NATURAL ANODIZADO 3" MARCA CUPRUM, CRISTAL DE 9 MM., CON UNIONES A HUESO CON SILICON SUPER ESTRUCTURAL, PELICULA PLASTICA TIPO ESMERILADO Y VINIL SEGUN DISEÑO, BISAGRAS DE PISO HIDRAULICA DE DOBLE ACCION, JALADERA TIPO TUBULAR, CHAPA DE PISO CON RESAQUE LLAVE AMBOS LADOS MODELO 1195 MARCA HERRALUM EN HOJA DERECHA Y CHAPA DE GANCHO, CONTRA A CRISTAL MODELO 11960 MARCA HERRALUM EN HOJA IZQUIERDA. (MEDIDAS DE 6.20 X 4.10 M.). | PZA | 1
295 | VENTANA FABRICADA CON BATIENTE EXTERIOR DE ALUMINIO ANODIZADO COLOR NATURAL DE 3", CRISTAL DE 9 MM, MOSQUITERO, JALADERA DE ALTA RESISTENCIA INOXIDABLE, BRAZO DE PROYECCION, ESCUADRAS DE ALINEACION, EMPAQUE VINIL Y PELICULA PLASTICA TIPO ESMERILADO. (MEDIDAS DE 0.85 X 0.93 M.) | PZA | 4
296 | VENTANA FABRICADA CON 1 BATIENTE INTERMEDIO DE 0.85 X 0.97M. Y 2 FIJOS EN LOS EXTREMOS DE ALUMINIO ANODIZADO NATURAL DE 3" DE 0.85 X 0.87 M., CON CRISTAL DE 9 MM, PELICULA PLASTICA TIPO ESMERILADO, JALADERA DE ALTA RESISTENCIA INOXIDABLE, BRAZO DE PROYECCION, ESCUADRAS DE ALINEACION, EMPAQUE VINIL Y MOSQUIETRO. (MEDIDAS DE 0.85 X 2.70 M.). | PZA | 10
SUMA DE ESTA HOJA
ACUMULADO HASTA ESTA HOJA
NOMBRE DE LA EMPRESA O PERSONA FISICA |  |  |  |  | NOMBRE Y FIRMA DEL REPRESENTANTE LEGAL
297 | VENTANA FABRICADA CON 3 FIJOS EN ALUMINIO ANODIZADO NATURAL DE 3" E INTERMEDIOS, CON CRISTAL DE 9 MM. Y PELICULA PLASTICA TIPO ESMERILADO, EMPAQUES DE HERMETICIDAD EN UNIONES DE MARCO, PORTAVIDRIOS DE PVC RIGIDOS. (MEDIDAS DE 2.41 X 2.70 M.). | PZA | 2
298 | VENTANA FABRICADA CON 1 FIJO DE ALUMINIO ANODIZADO NATURAL DE 3", CON CRISTAL DE 9 MM. Y PELICULA PLASTICA TIPO ESMERILADO. (MEDIDAS DE 2.35 X 0.60 M.). | PZA | 5
299 | VENTANA FABRICADA CON 1 FIJO DE ALUMINIO ANODIZADO NATURAL DE 3", CRISTAL DE 9 MM. Y PELICULA PLASTICA TIPO ESMERILADO. (MEDIDAS DE 2.75 X 0.60 M.). | PZA | 1
301 | VENTANA FABRICADA CON 1 FIJO DE ALUMINIO ANODIZADO NATURAL DE 3", CRISTAL DE 9 MM. CON UNION A HUESO Y PELICULA PLASTICA TIPO ESMERILADO Y VINIL. (MEDIDAS DE 2.95 X 1.50 M.). | PZA | 3
302 | VENTANA FABRICADA CON 1 FIJO DE ALUMINIO ANODIZADO NATURAL DE 3", CRISTAL DE 9 MM. CON UNIONES A HUESO Y PELICULA PLASTICA TIPO ESMERILADO Y VINIL. (MEDIDAS DE 3.47 X 1.50 M.). | PZA | 2
304 | MODULO DE VENTANA DE CRISTAL EMPLOMADO EQUIVALENTE A 2 MM COLOCADO SEGÚN DETALLE Y FIJADO CON SULFATO DE BARIO EN AREA DE RAYOS X. (MEDIDAS DE 0.65 X 0.50 M.). | PZA | 1
305 | SUMINISTRO Y COLOCACION DE PUERTA INTERIOR DE 1.20 X 2.10 M. Y ANTEPECHO DE 1.20 X 0.60 M. FABRICADA EN ALUMINIO ANODIZADO NATURAL DE 3", CON CRISTAL DE 9 MM, PELICULA PLASTICA TIPO ESMERILADO Y VINIL DE COLOR, SEGÚN DISEÑO, CHAPA PHILIPS COLOR NATURAL MODELO 3055. (MEDIDA 1.20 X 2.70 M.). | PZA | 8
306 | SUMINISTRO Y COLOCACION DE PUERTA INTERIOR DOBLE DE 0.90 X 2.10 M. Y ANTEPECHO DE 1.80 X 0.60 M. A BASE DE ALUMINIO ANODIZADO NATURAL DE 3", CON CRISTAL DE 9 MM, PELICULA PLASTICA TIPO ESMERILADO Y VINIL, SEGÚN DISEÑO, CHAPA PHILIPS COLOR NATURAL MODELO 3055. (MEDIDA 1.80 X 2.70 M.). | PZA | 2
307 | SUMINISTRO Y COLOCACION DE PUERTA INTERIOR DE 1.00 X 2.10 M. Y ANTEPECHO DE 1.00 X 0.60 M. A BASE DE ALUMINIO ANODIZADO NATURAL DE 3", CON CRISTAL DE 9 MM, PELICULA PLASTICA TIPO ESMERILADO Y VINIL DE COLOR, SEGÚN DISEÑO, CHAPA PHILIPS COLOR NATURAL MODELO 3055. (MEDIDA 1.00 X 2.70 M.). | PZA | 1
308 | SUMINISTRO Y COLOCACION DE PUERTA INTERIOR DE 1.00 X 2.10 M. Y ANTEPECHO DE 1.00 X 0.60 M. A BASE DE ALUMINIO ANODIZADO NATURAL DE 3", CON CRISTAL DE 9 MM, PELICULA PLASTICA TIPO ESMERILADO Y VINIL DE COLOR, SEGÚN DISEÑO, CHAPA PHILIPS COLOR NATURAL MODELO 3055. (MEDIDA 1.00 X 2.70 M.). | PZA | 4
SUMA DE ESTA HOJA
ACUMULADO HASTA ESTA HOJA
NOMBRE DE LA EMPRESA O PERSONA FISICA |  |  |  |  | NOMBRE Y FIRMA DEL REPRESENTANTE LEGAL
HERRERIA
309 | SUMINISTRO Y FABRICACION DE PUERTA DE HERRERIA DE 1.00 X 2.10 Y ANTEPECHO DE 1.00 X 0.60 M., A BASE DE BASTIDOR DE PTR DE 2" CAL. 14, Y REFUERZOS DE PTR DE 1" CAL. 14, FORRADO CON LAMINA DE ACERO CALIBRE 20, PINTURA EN COLOR SEGÚN DISEÑO EN ESMALTE MATE, CHAPA DE BARRA AS800 CROMO, FONDO ANTICORROSIVO, CONTRAMARCO, BISAGRAS. (MEDIDAS DE 1.00 X 2.70 M.). | PZA | 3
310 | SUMINISTRO Y FABRICACION DE PUERTA DOBLE DE HERRERIA TIPO LOUVER, A BASE DE BASTIDOR DE PTR DE 1 1/2" X 3" CAL. 14, Y REJILLA DE SOLERA DE 1 1/4" X 1/8", PINTURA BLANCA ESMALTE MATE, FONDO ANTICORROSIVO, MARCO Y CONTRAMARCO, CHAPA DOBLE MANIJA PHILLIPS, BISAGRAS. | PZA | 2
OBRA EXTERIOR
PINTURA
322 | SUMINISTRO Y APLICACION DE PINTURA HULE CLORADO ALKIDÁLICA COLOR AMARILLO TRAFICO EN GUARNICIONES , (15 CM. EN CORONA Y 20 CM. EL LUZ), INCLUYE: PREPARACION DE LA SUPERFICIE,. Y TODO LO NECESARIO PARA SU CORRECTA EJECUCIÓN. P.U.O.T. | M2 | 108.67
TERRACERIAS
323 | LIMPIEZA DE TERRENO, INCLUYE: TODO LO NECESARIO PARA SU CORRECTA EJECUCIÓN, P.U.O.T. | M2 | 3240.43
324 | TRAZO Y NIVELACIÓN DE TERRENO, CON ESTACION TOTAL DE TOPOGRAFIA; Y TODO LO NECESARIO PARA SU CORRECTA EJECUCIÓN. P.U.O.T. | M2 | 3240.43
ACABADOS
A.01 | SUMINISTRO Y COLOCACION RECUBRIMIENTO CON PANELES DE ALUMINIO DE 4 MM DE ESPESOR, EN COLOR AZUL INSTITUCIONAL MARCA ALUCOBOND O EQUIVALENTE. INCLUYE: SELLO DE NEOPRENO EN JUNTAS, HERRAJES PARA ENSAMBLE Y SUJECIÓN, SUMINISTRO DE MATERIAL, COLOCACIÓN, ACARREO, CARGA, DESPERDICIOS, ANDAMIOS, HERRAMIENTAS, EQUIPO, MANO DE OBRA, BASTIDOR, LIMPIEZA DEL LUGAR. | M2 | 188.02
A.02 | SUMINISTRO Y COLOCACION DE ESTRUCTURA METALICA PARA BASTIDOR PARA SOPORTE DE RECUBRIMIENTO CON PANELES DE ALUMINIO DE 4MM DE ESPESOR, INCLUYE: PLACA DE FIJACION DE 1/4" DE ESPESOR DE 62 X 62 MM, FIJADA TAQUETE EXPANSIVO TIPO ARPON DE 3/8" X 3/4", SOLDADURA E6011 SUMINISTRO DEL MATERIAL, COLOCACION , ACARREO, CARGA, DESPERDICIOS, ANDAMIOS, HERRAMIENTAS, EQUIPO, MANO DE OBRA. | M2 | 188.02
INSTALACIONES ELECTRICAS
A.03A | SALIDA DE CONTACTO MONOFASICO DUPLEX 15A, POLARIZADO-ATERRIZADO CON PROTECCION DE CIRCUITA A FALLA TIERRA ICFT MOD:VGF15V, MCA COOPER EN CAJA CONDULET FS, ALOJADO EN GABINETE DE 25X25X16 CM, MOD: 2K-GE252516 MCA 2 CABLES CAL. 10 THW. 1 DESNUDO CAL 10 TUBERIA 3/4" PGG SOBRE LOSA DE AZOTEA.: ALCO UBICADOS MAX A 709 CMS DEL EQUIPO. MATERIALES, SOPORTERIA Y TODO LO NECESARIO PARA SU CORRECTA EJECUCION. | SAL | 5
SUMA DE ESTA HOJA
ACUMULADO HASTA ESTA HOJA
NOMBRE DE LA EMPRESA O PERSONA FISICA |  |  |  |  | NOMBRE Y FIRMA DEL REPRESENTANTE LEGAL
TERRAPLENES
A.03 | EXCAVACION PARA TERRAPLENES COMPACTADOS | M3 | 2414.52
A.04 | ESTABILIZACION DE TERRENO CON RAJUELA O BOLEO DE 8" MAXIMO | M3 | 238.25
A.05 | CAPA ROMPEDORA DE CAPILARIDAD A BASE DE TEZONTLE O SIMILAR DE 30 CM DE ESPESOR | M3 | 238.25
A.06 | CAPA DE TERRAPLEN DE 60 CM CON MATERIAL PRODUCTO DE BANCO COMPACTADO EN CAPAS DE 20 CM AL 90% DE SU PVSM EN | M3 | 476.47
A.07 | CAPA DE SUBBASE HIDRAULICA DE 20 CM DE ESPESOR COMPACTADO AL 95% DE SU PVSM CON MATERIAL PRODUCTO DE BANCO | M3 | 158.82
A.08 | CAPA DE BASE HIDRAULICA DE 25 CM DE ESPESOR COMPACTADO AL 100% DE SU PVSM CON MATERIAL PRODUCTO DE BANCO | M3 | 398.51
4 | PLANTILLA DE 5 CM, DE ESPESOR DE CONCRETO PREMEZCLADO DE F'C=150 KG/CM2, BOMBEADO, INCLUYE: PREPARACIÓN DE LA SUPERFICIE, NIVELACIÓN, MAESTREADO Y COLADO, MANO DE OBRA, EQUIPO Y HERRAMIENTA. | M3 | 1
AZOTEA
AZ.001 | RELLENO DE TEZONTLE EN AZOTEA, INCLUYE TENDIDO Y APISONADO | M3 | 198.51
AZ.002 | ENLADRILLADO EN AZOTEA CON TABIQUE ROJO RECOCIDO (TABLETA), ASENTADO CON MORTERO, COMERCIAL-ARENA 1:6 INCL. ESCOBILLADO CON LECHADA DE CEMENTO GRIS. | M2 | 987.14
AZ.003 | CHAFLAN DE PEDACERÍA DE TABIQUE Y MORTERO COMERCIAL-ARENA 1:6, INCLUYE LECHADA DE CEMENTO GRIS | ML | 254.05
AZ.004 | IMPERMEABILIZACIÓN APARENTE EN LOSAS DE CONCRETO A BASE DE MORTER PLAST SBS 3.5 MM. DE ESPESOR, CON GRAVILLA COLOR TERRACOTA SEGUN ESPECIFICACIÓN | M2 | 987.14
AZ.005 | PRETIL DE TABIQUE ROJO RECOCIDO DE 7x14x28CM CON MORTERO CEMENTO-CAL-ARENA 1:3:12 INCLUYE ANDAMIOS, ,MATERIALES , MANO DE OBRA, EQUIPO Y HERRAMIENTA, MANIOBRAS Y ACRREOS | ML | 172.5
AZ.006 | ENTORTADO PARA RECIBIR ENLADRILLADO EN AZOTEA DE 3CM DE ESPESOR CON MORTERO CEMENTO-ARENA 1-4 | M2 | 987.14
AZ.009 | SUMINISTRO Y COLOCACION DE TUBERIA PARA BAJADA PLUVIAL DE PVC DE NORMA, DE 100 MM. 4" DE DIAMETRO MARCA REXOLITE, INCLUYE: CONEXIONES, MATERIALES MENORES Y MANO DE OBRA. | ML | 35.15
A.E562 | SUMINISTRO Y COLOCACION DE MALLA ELECTROSOLDADA 6-6-10-10, COLOCADA PARA REFORZAR ZONA DE COMPREISON EN LA LOSA D CONCRETO ALIGERADA SEGÚN PROYECTO, INCLUYE MANO DE OBRA, HERRAMIENTA, EQUIPO DE SEGUIRIDAD HABILITADO, CORTES, DESPERDICIOS, ACARREOS Y MANEOBRAS. | M2 | 2136.36
BANQUETAS Y GUARNICIONES
BG1 | SUMINISTRO Y RELLENO DE MATERIAL INERTE COMPACTADO EN CAPAS DE 20 CM. AL 100% DE LA PRUEBA PROCTOR MODIFICADA, INCLUYE: APLICACIÓN DE HUMEDAD OPTIMA, HERAMIENTAS, MAQUINARIA, MATERIALES MENORES, MANO DE OBRA ESPECIALIZADA, Y TODO LO NECESARIO PARA SU CORRECA TERMINACION | M3 | 2185.56
SUMA DE ESTA HOJA
ACUMULADO HASTA ESTA HOJA
NOMBRE DE LA EMPRESA O PERSONA FISICA |  |  |  |  | NOMBRE Y FIRMA DEL REPRESENTANTE LEGAL
BG2 | PAVIMENTO DE CONCRETO EN 18 CM. DE ESPESOR COLADO EN CUADROS DE 3x3 M. INCLUYE: PASAJUNTAS DE REDONDO LISO DE 3/4" Y BARRAS DE AMARRE DE VARILLA DE 1/2", APLICACIÓN DE MEMBRANA DE CURADO, SELLADO DE JUNTAS CON COLA DE RATA Y CEMENTO PLASTICO SEGÚN DISEÑO, MANO DE OBRA, HERRAMIENTAS MATERIALES MENORES Y TODO LO NECESARIO PARA SU CORRECTA EJECUCION. | M3 | 254.05
BG3 | CONATRUCCION DE BANQUETAS DE CONCRETO F'c=150 KG/CM2, EN 10 CM. DE ESPESOR, ARMADA CON MALLA 66-10-10, INCLUYE: ACABADO PULIDO Y RALLADO CON BROCHA DE PELO SUAVE, HERRAMIENTA, MATERIALES MENORES Y MANO DE OBRA PARA SU CORRECTA CONSTRUCCION Y ACABADO. | M2 | 684.25
BG4 | CONSTRUCCION DE GUARNICIONES DE CONCRETO 15x20x40 CM. DE CONCRETO F'c=200 KG/CM2, T.M.A. 3/4" INCLUYE: CIMBRA METALICA, MATERIALES MENORES Y MANO DE OBRA PARA SU CORRECTA EJECUCION Y ACABADO SEGÚN PROYECTO. | ML | 177.49
JARDINERIA
JAR1 | SUMINISTRO Y RELLENO DE TIERRA PARA JARDIN (ENLAME), EN AREAS DE PASTO, INCLUYE: MATERIAL, MANO DE OBRA PARA SU EXTENDIDO, HERRAMIENTA Y TODO LO NECESARIO PARA SU CORRECTA TERMINACION | M3 | 8.4
JAR2 | SUMINISTRO Y PLANTADO DE ARBOLES DE 3" DE FUSTE, Y 4 M. DE ALTURA, INCLUYE: MATERIALES MANO DE OBRA, HERRAMIENTA, PRIMEROS RIEGOS, MANO DE OBRA ESPECIALIZADA Y LO NECESARIO PARA SU CORRECTA COLOCACION Y MANTENIMIENTO. | PZA | 5
JAR3 | SUMINISTRO Y COLOCACION DE PASTO, ESPECIE KIKUYO, INCLUYE: PREPARACION DE LA SUPERFICIE, RIEGO INICIAL Y DE MANTENIMIENTO HAASTA LA ENTREGA DE LA OBRA . | M2 | 65.2
JAR4 | SUMINISTRO Y COLOCACION DE PLANTA ORNAMENTAL DE(PETUNIA, AMOR DE UN RATO, CLAVO, ETC.), INCLUYE: PREPARACION DEL TERRENO, RIEGO INICIAL Y MANTENIMIENTO HASTA LA ENTREGA DE LA OBRA. | PZA | 6
SISTEMA DE RIEGO
SISTR | SUMINISTRO Y COLOCACION DE ASPERSOR RINBIRD, SEGUN PROYECTO, INCLUYE, MATERIALES Y MANO DE OBRA PARA SU CORRECTA INSTALACION Y FUNCIONAMIENTO | PZA | 4
SOST2 | SUMINISTRO Y COLOCACION DE TEMPORIZADOR PARA SISTEMA DE RIEGO | PZA | 4
SIST3 | SUMINISTRO Y COLOCACION DE VALVULA SOLENOIDE PARA SISTEMA DE RIEGO, EN TUBERIA DE 3/4", incluye: cortes, conexiones, materiales menores ymano de obra para su correcta instalacion y funcionamiento. | PZA | 4
ILUMINACION EXTERIOR
IL1 | EXCAVACION EN MATERIAL TIPO B DE 0 A 1.5 M. DE PROF. A CIELO ABIERT, CON PICO Y PALA, | M3 | 42.5
IL2 | SUMINISTRO Y TENDIDO DE TUBERIA PAD DE 2", INCLUYE: HABILITADO Y COLOCACION EN EL SITIO | ML | 256
SUMA DE ESTA HOJA
ACUMULADO HASTA ESTA HOJA
NOMBRE DE LA EMPRESA O PERSONA FISICA |  |  |  |  | NOMBRE Y FIRMA DEL REPRESENTANTE LEGAL
IL3 | SUMINISTRO Y COLOCACION DE CABLE DE ALUMINIO CAL 8 | ML | 325
IL4 | SUMINISTRO Y COLOCACION DE CABLE DE ALUMINIO CAL 10 | ML | 325
IL5 | SUMINISTRO Y COLOCACION DE CABLE DE ALUMINIO CAL 8 | ML | 325
IL6 | SUMINISTRO Y COLOCACION DE BASE PIRAMIDAL DE CONCRETO PARA ARBOTANTE DE 9 M. DE ALTURA 30x70x70 CM. CONCRETO F'c=200 KG/CM2, T.M.A. 3/4", INCLUYE: SUMINISTRO COLOCACION Y NIVELACION PARA SU CORRECTO FUNCIONAMIENTO. | PZA | 14
IL7 | SUMINISTRO Y COLOCACION DE LUMNARIA LED DE 150 W. PARA BRAZO, INCLUYE: BRAZO, MATERIALES MENORES, CONEXIÓN Y TODO LO NECESARIO PARA SU CORRECTA COLOCACION Y FUNCIONAMIENTO. | PZA | 20
CERCO PERIMETRAL
CP1 | CONSTRUCCION DE ZAPATA CORRIDA DE 60 CM. DE SECCION, CON 15 CM. DE ESPESOR CON CADENA INTEGRADA DE 20 CM. DE ANCHO, SEGÚN PROYECTO, INCLUYE: EXCAVACION, ARMADO, CIMBRADO COLADO. DESCIMBRADO, RELLENO, Y LO NECESARIO PARA SU CORRECTA CONSTRUCION Y FUNCIONAMIENTO, | ML | 230
CP2 | MURETE DE ENRACE CON MURO DE BLOCK, DE 20 CM. DE ANCHO ASENTADO CON MORTERO CEMENTO ARENA 1:4, INCLUYE., MATERIALES, DESPERDICIO, MANO DE OBRA Y HERRAMIENTA PARA SU CORREXTA CONSTRUCCION Y FUNCIONAMIENTO. | M2 | 94.5
CP3 | CADENA DE CERRAMIENTO DE 20x20 CM. ARMADA CON 4 VAR. ·3, ESTRIBOS Nº2 ACADA 20 CM. CONCRETO F'c=150 KG/CM2, INCLUYE: MATERIALES, ARMADO CIMBRADO Y COLADO, MATERIALE SMENORES Y A¡MANO DE OBRA PARA CU CORRECTA CONSTRUCCION Y FUNCIONAMIENTO.Ç | ML | 230
CP4 | TRAZO Y NIVELACION DEL TERRENO PLANO ESTABLECIENDO REFERENCIAS | M2 | 156.1
CP5 | EXCAVACION EN MATERIAL TIPO B DE 0 A 1.5 M. DE PROF. A CIELO ABIERT, CON PICO Y PALA, | M3 | 48.39
CP6 | PLANTILLA DE CONCRETO SIMPLE DE 6 CM. DE ESPESOR F'c=150 KG/CM2, T.M.A. 1 1/2", INCLUYE: SUMINISTRO DE LOS MATERIALES, MANO DE OBRA Y LO NECESARIO PARA SU CORRECTA COLOCACION Y FABRICACION | M2 | 156.1
CP7 | SUMINISTRO Y RELLENO DE MATERIAL INERTE COMPACTADO EN CAPAS DE 20 CM. AL 100% DE LA PRUEBA PROCTOR MODIFICADA, INCLUYE: APLICACIÓN DE HUMEDAD OPTIMA, HERAMIENTAS, MAQUINARIA, MATERIALES MENORES, MANO DE OBRA ESPECIALIZADA, Y TODO LO NECESARIO PARA SU CORRECA TERMINACION | M3 | 39.25
CP8 | SUMINISTRO Y HABILITADO DE ACERO DE REFUERZO EN CIMENTACIONES CON VARILLA #4, F'y=4200 KG/CM2, INCLUYE: SUMINISTRO, HABILTADO, ARMADO, CORTES, DESPERDICIOS, TRASLAPES, SILLETAS, HERRAMIENTA Y MANO DE OBRA PARA SU CORRECTA EJECUCION. | KG | 2391.55
CP9 | CIMBRA COMUN EN CIMENTACION CON MADERA DE PINO DE 3a. INCLUYE: SUMINISTRO HABILITADO, CIMBRADO Y DESCIMBRADO, CORTES, DESPERDICIOS, HERRAMIENTA Y MANO DE OBRA PARA SU CORRECTA EJECUCION. | M2 | 245.3
CP10 | CONCRETO F'c=250 KG/CM2, PREMEZCLADO TIRO DIRECTO T.M.A. 3/4", INCLUYE: MANO DE OBRA PARA SU CORRECTA EJECUCION, BIBRADO Y CURADO | M3 | 42.37
SUMA DE ESTA HOJA
ACUMULADO HASTA ESTA HOJA
NOMBRE DE LA EMPRESA O PERSONA FISICA |  |  |  |  | NOMBRE Y FIRMA DEL REPRESENTANTE LEGAL
CP11 | CIMBRA APARENTE EN CIMENTACION CON TRIPLAY DE PINO DE 16 MM. INCLUYE: MOÑOS,PASADORES, SUMINISTRO HABILITADO, CIMBRADO Y DESCIMBRADO, CORTES, DESPERDICIOS, HERRAMIENTA Y MANO DE OBRA PARA SU CORRECTA EJECUCION. | M2 | 223
CP12 | ACERO DE REFUERZO EN MUROS CON VARILLA Nº3, F'y=4200 KG/CM2, INCLUYE: SUMINISTRO HABLITADO, CORTES, DEDSPERDICIOS, SILLETAAS, TRASLAPES Y TODO LO NECESARIO PARA SU CORRECTA COLOCACION Y FUNCIONAMIENTO | KG | 496.84
CP13 | CONCRETO F'c=250 KG/CM2, PREMEZCLADO TIRO DIRECTO T.M.A. 3/4", INCLUYE: MANO DE OBRA PARA SU CORRECTA EJECUCION, BIBRADO Y CURADO | M3 | 16.72
CP14 | SUMNINISTRO Y COLOCACION DE REJACERO COLOR VERDE DE 2.50 M. DE ALTURA EN MODULOS SEGÚN ESPESIFICACIONES DEL FABRICANTE, INCLUYE: FIJACION A MURO DE CONCRETO Y SUJETADORES DE REJA, MANO DE OBRA Y HERRAMIENTA PARA SU CORRECTA COLOCACION Y FUNCIONAMIENTO. | ML | 236
CP17 | SUMINISTRO Y COLOCACION DE REJACERO, COLOR VERDE EN MODULOS DE 2.50 M x 2.00 M. DE ALTURA, INCLUYE: MATERIAL DE FIJACION , MANO DE OBRA ESPECIALIZADA PARA SU CORRECTA COLOCACION SLINEACION Y FUNCIONAMIENTO. | ML | 230
TRABAJOS ADICIONALES
CONCEPTOS ADICIONALES
AE.0008 | FABRICACION DE PLACA DE CONCRETO ARMADO F'C=200kg/cm2 DE 10 cm DE ESPESOR CON PREPARACION PARA RECIBIR OVALINES ,ARMADO TRANSVERSAL EN ESCUADRA CON VARILLA DE 1/2" @20CM Y 5 VARILLAS DE 1/2"EN SENTIDO LONGITUDINAL. SECCION DE PLANCHA DE 0.60 MTS DE ANCHO MAS 10 CM DE EMPOTRAMIENTO EN MURO FALDON DE 40X0.07 CM DE ESPESOR. ACABADO CON RECUBRIMIENTO DE VITROMURO MODELO 2 AMERICA 33X33CM MCA VITROMEX Y ZOCLO DE VITROMURO MODELO PORTELA COLOR AQUA DE 33X45 CM, INCLUYE CIMBRADO Y DECIMBRADO, HABILITADO , ARMADO, CORTES, DESPERDICIOS MOLDES, Y TODO LO NECESARIO PARA SU CORRECTA INSTALACION. | ML | 14.2
AE.820 | JUNTA PLASTICA DE CONTROL RECTA DE 1/2 " MARCA USG EN APLANADO EXTERIOR , INCLUYE MATERIAL DE FIJACION, MANO DE OBRA HERRAMIENTA Y EQUIPO | ML | 24.7
AE.9720 | APLANADO BARITADO ACABADO FINO DE CEMENTO GRIS BARTA-ARENA PROP1.3 4.5 A REGLA Y PLOMO TERMINADO PULIDO DE 4CM DE ESPESOR PARA BLINDAJE DE RAYOS X | M2 | 81.2
AE.5151 | CONSTRUCCION DE SEPTICO SANITARIO DE 10X55X60 CM FABRICADO A BASE DE MURO DE TABIQUE ROJO DE 7X14X28 CM. ACABADO CON RECUBRIMIENTO DE VITROMURO MODELO II AMERICA 33X33 CM MCA VITROMEX. PISO MODELO ROMA COLOR GRIS 33X33 CM MCA VITROMEX Y CENEFA DE VITROMURO MODELO PORTELA COLOR AQUA DE 15 CM INCLUYE APLICACION DE REPELLADO PARA RECIBIR VITROMURO A BASE DE MORTERO DE ALBAÑILERIA PROP 1:3 AINTERIOR APARENTE . | PZA | 1
SUMA DE ESTA HOJA
ACUMULADO HASTA ESTA HOJA
NOMBRE DE LA EMPRESA O PERSONA FISICA |  |  |  |  | NOMBRE Y FIRMA DEL REPRESENTANTE LEGAL
AE.500 | REGISTRO ELECTRICO DE 1.00X1.00X1.00M FABRICADO A BASE CONCRETO HIDRAULICO DE 200KG/CM2 ARMADO CON VARILLAS DE " @ 15CM EN AMBOS SENTIDOS DE 10 CM DE ESPESOR, SOBRE CAMA DE GRAVA DE 10CM ESP. INCLUYE: EXCAVACIONES, CIMBRA Y DESCIMBRA, TAPA FORMADA CON MARCO DE ANGULO DE ACERO DE 1 1/2" X 1/8 Y TAPA DE LAMINA ANTIDERRAPANTE EN DOS HOJAS CON PORTACANDADO Y JALADERA DE ACERO, ACABADO INTERIOR APARENTE. | PZA | 1
AE.531 | REGISTRO ELECTRICO DE 100X100X100CM FABRICADO A BASE DE MURO TABIQUE ROJO DE 7X14X28 CM, CON CADENA DE CERRAMIENTO DE 14X14 CM ARMADA CON 4 VARILLAS DE "" Y ESTRIBOS DE "" @ 20CM, COLADA CON CONCRETO HIDRAULICO F'C=150KG/CM2 INCLUYE: EXCAVACIONES, TAPA FORMADA CON MARCO DE ANGULO DE ACERO DE 1"" X 1/8" Y TAPA DE LAMINA ANTIDERRAPANTE, ACABADO INTERIOR APLANADO Y TERMINADO PULIDO, CON PORTACANDADO Y JALADERA DE ACERO. | PZA | 1
AE.533 | REGISTRO ELECTRICO DE 70X70X70 CM FABRICADO A BASE DE MURO TABIQUE ROJO DE 7X14X28 CM, CON CADENA DE CERRAMIENTO DE 14X14CM ARMADA CON 4 VARILLAS DE 3/8" Y ESTRIBOS DE "" @ 20 CM, COLADA CON CONCRETO HIDRAULICO F'C= 150KG/CM2 INCLUYE: EXCAVACIONES, TAPA FORMADA CON MARCO DE ANGULO DE ACERO DE 1""X 3/8" Y TAPA DE LAMINA ANTIDERRAPANTE, ACABADO INTERIOR APLANADO Y TERMINADO PULIDO CON PORTACANDADOY JALADERA DE ACERO. | PZA | 1
AE 2870 | PLAFON A BASE DE PANEL DE YESO ACUSTICO ESTANDAR (TABLAROCA) ALGUN DISEÑO, SUJETO A ESTRUCTURA METALICA CON CANALES METALICOS DE LAMINA GALVANIZADA Y TIRANTES DE ALAMBRE GALVANIZADO FIJADA CON TORNILLO AUTORROSCANTE A CADA 30 ML. EMPLASTECIDA CON PASTA Y CINTA CALAFATEO, CON ALTURA DE 2.30 M Y 3.00 M A PARTIR DE M. P. T, INCLUYE LOS MATERIALES Y MANO DE OBRA QUE INTERVENGAN, FLETE Y ACARREOS, ALMACEN, TRAZO Y NIVELACION, CORTES, DESPERDICIOS, LIMPIEZA Y RETIRO DE SOBRANTES FUERA DE OBRA, EQUILIBRIO DE SEGURIDAD. | M2 | 678.5
AE 2890 | CAJILLO RECTANGULAR EN PLAFON DE YESO ACUSTICO ESTANDAR (TABLAROCA) DE 0.30 M DE ANCHO Y ALTURA 0.25 M, SUJETO A ESTRUCTURA METALICA CON CANALES METALICOS DE LAMINA GALVANIZADA Y TIRANTES DE ALAMBRE GALVANIZADO FIJADA CON TORNILLO AUTORROSCANTE A CADA 0.30 , EMPLASTECIDA CON PASTA Y CINTA CALAFATEO, INCLUYE LOS MATERIALES Y MANO DE OBRA QUE INTERVENGAN, FLETE Y ACARREOS, ALMACEN, TRAZO Y NIVELACION, CORTES, DESPERDICIOS, LIMPIEZA Y RETIRO DE SOBRANTES FUERA DE OBRA, EQUILIBRIO DE SEGURIDAD HASTA LA ALTURA DE 2.70M Y 3.00 M SOBRE EL NPT. | ML | 80.17
INSTALACIONES ELÉCTRICAS LUMINARIA
AE 0430 | SUMINISTRO E INSTALACION DE LUMINARIA TIPO EMPOTRAR 60 X 60 3X14W 127V, BALASTRO ELCTRONICO, 41000K, ACABADO NIQUEL SATIN MODELO 24LTLLED | PZA | 45
SUMA DE ESTA HOJA
ACUMULADO HASTA ESTA HOJA
NOMBRE DE LA EMPRESA O PERSONA FISICA |  |  |  |  | NOMBRE Y FIRMA DEL REPRESENTANTE LEGAL
AE 0440 | SUMINISTRO E INSTALCION DE LUMINARIA LED 60 X 120 3X38W, BALASTRO ELCTRONICO, 127V, LAMPARA BLANCO FRIO 41000K, GABINET PARA EMPOTRAR, MOD 48 LTLLED | PZA | 34
AE 0450 | SUMINISTRO E INSTALACION DE LUMINARIA TIPO SPCT 4W LED, 127V, ACABADO SATIN, 30000K, MODELO 5 YDLED-154MV40S, MCA: TECNOLITE | PZA | 74
AE 0460 | SUMINISTRO E INSTALACION DE LUMINARIA TIPO SPCT LED 12W, 127V, 40000K, ACABADO NIQUEL SATIN, MODELO YDLED-150MV408, MCA: TECNOLITE | PZA | 135
AE 0470 | SUMINISTRO E INSTALACION DE LUMINARIA DE VAPOR TIPO SOBREPONER 2X28W, 127V, BALASTRO MOD - , MCA: TECNOLITE | PZA | 12
AE 0480 | SUMINITRO E INSTALACION DE TIRA DE MANGUERA FLEXIBLE DE LED, 127V, BLANCO CALIDO,MOD 30000K R25M MCA: TECNOLITE | ML | 61.8
AE 0510 | SUMINISTRO E INSTALACION DE LUMINARIO EXTERIOR TIPO ARBOTANTE 15 WATTS 127V, ACABADO ACERO INOXIDABLE, MOD H8103, MCA: TECNOLITE | PZA | 7
AE 0600 | SUMINISTRO E INSTALACION DE LUMINARIO DE EMERGENCIA CON DOS FCAROS BATERIA PROVEE 50 MINUTOS DE ILUMINACION, CARCASA EN TERMOPLASTICO RESISTENTE A LA CORROSION, MONTAJE EN MURO, 120V, MOD: ELM. MCA, LITHONIA LIGHTING | PZA | 35
CONSTRUCCION DE CARRIL DE DESACELERACION PARA INGRESO AL CENTRO, SEGÚN DISEÑO
PRE-1 | RASTREO, TRAZO Y NIVELACION DEL TERRENO POR MEDIOS MANUALES Y/O MECANICOS CON EQUIPO TOPOGRAFICO Y LOS REQUERIDOS MANUALMENTE, ESTABLECIENDO EJES DE REFERENCIA COMO ESTACAS, MOJONERAS Y LOS NECESARIOS, DISPUESTO DE TAL MANERA QUE PERMANEZCAN DURANTE LA REALIZACION DE OBRA, INCLUYE: RETIRO DEL MATERIAL PRODUCTO DEL DESPALME FUERA DE LA OBRA. | M2 | 964.75
PRE-2 | CORTE DE PAVIMENTO CON DISCO, P.U.O.T. | ML | 248
PRE-3 | DESMONTAJE DE BASE DE CONCRETO, EL PRECIO INCLUYE CARGA, ACARREO Y DESCARGA EN ALMACEN INDICADO POR LA SUPERVISÓN, HERRAMEINTA, EQUIPO DE MANO | PIEZA | 6
PRE-4 | DESMONTAJE CON RECUPERACIÓN DE LÁMPARAS, DE POSTE DE ALUMBRADO Y/O ELECTRICO, EL PRECIO INCLUYE CARGA, ACARREO Y DESCARGA EN ALMACÉN INDICADO POR LA SUPERVISIÓN, HERRAMIENTA, EQUIPO Y MANO DE OBRA | PIEZA | 5
PV1 | CORTES POR UNIDAD DE OBRA TERMINADA, EN MATERIAL "B" CUANDO EL MATERIAL SE DESPERDICIE, INCLUYE ACARREO A CUALQUIER DISTANCIA AL BANCO DE DESPERDICIO QUE ELIJA EL CONTRATISTA | M3 | 355
PV2 | FORMACION, TENDIDO Y COMPACTACION DE TERRAPLENES DE ESPESOR VARIABLE, POR MEDIOS MECANICOS, COMPACTADO AL 95% DE SU PVCM CON MATERIAL PRODUCTO DE BANCO QUE ELIJA EL CONTRATISTA INCLUYE: ACARREO DEL MATERIAL DEL BANCO AL LUGAR DE UTILIZACION , CARGA , DESCARGA , AGUA Y TODO LO NECESARIO PARA SU CORRECTA EJECUCION P.O.U.T. | M3 | 149
SUMA DE ESTA HOJA
ACUMULADO HASTA ESTA HOJA
NOMBRE DE LA EMPRESA O PERSONA FISICA |  |  |  |  | NOMBRE Y FIRMA DEL REPRESENTANTE LEGAL
PV3 | FORMACION DE SUBRASANTE COMPACTADA AL CIEN POR CIENTO ( 100% ) CON MATERIAL DE BANCO | M3 | 289.42
PV4 | BASE COMPACTADA AL CIEN POR CIENTO ( 100 % ) | M3 | 192.95
PV5 | RIEGO DE IMPREGNACION | LT | 1447.12
PV6 | RIEGO DE POREO CON ARENA | M3 | 9.65
PV7 | CARPETAS ASFALTICAS CON MEZCLA EN CALIENTE POR UNIDAD DE OBRA TERMINADA, COMPACTADA AL NOVENTA Y CINCO POR CIENTO (95 %) | M3 | 40.86
PAVIMENTOS
DEM8 | DEMOLICIONES Y DESMANTELAMIENTOS, POR UNIDAD DE OBRA TERMINADA DE, CONCRETOS SIMPLES EN GUARNICIONES. | M3 | 38
RELL0 | RELLENO CON MATERIAL DE BANCO (CALICHE TRITURADO) T.M.A. 2 1/2" A FINOS PARA RECIBIR BANQUETAS APISONADO Y COMPACTADO CON EQUIPO MANUAL EN CAPAS NO MAYORES A 20 CMS., COMPACTADO AL 95% DE SU PESO VOLUMETRICO SECO MÁXIMO, INCLUYE MATERIALES, HERRAMIENTA MANO DE OBRA, Y TODO LO NECESARIO PARA SU CORRECTA EJECUCIÓN, P.U.O.T. | M3 | 75
BANQ | SUMINISTRO Y COLOCACION DE CONCRETO HIDRAULICO POR UNIDAD DE OBRA TERMINADA DE F'C=150 KG/CM2 EN BANQUETAS | M3 | 37.5
GUAR | CONSTRUCCIÓN DE CORDÓN ML TIPO PECHO PALOMA CON CUNETA CONCRETO H.O. F'C=150kg/cm2., SECCION DE CORDÓN 15X30X45 SOBRESALIENDO 15cms. DEL NIVEL DE PAVIMENTO, INCLUYE: LIMPIA TRAZO, NIVELACIÓN, RELLENOS, EXCAVACIÓN Y/O ARROPES REQUERIDOS, MOLDES (cimbra), COLOCACIÓN DE SEPARADORES METALICOS @ TRES METROS, ESPOLVOREADOS DE CEMENTO SOBRE CONCRETO FRESCO PARA DAR ACABADO PULIDO CON LLANA Y VOLTEADOR ASI COMO EL AFINADO DEL ACOSTILLADO EN PARTE SUPERIOR, HERRAMIENTA Y EQUIPO, MATERIALES, MANO DE OBRA Y TODO LO NECESARIO PARA LA CORRECTA EJECUCION DE LOS TRABAJOS | ML | 250
PINT65 | PINTADO DE GUARNICION TIPO PECHO DE PALOMA CON PINTURA TRAFICO DE 45 CM. DE DESARROLLO COLOR BLANCO O AMARILLO. APLICADO CON BROCHA A MANO | ML | 250
SEÑALAMIENTO HORIZONTAL Y VERTICAL
SE1 | SUMINISTRO Y APLICACIÓN DE PINTURA DE TRAFICO DE COLOR BLANCO/AMARILLO, CON MICROESFERA DE VIDRIO CLASE A, A RAZÓN DE 0.70 KG/CM2.; RAYA CONTINUA DE 15 CMS. DE ANCHO, INCLUYE: PREPARACION DE LA SUPERFICIE, TRAZO, TRANSPORTACION DE MATERIALES, MANO DE OBRA, MATERIALES, EQUIPO Y HERRAMIENTA, POR UNIDAD DE OBRA TERMINADA | ML | 496
SE2 | MARCAS EN EL PAVIMENTO: RAYAS DE ALTO Y CRUCE DE PEATONES MICROESFERA DE VIDRIO CLASE "A", A RAZON DE 0.7KG/LT DE PINTURA,PARA RAYA CONTINUA BLANCA O AMARILLA DE 40 CM DE ANCHO X 300 CM DE LARGO EN PASOS PEATONALES (MARIMBAS) | M2 | 26.4
SE3 | SUMINISTRO Y COLOCACIÓN DE VIALETAS COLOR ASIGNADO POR LA DEPENDENCIA, POR UNIDAD DE OBRA TERMINADA: CON REFLEJANTE EN UNA O DOS CARAS, INCLUYE: MATERIAL, P.U.O.T. | PIEZA | 56
SUMA DE ESTA HOJA
ACUMULADO HASTA ESTA HOJA
NOMBRE DE LA EMPRESA O PERSONA FISICA |  |  |  |  | NOMBRE Y FIRMA DEL REPRESENTANTE LEGAL
SE4 | PINTURA TRÁFICO CON MICROESFERA DE VIDRIO CLASE "A", PARA FLECHA RECTA (DIMENSIONES SEGÚN NORMA NOM-034-SCT2-2011) INCLUYE: TRAZO, APLICACIÓN DE PRODUCTO PRIMARIO PARA ADHERENCIA, TRANSPORTACIÓN DE MATERIALES, MANO DE OBRA, EQUIPO Y HERRAMIENTA. | PIEZA | 2
SE5 | PINTURA TRÁFICO CON MICROESFERA DE VIDRIO CLASE "A", PARA FLECHA VUELTA (DIMENSIONES SEGÚN NORMA NOM-034-SCT-2011) EN ESPESOR DE 3 MM. INCLUYE: TRAZO, APLICACIÓN DE PRODUCTO, PRIMARIO PARA PARA ADHERENCIA, TRANSPOTACIÓN DE MATERIALES, MANO DE OBRA, EQUIPO Y HERRAMIENTA. | PIEZA | 2
SE6 | SUMINISTRO Y COLOCACIÓN DE SEÑALAMIENTO RESTRICTIVO SR-6 (ALTO) CIRCULAR DE 75 CENTÍMETROS DE DIÁMETRO CON CEJA, FABRICADO EN LÁMINA GALVANIZADA CALIBRE 16 Y ACABADO REFLEJANTE DE ALTA INTENSIDAD EN FONDO Y LETRAS (INCLUYE RELLENO DE CONCRETO 1501 KG/CM2 EN ANCLAJE Y RETIRO EN MATERIAL PRODUCTO DE LA EXCAVACIÓN). | PIEZA | 2
SE7 | SUMINISTRO Y COLOCACIÓN DE SEÑALAMIENTO PREVENTIVO SP-32 (CRUCE PEATONAL) CIRCULAR DE 75 CM DE DIÁMETRO CON CEJA, FABRICADO EN LÁMINA GALVANIZADA CALIBRE 16 Y EN ACABADO REFLEJANTE DE ALTA INTENSIDAD EN FONDO Y LETRAS. (INCLUYE EXCAVACIÓN, RELLENO DE CONCRETO F'C=150KG/CM2 EN ANCLAJE Y RETIRO DE MATERIAL PRODUCTO DE LA EXCAVACIÓN). | PIEZA | 2
SE8 | SUMINISTRO Y COLOCACIÓN DE SEÑALAMIENTO INFORMATIVO (NO ESTACIONARSE) CIRCULAR DE 75 CM DE DIÁMETRO CON CEJA, FABRICADO EN LÁMINA GALVANIZADA CALIBRE 16 Y EN ACABADO REFLEJANTE DE ALTA INTENSIDAD EN FONDO Y LETRAS. (INCLUYE EXCAVACIÓN, RELLENO DE CONCRETO F'C=150 KG/CM2 EN ANCLAJE Y RETIRO DE MATERIAL PRODUCTO DE EXCAVACIÓN). | PIEZA | 2
INSTALACIONES ELECTRICAS
INEL-1 | SUMISTRO Y INSTALACIÓN DE REGISTRO DE CONCRETO PREFABRICADO DE 0.40x0.40x0.40 METROS, AFINADO, PISO DE GRAVA Y TAPA DE CONCRETO ARMADO CON MARCO DE ANGULO DE 2", MCA, CENMEX INCLUYE: ACARREO, EQUIPO, HERRAMIENTA, MONTAJE Y MANO DE OBRA, P.U.O.T. | PIEZA | 2
INEL-2 | SUMINISTRO E INSTALACIÓN DE TUBO CONDUIT DE POLETILENO (POLIDUCTO) DE COLOR NARANJA DE 35 MM DE DIAMETRO (1 1/4") ENTERRADO A 30 CMS Y RECUBRIERTO INCLUYE: GUIA DE ALAMBRE GALVANIZADO, P.U.O.T. | ML | 268
INEL-3 | SUMINISTRO E INSTALACIÓN DE BASE DE CONCRETO PREFABRICADA DE 40 X 40 Y UNA RESISTENCIA DE F'C= 200 KG/CM2 PARA ARBOTANTE DE 5 M, INCLUYE: PREPARACIÓN DE CANALIZACIONES ELECTRICAS, ACARREO, EQUIPO, HERRAMIENTA, MONTAJE Y MANO DE OBRA, P.U.O.T. | PIEZA | 6
SUMA DE ESTA HOJA
ACUMULADO HASTA ESTA HOJA
NOMBRE DE LA EMPRESA O PERSONA FISICA |  |  |  |  | NOMBRE Y FIRMA DEL REPRESENTANTE LEGAL
INEL-4 | SUMINISTRO Y COLOCACION DE POSTE CONICO METALICO DE 9.00 DE ALTURA CON BRAZO SENCILLO RECTO DE 2.4 M. ESPECIAL PARA LUMINARIA SOLSAR SAECSA (REFORZADO CONTRA MOVIMIENTO PENDULAR) | PIEZA | 2
INEL-5 | SUMINISTRO E INSTALACIÓN DE CABLE DE ALUMINIO TRIPLEX AISLAMIENTO XLP PARA ALUMBRADO 2+1, CAL. 6 MARCA VIAKON O SIMILAR INCLUYE: CORTE, DESPERDICIOS, PUNTAS, CIERRE DE CONEXCIONES, FIJACIÓN, HERRAMIENTA Y MANO DE OBRA. | ML | 288
INEL-6 | SUMINISTRO Y COLOCACION DE LUMINARIA SOLAR URBAN 75 W 2019 SAECSACON GENERADOR FOTOVOLTAICO DE 320 WP/24 VCD., SISTEMA DE ILUMINCACION LEDCOMPUESSTO M POR 3 NUCLEOS LUMANICOS DE 25 W/30 VCD C/U EFICIENCIA 120 LUM/W VICIO PROFUNDO SELLADAS Y LIBRES DE MANTENIMIENTO, CONTROLADOR DE CARGA EDOCA SAE-MPPT 15 AMP. SALIDA LAMPARA 30 VCD CON GESTION PARA AHORRO ENERGETICO, PLATAFORMA ROTARIA METALICA ANTICORROSIVA PARA GENERADOR FOTOVOLTAICO GABINETE PARA BANCO METALICO ANTICORROSIVO CON PINTURA ELECTROSTATICA POLIESTER, TERMO-AISLADO Y REFORZADO PARA ANTIVANDALISMO NEMA 3 SAECSA | PIEZA | 1
SUMA DE ESTA HOJA
ACUMULADO HASTA ESTA HOJA
IVA
T O T A L :
NOMBRE DE LA EMPRESA O PERSONA FISICA |  |  |  |  | NOMBRE Y FIRMA DEL REPRESENTANTE LEGAL
SUMA DE ESTA HOJA
ACUMULADO HASTA ESTA HOJA
NOMBRE DE LA EMPRESA O PERSONA FISICA |  |  |  |  | NOMBRE Y FIRMA DEL REPRESENTANTE LEGAL

## RESUMEN
LICITACION PUBLICA NACIONAL No. |  |  | FECHA DE INICIO: |  | RAZON SOCIAL DEL LICITANTE
OBRA: CONSTRUCCION DE LA SEGUNDA ETAPA DEL CREE DE CIUDAD LERDO, MUNICIPIO DE LERDO, DGO.
|  |  | FECHA DE TERMINO: |  | FIRMA
LOCALIDAD: CIUDAD LERDO MUNICIPIO: LERDO, DGO.
CLAVE | CONCEPTO | UNIDAD | CANTIDAD | PRECIO UNITARIO |  | IMPORTE
|  |  |  | PRECIO CON NUMERO | PRECIO CON LETRA
RESUMEN
CONSTRUCCION DE LA SEGUNDA ETAPA DEL CREE DE LA CIUDAD LERDO
CIMENTACION
ESTRUCTURA
COLUMNAS
VIGAS
LOSAS
MUROS
INSTALACIONES ELECTRICAS
ALUMBRADO
ALUMBRADO DE PILA
CONTACTOS NORMALES
CONTACTOS REGULADOS
MEDIA TENSION
TABLEROS
ALIMENTADORES
INSTALACIONES HIDROSANITARIAS
INSTALACIONES HIDRAULICAS
INSTALACIONES SANITARIAS
MUEBLES SANITARIOS
BAJADAS DE AGUA PLUVIAL
AIRE ACONDICIONADO
EQUIPOS E INSTALACIONES
ACABADOS
PISOS Y AZULEJOS
APLANADOS
PINTURA
CANCELERIA
HERRERIA
OBRA EXTERIOR
PINTURA
TERRACERIAS
ACABADOS
INSTALACIONES ELECTRICAS
TERRAPLENES
AZOTEA
BANQUETAS Y GUARNICIONES
JARDINERIA
SISTEMA DE RIEGO
ILUMINACION EXTERIOR
SUMA DE ESTA HOJA
ACUMULADO HASTA ESTA HOJA
NOMBRE DE LA EMPRESA O PERSONA FISICA |  |  |  |  | NOMBRE Y FIRMA DEL REPRESENTANTE LEGAL
CERCO PERIMETRAL
TRABAJOS ADICIONALES
CONCEPTOS ADICIONALES
INSTALACIONES ELÉCTRICAS LUMINARIA
CONSTRUCCION DE CARRIL DE DESACELERACION PARA INGRESO AL CENTRO, SEGÚN DISEÑO
PAVIMENTOS
SEÑALAMIENTO HORIZONTAL Y VERTICAL
INSTALACIONES ELECTRICAS
SUMA DE ESTA HOJA
ACUMULADO HASTA ESTA HOJA
IVA
T O T A L :
NOMBRE DE LA EMPRESA O PERSONA FISICA |  |  |  |  | NOMBRE Y FIRMA DEL REPRESENTANTE LEGAL
SUMA DE ESTA HOJA
ACUMULADO HASTA ESTA HOJA
NOMBRE DE LA EMPRESA O PERSONA FISICA |  |  |  |  | NOMBRE Y FIRMA DEL REPRESENTANTE LEGAL