## CATALOGO
LICITACION PUBLICA NACIONAL No. |  |  | FECHA DE INICIO: |  | RAZON SOCIAL DEL LICITANTE
OBRA: SEMIPEATONALIZACION DE CALLE BRUNO MARTINEZ, DE CALLE 5 DE FEBRERO A AVENIDA 20 DE NOVIEMBRE, EN EL MUNICIPIO DE DURANGO, DGO.
|  |  | FECHA DE TERMINO: |  | FIRMA
LOCALIDAD: DURANGO MUNICIPIO: DURANGO, DGO.
CLAVE | CONCEPTO | UNIDAD | CANTIDAD | PRECIO UNITARIO |  | IMPORTE
|  |  |  | PRECIO CON NUMERO | PRECIO CON LETRA
SEMIPEATONALIZACION DE CALLE BRUNO MARTINEZ, DE CALLE 5 DE FEBRERO A AVENIDA 20 DE NOVIEMBRE
OBRA CIVIL
PRELIMINARES
TR-01 | TRAZO Y NIVELACION CON EQUIPO TOPOGRAFICO | M2 | 1062
PRE-01 | RETIRO DE PISO DE ADOQUIN O LOSETA DE CANTERA DE DE 4 A 7 CMS DE ESPESOR INCLUYE HERRAMIENTA, MANO DE OBRA, RECUPERACION DE MATERIAL, ALMACENAMIENTO EN LUGAR INDICADO POR LA SUPERVISION. | M2 | 306.8
PRE-07 | DEMOLICION DE BANQUETA DE CONCRETO 4 A 10 CMS DE ESPESOR INCLUYE HERRAMIENTA, MANO DE OBRA, RETIRO DE MATERIAL, EN LUGAR AUTORIZADO POR EL MUNICIPIO. | M2 | 280
PRE-03 | DEMOLICIÓN POR MEDIOS MECANICOS DE GUARNICION TRAPEZOIDAL DE 15 A 20 CMS DE ESPESOR, MEDIDO EN BANCO, INCLUYE : CARGA MECANICA A CAMION, Y DESCARGA, ACARREO FUERA DE LA OBRA HASTA EL SITIO DESIGNADO POR EL CONTRATISTA, LIMPIEZA, POR UNIDAD DE OBRA TERMINADA. | ML | 236
PRE-05 | DEMOLICIÓN POR MEDIOS MECANICOS DE PAVIMENTO EXISTENTE DE 0 A 10 CMS DE ESPESOR, INCLUYE : CARGA MECANICA A CAMION, Y DESCARGA, ACARREO FUERA DE LA OBRA HASTA EL SITIO DESIGNADO POR EL CONTRATISTA, LIMPIEZA, POR UNIDAD DE OBRA TERMINADA. | M3 | 252
VIALIDAD
TERRACERIAS
TERR-01 | CAJEO CON EQUIPO MECANICO DESDE 0.00 A 1.00 MTS INCLUYE RETIRO DE MATERIAL PRODUCTO DE EXCAVACION FUERA DE LA OBRA | M3 | 826
TERR-02 | MEJORAMIENTO DE TERRENO NATURAL ESCARIFICADO,DISGREGADO,ACAMELLONADO,AGUA,COMPACTADO AL 90 % PROCTOR CON UN ESPESOR DE 20 CMS. | M2 | 826
TERR-03 | CONSTRUCCION DE PEDRAPLEN A BASE DE MATERIAL SELECCIONADO (PIEDRA BRAZA O PIEDRA BOLA DE RIO HASTA 3"), INCLUYE: SUMINISTRO Y COLOCACION DE MATERIAL, ACOMODO Y AFINE, COMPACTACIONY HUMEDAD, TOPOGRAFIA Y TODO LO NECESARIO PARA SU CORRECTA EJECUCION. P.U.O.T. | M3 | 330.4
TERR-04 | SUMINISTRO MEZCLADO, TENDIDO Y COMPACTACION DE MATERIAL DE BANCO PARA LA FORMACION DE SUB BASE EN VIALIDAD CON MAQUINARIA COMPACTADO EN CAPAS DE 20 CMS DE ESPESOR AL 100 % DE SU PVSS. PRUEBA AASTO MODIFICADA. MATERIAL TRITURADO PARCIAL O TOTALMENTE DE 3" A FINOS, LIMITE LIQUIDO 30% MAX. LIMITE PLASTICO 10% MAX. VALOR RELATIVO DE SOPORTE 50 % MIN, EXPANCION 2% MAX. DESGASTE LOS ANGELES, 50% MAX, INCLUYE HOMOGENIZADO, ACAMELLONADO, TOPOGRAFIA, CON UN ESPESOR MAXIMO DE 20 CMS COMPACTADO. | M3 | 280
SUMA DE ESTA HOJA
ACUMULADO HASTA ESTA HOJA
NOMBRE DE LA EMPRESA O PERSONA FISICA |  |  |  |  | NOMBRE Y FIRMA DEL REPRESENTANTE LEGAL
TERR-05 | SUMINISTRO MEZCLADO, TENDIDO Y COMPACTACION DE MATERIAL DE BANCO PARA LA FORMACION DE BASE HIDRAULICA EN VIALIDAD CON MAQUINARIA COMPACTADO EN CAPAS DE 20 CMS DE ESPESOR AL 100 % DE SU PVSS. PRUEBA AASTO ESTÁNDAR. MATERIAL TRITURADO PARCIAL O TOTALMENTE DE 1 1/2" A FINOS, LIMITE LIQUIDO 25% MAX. LIMITE PLASTICO 6% MAX. VALOR RELATIVO DE SOPORTE DE 80 % MIN,EQUIVALENTE DE ARENA 40% MIN, EXPANCION 2% MAX. DESGASTE LOS ANGELES, 35% MAX, PARTICULAS ALARGADAS Y LAJEADAS 40% MAX.,INCLUYE HOMOGENIZADO, ACAMELLONADO, TOPOGRAFIA, CON UN ESPESOR MAXIMO DE 20 CMS COMPACTADO. | M3 | 280
TERR-06 | SUMINISTRO Y APLICACIÓN DE RIEGO DE IMPREGNACIÓN, CON REBAJADOS ASFALTICO FM-1 O SIMILAR A RAZON DE 1.3 A 1.5 LT/M2 Y ARENA, INCLUYE: POREO CON ARENA LIMPIA, EL BARRIDO DE LA BASE, ALMACENAMIENTOS CALENTAMIENTO, BOMBEO, RIEGOS, ACARREOS, P.U.O.T. | M2 | 1120
PISOS
V-001 | CENEFA DE CONCRETO PREMEZCLADO CON, ESTAMPADO: FRENCH GRANITE TY-12, TAMAÑO 33''X25.5'', LOSA DE 20 CM DE ESPESOR F´C=250 KG/CM2 T.M.A. 3/4", MALLA ELECTROSOLDADA 6 X 6 / 10 X 10, CORTE A 1/3 DEL ESPESOR DE LA LOSA EN JUNTAS DE CONTROL, COLOR ENDURECEDOR GRAY BLENDER, DESMOLDANTE DARK GRAY BLENDER, SELLADOR BLENDER SEMI MATE 25% SOLIDOS, INCLUYE: MANO DE OBRA, CALAFATEO DE JUNTAS FRIAS, ACELERANTE A 3 O 7 DIAS SEGUN SEA EL CASO PRUEBAS DE CONTROL DE LABORATORIO CERTIFICADO POR LA SECRETARIA. | M2 | 70.8
V-002 | CONSTRUCCION DE PAVIMENTO VEHICULAR DE CONCRETO PREMEZCLADO ESTAMPADO CON: ESTAMPADO: OLD BRICK RUNINNGBONE TY-42 TB-42 TAMAÑO 16'' X 36.25'', LOSA DE 20 CM DE ESPESOR CONCRETO MR-48, CORTE A 1/3 DEL ESPESOR DE LA LOSA EN JUNTAS DE CONTROL, COLOR ENDURECEDOR GRAY BLENDER, DESMOLDANTE DARK GRAY BLENDER, SELLADOR BLENDER SEMI MATE 25% SOLIDOS, JUNTAS DE DILATACION TANTO TRANSVERSAL COMO, LONGITUDINAL SE HARAN CON VARILLA DOWELL SEGUN PLANO DE DETALLES, INCLUYE: MANO DE OBRA, CALAFATEO DE JUNTAS FRIAS,ACELERANTE A 3 O 7 DIAS SEGUN SEA EL CASO, PRUEBAS DE CONTROL DE LABORATORIO CERTIFICADO POR LA SECRETARIA. | M2 | 590
V-003 | BANQUETA DE LOSETA DE PIEDRA PREFABRICADA DE CONCRETO CON: PRECAST GRANITE TECH PAVERS CR 30X60X4 CM, MALLA ELECTROSOLDADA 6 X 6 / 10 X 10, CONCRETO GRIS F'C=200KG/CM2, ADITIVO IMPERMEABILIZANTE, 4 CM DE ESPESOR PARA TRAFICO PEATONAL, CEMENTO GRIS CON AGREGADO DE GRANITO BLANCO # 1, RETARDANTE SUPERFICIAL E-CON BLENDER, SUPERFICIE LAVADA CON POWER WASH, ACABADO CON DESBASTE SUPERFICIAL LIGERO, SELLADOR BLENDER SEMI MATE 25% SOLIDOS, ASENTADO CON MORTERO CEMENTO 1:5, BASE DE CONCRETO PARA LOSETA PREFABRICADA CON: CONCRETO GRIS NATURAL CON F'C=150 KG/CM2 10 CM DE ESPESOR, CORTES DE JUNTAS DE CONTROL @ 3 M EN CADA SENTIDO, ACABADO RUGOSO. | M2 | 607.5
SUMA DE ESTA HOJA
ACUMULADO HASTA ESTA HOJA
NOMBRE DE LA EMPRESA O PERSONA FISICA |  |  |  |  | NOMBRE Y FIRMA DEL REPRESENTANTE LEGAL
INSTALACIONES Y OBRA INDUCIDA
HID-02 | EXCAVACION CON MAQUINA PARA ZANJAS EN MATERIAL TIPO B DE 0.00 A 4.00 MT DE PROFUNDIDAD CON AFLOJE Y EXTRACCION DE MATERIAL, AMAZICE O LIMPIEZA DE PLANTILLA Y TALUDES, REMOCION, CARGA AL CAMION O A UN LADO DE LA ZANJA, INCLUYENDO ACARREO A 10 MT DEL EJE DE LA MISMA, CONSERVACION DE LA EXCAVACION HASTA LA INSTALACION SATISFACTORIA DE LA TUBERIA INCLUYE EXTRACCION DE DERRUMBES PARA TUBERIA SANITARIA HIDRAULICA Y PLUVIAL | M3 | 320
FIR-01 | FIRME DE CONCRETO FC=150 KG/CM2 10 CMS DE ESPESOR ARMADO CON MALLA 66/10-10 INCLUYE:TENDIDO, CIMBRADO,NIVELADO,ARMADO,COLADO,ACABADO REGLEADO. | M2 | 401.2
HID-06 | POZO DE VISITA COMUN DE 2.00 MT DE PROF. INCLUYE: PEDACERIA APIZONADA, MAMPOSTERIA DE 3RA CON MORTERO CEMENTO ARENA 1:3, MUROS DE TABIQUE DE 28 CM APLANADO INTERIOR CEMENTO ARENA 1:3 CONCRETO F´C= 150 KG/CM2 , ACERO DE REFUERZO Y ESCALONES | PZA | 2
HID-18 | TOMA DOMICILIARIA (HIDRAULICA) DE 0.00 A 8.00 MT DE LONGITUD EN MATERIAL TIPO B POR METODO TRADICIONAL INCLUYE: EXCAVACION PARA ZANJAS EN MATERIAL SECO RELLENO COMPACTADO AL 85% LIMPIEZA DE LA ZONA DE TRABAJO, INSTALACION DE LA TUBERIA DE POLIETILENO DE ALTA DENSIDAD DE 13 MM, SUMINISTRO E INSTALACION DE TODOS LOS MATERIALES INDICADOS POR PLANO, E INSTALACION DE HIDROTOMA PARA 3 O 4" DE DIAMETRO | PZA | 24
HID-20 | PLANTILLA DE ARENA INCLUYE MATERIAL, COLOCACION DE LA PLANTILLA Y CONSTRUCCION DEL APOYO SEMICIRCULAR PARA APOYO COMPLETO DE LA TUBERIA | M3 | 32
HID-23 | SUMINISTRO Y COLOCACION VALVULAS DE COMPUERTA DE 100 MM 4" INCLUYE: MATERIAL, HERRAMIENTA Y MANO DE OBRA | PZA | 2
HIDS-34 | EMPAQUES DE NEOPRENO DE 102 MM (4" DIAM), INCLUYE: MATERIAL, HERRAMIENTA Y MANO DE OBRA | PZA | 4
HIDS-35 | JUNTA GIBAULT COMPLETA DE 102 MM (4" DIAM), INCLUYE: MATERIAL, HERRAMIENTA Y MANO DE OBRA | PZA | 2
HIDS-37 | CAJA DE VALVULAS DE 1.20X1.20 POR 1.10 DE FONDO MT HECHA A BASE DE TABIQUE ROJO RECOCIDO 7X14X28 CM ASENTADO CON MORTERO - ARENA PROPORCION 1:4 ASI COMO APLANADO EN INTERIOR Y EXTERIOR ACABADO REGLEADO Y CON LLANA DE MADERA ASI COMO CASTILLOS EN LAS ESQUINAS ARMADOS CON 4 VS DE 3/8" Y ESTRIBOS DEL NO 2 @ 15 CM. Y CONCRETO F´C= 150 KG/CM2 | PZA | 2
HIDS-38 | BOMBEO PARA ACHIQUE CON BOMBA AUTOCEBANTE DE 3" DE DIAMETRO | HR | 40
HIDS-53 | REGISTRO SANITARIO A BASE DE TABIQUE DE 60X40 CM INCLUYE MARCO Y CONTRAMARCO Y TAPA DE CONCRETO ESTAMPADO | PZA | 24
HID-18B | SUMINISTRO DE TUBO DE PVC RD-32.5 DE 4" DE DIAMETRO INCLUYE LIGAS Y LUBRICANTE PARA SU COLOCACION, MATERIAL Y MANO DE OBRA. | ML | 118
SUMA DE ESTA HOJA
ACUMULADO HASTA ESTA HOJA
NOMBRE DE LA EMPRESA O PERSONA FISICA |  |  |  |  | NOMBRE Y FIRMA DEL REPRESENTANTE LEGAL
HID-09 | DESCARGA DOMICILIARIA EN MATERIAL TIPO B POR METODO TRADICIONAL, INCLUYE TUBERIA DE PVC ALCANTARILLADO 6" SERIE 20, INCLUYE EXCAVACION EN ZANJA, RELLENO CON MATERIAL PRODUCTO DE EXCAVACION COMPACTADO AL 95%, YEE DE PVC 8"X6" Y LIMPIEZA DE LA ZONA DE TRABAJO, MATERIAL Y MANO DE OBRA. | PZA | 24
OC-005 | RELLENO EN CAJA CON MATERIAL PRODUCTO DE EXCAVACION COMPACTADO AL 90 % DE LA PRUEBA PROCTOR CON COMPACTADOR MANUAL. INCLUYE : MATERIALES, MANO DE OBRA, HERRAMIENTA Y EQUIPO. | M3 | 220
H006 | DEMOLICION DE POZO DE VISITA POR MEDIOS MANUALES, INCLUYE: EXCAVACION PERIMETRAL, DEMOLICION DE MUROS, TAPA Y BROCAL, PLANTILLA, RETIRO DE MATERIAL NO UTIL FUERA DE LA OBRA, MATERIALES, MANO DE OBRA, HERRAMIENTA Y EQUIPO. | PZA | 2
RC020 | REPOSICION DE CARPETA ASFALTICA MEDIANTE CONCRETO F'c=250 KG/CM2 HECHO EN OBRA DE 15 CMS. DE ESPESOR ACABADO RAYADO FINO, INCLUYE: FABRICACION, COLADO, TENDIDO, NIVELACION, CURADO, MATERIALES, MANO DE OBRA, HERRAMIENTA Y EQUIPO. | M2 | 2
RN-05 | RENIVELACION DE REGISTRO TELEFONICO, DE LA CFE, TELMEX, TELECABLE | PZA | 16
RAMPAS
RD-01 | ELABORACION Y COLOCACION DE RAMPAS PROVISIONALES CON UN ANCHO DE 1.10 MTS. Y LARGO DE 1.50 MTS. PARA PASO PEATONAL Y PERSONAS CON DISCAPACIDAD ELABORADO CON POLIN DE PINO 4X4 Y TRIPLAY DE PINO 19 MM.. (DOS USOS). | PZA | 8
SEÑALIZACION Y MOBILIARIO
MOB-01 | SUMINISTRO Y COLOCACION DE CESTO DE BASURA DURANGO ECONOMICO, FABRICADO EN FORJA DE ACERO Y LAMINA PERFORADA, CAPACIDAD DE 54 LITROS, MEDIDAS: 90 CMS. DE ALTURA, 50 CMS. DE DIAMETRO, ACABADO EN PINTURA EN POLVO DE RESINAS DE POLIESTER, ANTIGRAFITI, RESISTENTE A LOS RAYOS UV APLICADA MEDIANTE PROCESO ELECTROSTATICO Y HORNEADA, MARCA ODIN HISTORIC, INCLUYE: FIJACION COMO INDIQUE EL FABRICANTE, HERRAMIENTA, COLOCACION Y MANO DE OBRA. | PZA | 3
MOB-04 | SUMINISTRO E INSTALACION DE BASE PARA ARBOTANTE COLADO EN OBRA DE 70 CMS DE ALTURA CON BASE DE 4 ANCLAS DE 3/4", TUERCAS ROLDANAS PLANAS Y DE PRESION, NIVELADO Y TERMINADO FINO, INCLUYE EXCAVACION, MANO DE OBRA Y HERRAMIENTA. | PZA | 8
JAR-01 | SUMINISTRO Y PLANTACION DE ARBOL ENCINO SIEMPRE VERDE DE 3 A 4 MTS. DE ALTURA, CON TRONCO DE 3 A 4" DE DIAMETROS, INCLUYE: MANIOBRAS, EXCAVACION, PRIMER RIEGO, MATERIALES, MANO DE OBRA, HERRAMIENTA Y EQUIPO. | PZA | 18
VARIOS
JAR04 | SUMINISTRO Y COLOCACION DE ALCORQUE MOD. UNIVERSIDAD DIAM. EXT. 1.00 MTS. DIAM INT. 0.50 MTS. VERSION A N° A031050 MARCA ODIN | PZA | 18
SITR-018 | SUMINISTRO Y COLOCACION DE BOLARDO REFORMA MARCA ODIN | PZA | 44
SUMA DE ESTA HOJA
ACUMULADO HASTA ESTA HOJA
NOMBRE DE LA EMPRESA O PERSONA FISICA |  |  |  |  | NOMBRE Y FIRMA DEL REPRESENTANTE LEGAL
SITR-019 | SUMINISTRO E INSTALACION DE BOLARDO MODELO REFORMA CON 2 LUCES LED DE 3W, LUZ CALIDA 3000ºK, NO.425, MARCA: ODIN. INCLUYE CONEXIONES, MANO DE OBRA, PRUEBAS Y HERRAMIENTA. | PZA | 44
SITR-020 | SUMNISTRO Y COLOCACION DE POSTE Y LUMINARIA MOD. SAAS MARCA ODIN POSTE DE 5 MTS. DE ALTO LUMINARIA LED DE 60 W. COLOR NEGRO PINTURA ANTIGRAFITI. | PZA | 8
SITR-011 | SUMINISTRO Y COLOCACION DE CABLE THW CAL 12 AWG, INCLUYE: MATERIAL HERRAMIENTA Y MANO DE OBRA. | ML | 140
SITR-012 | SUMINISTRO Y COLOCACION DE CABLE THW CAL 14 AWG, INCLUYE: MATERIAL HERRAMIENTA Y MANO DE OBRA. | ML | 140
SITR-013 | SUMINISTRO Y COLOCACION DE TUBERIA DE PVC HCO RD-21 1" INCLUYE: CONEXIONES, LIMPIADOR, PEGAMENTO EXCAVACION A MANO Y/O MAQUINA A 0.40M DE PROFUNDIDAD, RELLENO CON MATERIAL PRODUCTO DE LA EXCAVACION, ACARREOS, DESPERDICIOS Y TODO LO NECESARIO PARA SU CORRECTO FUNCIONAMIENTO. | ML | 140
SITR-002 | SUMINISTRO Y COLOCACION DE TUBO PVC HCO RD-26 DE 1 1/2", INCLUYE: CODO, COPLE, TEES, TAPONES, PEGAMENTO, EXCAVACION Y TODO LO NECESARIO PARA SU CORRECTO FUNCIONAMIENTO. | ML | 142
SITR-003 | SUMINISTRO Y COLOCACION DE TUBO PVC HCO RD-21 DE 1", INCLUYE: CODO,COPLE, TEES, TAPONES, PEGAMENTO, EXCAVACION, Y TODO LO NECESARIO PARA SU CORRECTO FUNCIONAMIENTO | ML | 142
SITR-004 | SUMINISTRO Y COLOCACION DE VALVULA SOLENOIDE 1" | PZA | 1
SITR-005 | SUMINISTRO Y COLOCACION DE BURBUJEADOR MARCA RAIN BIRD, INCLUYE DOS CODOS FUNNY PIPE, 60 CM DE MANGUERA SWIN PIPE DE 1/2" Y 1 TEE COMBO CEMENTAR CEMENTAR ROSCAR CON SALIDA DE 1/2" | PZA | 8
SITR-007 | SUMINISTRO Y COLOCACION DE REGISTRO 6" | PZA | 1
INSTALACIONES ELECTRICAS
MEDIA TENSION
IE-MT-21 | SUMINISTRO E INSTALACION DE TUBO PAD DE 3" ANILLADO | ML | 70
IE-MT-22 | RELLENO Y COMPACTACION CON MATERIAL DE BANCO,COMPACTADO | M3 | 25
IE-MT-25 | SUMINISTRO E INSTALACION DE CINTA DE ADVERTENCIA DE PELIGRO ALTA TENSION | ML | 90
IE-MT-26 | SUMINISTRO E INSTALACION DE CABLE DE ALUMINIO XLP 15 KV, CAL 1/0, 100% AISLAMIENTO | ML | 45
TABLERO DE CONTROL DE ALUMBRADO
IE-TC-01 | SUMINISTRO E INSTALACION DE GABINETE GIMEL DE 100X100X20 CMS, CON CERRADURA Y FIJACION A ESTRUCTURA DE PTR, INCLUYE MATERIAL, HERRAMIENTA Y MANO DE OBRA. | PZA | 1
IE-TC-02 | SUMINISTRO E INSTALACION DE ESTRUCTURA TIPO "A", CON PTR DE 4" ALTURA DE 2.40 MTS, ANCHO DE 80 CMS, ANCLADA A PISO Y SOLDADA, PINTURA DE ESMALTE COLOR INDICADO POR SUPERVISION, INCLUYE MATERIAL, HERRAMIENTA Y MANO DE OBRA. | PZA | 1
SUMA DE ESTA HOJA
ACUMULADO HASTA ESTA HOJA
NOMBRE DE LA EMPRESA O PERSONA FISICA |  |  |  |  | NOMBRE Y FIRMA DEL REPRESENTANTE LEGAL
IE-TC-03 | SUMINISTRO E INSTALACION DE CENTRO DE CARGA QO430, 3 FASES 4 HILOS, INCLUYE MATERIAL, HERRAMIENTA Y MANO DE OBRA. | PZA | 1
IE-TC-04 | SUMINISTRO E INSTALACION DE CENTRO DE CARGA QO08, 2 FASES 3 HILOS, INCLUYE MATERIAL, HERRAMIENTA Y MANO DE OBRA. | PZA | 1
IE-TC-05 | SUMINISTRO E INSTALACION DE CONTACTOR SIEMENS DE 80 AMPERES 3 FASES 220 VOLTS INSTALADO EN GABINETE, CON TORNILLOS INCLUYE MATERIAL, HERRAMIENTA Y MANO DE OBRA. | PZA | 2
IE-TC-06 | SUMINISTRO E INSTALACION DE BASE Y FOLTOCELDA TORK 220 VOLTS, INCLUYE MATERIAL, HERRAMIENTA Y MANO DE OBRA. | PZA | 1
IE-TC-07 | SUMINISTRO E INSTALACION DE INTERRUPTOR TERMOMAGNETICO TIPO QO 3 POLOS DE 50 AMPERES, INCLUYE MATERIAL, HERRAMIENTA Y MANO DE OBRA. | PZA | 1
IE-TC-08 | SUMINISTRO E INSTALACION DE INTERRUPTOR TERMOMAGNETICO TIPO QO 2 POLOS DE 15 A 50 AMPERES, INCLUYE MATERIAL, HERRAMIENTA Y MANO DE OBRA. | PZA | 2
IE-TC-09 | SUMINISTRO E INSTALACION DE INTERRUPTOR TERMOMAGNETICO TIPO QO 1 POLO DE 15 A 50AMPERES, INCLUYE MATERIAL, HERRAMIENTA Y MANO DE OBRA. | PZA | 2
ALUMBRADO PUBLICO
IE-ALPC-06 | SUMINISTRO E INSTALACIONDE TUBO POLIDUCTO REFORZADO DE 1 1/4" Y SELLADO DE TERMINACIONES EN REGISTROS CON ESTOPA,YESO CEMENTO U OTRO MATERIAL AUTORIZADO POR SUPERVISION Y APROBADO POR LA CFE. | ML | 68
IE-ALPC-07 | SUMINISTRO E INSTALACION DE REGISTRO DE 60X60X60 CMS, INCLUYE EXCAVACION, RELLENO COMPACTADO, PERFORACIONES PARA CANALIZACIONES, RESANES, NIVELADO, ACARREO, MANO DE OBRA Y HERRAMIENTA. | PZA | 4
IE-ALPC-07A | SUMINISTRO E INSTALACION DE REGISTRO DE 40X40X40 CMS, INCLUYE EXCAVACION, RELLENO COMPACTADO, PERFORACIONES PARA CANALIZACIONES, RESANES, NIVELADO, ACARREO, MANO DE OBRA Y HERRAMIENTA. | PZA | 6
IE-ALPC-08 | SUMINISTRO E INSTALACION DE BASE PARA ARBOTANTE COLADO EN OBRA DE 70 CMS DE ALTURA CON 4 ANCLAS DE 3/4", TUERCAS ROLDANAS PLANAS Y DE PRESION, NIVELADO Y TERMINADO FINO, INCLUYE EXCAVACION, MANO DE OBRA Y HERRAMIENTA. | PZA | 10
IE-ALPC-11 | SUMINISTRO E INSTALACION DE CABLE THHW COBRE CAL 8, INCLUYE, AMARRES, CINTA DE AISLAR, MANO DE OBRA Y HERRAMIENTA. | ML | 180
IE-ALPC-12 | SUMINISTRO E INSTALACION DE CABLE THW CAL. 12, INCLUYE AMARRES, CINTA DE AISLAR, INCLUYE MATERIAL, HERRAMIENTA Y MANO DE OBRA. | ML | 620
IE-ALPC-13 | SUMINISTRO E INSTALACION DE CABLE DE COBRE DESNUDO CAL. 12, INCLUYE AMARRES, CINTA DE AISLAR, INCLUYE MATERIAL, HERRAMIENTA Y MANO DE OBRA. | ML | 280
IE-ALPC-14 | SUMINISTRO E INSTALACION DE CABLE DE COBRE DESNUDO CAL. 10, INCLUYE AMARRES, CINTA DE AISLAR, INCLUYE MATERIAL, HERRAMIENTA Y MANO DE OBRA. | ML | 700
IE-ALPC-15 | SUMINISTRO E INSTALACION DE CABLE THW CAL. 10, INCLUYE AMARRES, CINTA DE AISLAR, INCLUYE MATERIAL, HERRAMIENTA Y MANO DE OBRA. | ML | 700
SUMA DE ESTA HOJA
ACUMULADO HASTA ESTA HOJA
NOMBRE DE LA EMPRESA O PERSONA FISICA |  |  |  |  | NOMBRE Y FIRMA DEL REPRESENTANTE LEGAL
IE-ALPC-16 | SUMINISTRO E INSTALACION DE CONECTOR A TOPE ESTAÑADO CAL 8, INCLUYE MATERIAL, HERRAMIENTA Y MANO DE OBRA. | PZA | 60
IE-ALPC-17 | SUMINISTRO E INSTALACION DE TIERRA FISICA CON ZAPATA TERMINAL OJILLO DE 1/4 , INCLUYE MATERIAL, HERRAMIENTA Y MANO DE OBRA. | PZA | 60
PRE-01 | RETIRO DE PISO DE ADOQUIN O LOSETA DE CANTERA DE DE 4 A 7 CMS DE ESPESOR INCLUYE HERRAMIENTA, MANO DE OBRA, RECUPERACION DE MATERIAL, ALMACENAMIENTO EN LUGAR INDICADO POR LA SUPERVISION. | M2 | 648
PRE-02 | SUMINISTRO Y COLOCACION DE LOSETA DE CONCRETO DE 40X40 CMS X 5 CMS DE ESPESOR INCLUYE NIVELACION Y BOQUILLA | M2 | 648
ALUMBRADO LAMPARAS
IE-ALTM-16 | SUMINISTRO E INSTALACIONDE TUBO POLIDUCTO DE 3/4"Y SELLADO DE TERMINACIONES EN REGISTROS . | ML | 260
SUMA DE ESTA HOJA
ACUMULADO HASTA ESTA HOJA
IVA
T O T A L :
NOMBRE DE LA EMPRESA O PERSONA FISICA |  |  |  |  | NOMBRE Y FIRMA DEL REPRESENTANTE LEGAL
SUMA DE ESTA HOJA
ACUMULADO HASTA ESTA HOJA
NOMBRE DE LA EMPRESA O PERSONA FISICA |  |  |  |  | NOMBRE Y FIRMA DEL REPRESENTANTE LEGAL

## RESUMEN
LICITACION PUBLICA NACIONAL No. |  |  | FECHA DE INICIO: |  | RAZON SOCIAL DEL LICITANTE
OBRA: SEMIPEATONALIZACION DE CALLE BRUNO MARTINEZ, DE CALLE 5 DE FEBRERO A AVENIDA 20 DE NOVIEMBRE, EN EL MUNICIPIO DE DURANGO, DGO.
|  |  | FECHA DE TERMINO: |  | FIRMA
LOCALIDAD: DURANGO MUNICIPIO: DURANGO, DGO.
CLAVE | CONCEPTO | UNIDAD | CANTIDAD | PRECIO UNITARIO |  | IMPORTE
|  |  |  | PRECIO CON NUMERO | PRECIO CON LETRA
RESUMEN
SEMIPEATONALIZACION DE CALLE BRUNO MARTINEZ, DE CALLE 5 DE FEBRERO A AVENIDA 20 DE NOVIEMBRE
OBRA CIVIL
PRELIMINARES
VIALIDAD
TERRACERIAS
PISOS
INSTALACIONES Y OBRA INDUCIDA
RAMPAS
SEÑALIZACION Y MOBILIARIO
VARIOS
INSTALACIONES ELECTRICAS
MEDIA TENSION
TABLERO DE CONTROL DE ALUMBRADO
ALUMBRADO PUBLICO
ALUMBRADO LAMPARAS
SUMA DE ESTA HOJA
ACUMULADO HASTA ESTA HOJA
IVA
T O T A L :
NOMBRE DE LA EMPRESA O PERSONA FISICA |  |  |  |  | NOMBRE Y FIRMA DEL REPRESENTANTE LEGAL
SUMA DE ESTA HOJA
ACUMULADO HASTA ESTA HOJA
NOMBRE DE LA EMPRESA O PERSONA FISICA |  |  |  |  | NOMBRE Y FIRMA DEL REPRESENTANTE LEGAL