## CATALOGO
LOCALIDAD: LA SOLEDAD
MUNICIPIO: SUCHIL, DGO.
OBRA: CONSTRUCCION DE DOMO EN LA LOCALIDAD LA SOLEDAD DEL MUNICIPIO DE SUCHIL, DGO.
CLAVE | CONCEPTO | UNID. | CANT. | P.UNIT. | IMPORTE
CONSTRUCCION DE DOMO EN LA LOCALIDAD LA SOLEDAD DEL MUNICIPIO DE SUCHIL, DGO.
CONSTRUCCIONDEDOMOTIPOCABRILLASEMICIRCULAR DE 17.00 X 27.50 M.
TRABAJOS PRELIMINARES
1101 | TRAZO Y NIVELACION DEL TERRENO PLANO PORMEDIOS MANUALES, PARA DESPLANTE DE ESTRUCTURAS, ESTABLECIENDO EJES AUXILIARES, PASOS Y REFERENCIAS. EN AREA DE CONSTRUCCIÓN. | M2 | 481.25
1024 | CORTE DE PISOS DE CONCRETO CON DISCO ABRASIVO, INCLUYE:MATERIALES MENORES, HERRAMIENTA Y MANO DE OBRA. | ML | 15
1002 | DEMOLICION DE CONCRETO SIMPLE, INCLUYE ACARREO EN CARRETILLA HASTA 200MTS. DE DISTANCIA Y ACARREO DE MATERIAL NO UTIL FUERA DE LA OBRA. | M3 | 1.1
1106 | EXCAVACION A MANO EN MAT.TIPO"B" DE 0.00 A 2.00M. DE PROF. SECCION OBLIGADA, INCLUYE AFINE DE TALUDES Y FONDO,CONSIDERANDOUNAHOLGURAMÁXIMADE15CM.POR LADO PARA ELEMENTOS DE CONCRETO,Y 5CM.POR LADO PARA ELEMENTOS DE MAMPOSTERÍA, LA CUAL SE VERIFICARÁ EN LA OBRA. | M3 | 80
01106-C | EXCAVACION POR MEDIOS MECANICOS EN MAT.TIPO "C" DE 0.00 A 2.00M. DE PROF. SECCION OBLIGADA, INCLUYE AFINE DE TALUDES Y FONDO, CONSIDERANDO UNA HOLGURA MÁXIMA DE15CM. POR LADO PARA ELEMENTOS DE CONCRETO, Y 5CM.POR LADO PARA ELEMENTOS DE MAMPOSTERÍA, LA CUAL SE VERIFICARÁ EN LA OBRA. | M3 | 30
01119-A | RELLENO COMPACTADO A MANO CON MATERIAL PRODUCTO DE LA EXCAVACION, INCLUYE:ACARREOS, HERRAMIENTA Y MANO DE OBRA. | M3 | 50
07.90.510 | CARGA Y ACARREO DE MATERIAL PRODUCTO DE EXCAVACION, A TIRO LIBRE, CON CARGA MECANICA, MEDIDO EN BANCO, INCLUYE: EQUIPO NECESARIO,MANIOBRAS,ACOMODOS, OPERACION Y RETIRO FUERA DE LA OBRA. | M3 | 30.7
SUMA DE ESTA HOJA
ACUMULADO HASTA ESTA HOJA
NOMBRE DE LA EMPRESA O PERSONA FÍSICA NOMBRE Y FIRMA DEL REPRESENTANTE LEGAL
CIMENTACION
02003-A | PLANTILLA DE CONCRETO HECHO EN OBRA F'c=100 KG/CM2 10 CM DE ESPESOR T.M.A. 1 1/2". | M2 | 76
2013 | ACERO DE REFUERZO EN CIMENTACION CON VARILLA#3F'y=4200KG/CM2, INCL.:SUM.,HABILITADO,ARMADO,GANCHOS,DOBLECES,DESPERDICIOS Y TRASLAPES. | KG | 480
2014 | ACERO DE REFUERZO EN CIMENTACION CON VARILLA#4F'y=4200KG/CM2,INCL.:SUM.,HABILITADO,ARMADO,GANCHOS,DOBLECES,DESPERDICIOS Y TRASLAPES. | KG | 850
2015 | ACERO DE REFUERZO EN CIMENTACIONCON VARILLA#5 F'y=4200KG/CM2, INCL.: SUM., HABILITADO, ARMADO, GANCHOS, DOBLECES, DESPERDICIOS Y TRASLAPES, ACARREOS DE MATERIALES EN CARRETILLA HASTA 200 MTS. DE DISTANCIA. | KG | 200
2016 | ACERO DE REFUERZO EN CIMENTACION CON VARILLA #6 AL #12 F'y=4200KG/CM2, INCL.:SUM.,HABILITADO,ARMADO,GANCHOS,DOBLECES,DESPERDICIOS Y TRASLAPES. | KG | 150
2010 | CIMBRA PARA CIMENTACION CON MADERA DE PINO DE 3a ACABADO COMUN, INCLUYE HABILITADO,ARMADO, CIMBRADO Y DESCIMBRADO. | M2 | 95
2023 | CONCRETO F'c=250 KG/CM2 EN CIMENTACIÓN, CEMENTO NORMAL,T.M.A.3/4" ELABORADO EN OBRA CON MAQUINA REVOLVEDORA INCLUYE,COLADO,VIBRADO, CURADO, REVENIMIENTO DE 8 A 12CM. Y PRUEBAS DE LABORATORIO CON 2CILINDROS DE ENSAYE POR CADA ETAPA DE COLADO, ACARREOS DE MATERIALES EN CARRETILLA HASTA 200 MTS. DE DISTANCIA. | M3 | 22
EST-002-B. | SUMINISTRO Y COLOCACIÓN DE ANCLAS DE Fo.REDONDO DE 3/4" Y 85 CMS. DE LONGITUD, INCLUYE: NIVELACION, PLOMEO, SOLDADURA, JUEGO DE TORNILLERIA, EQUIPO NECESARIO, HERRAMIENTA Y MANO DE OBRA. | PZA | 96
EST-002-C | SUMINISTRO Y COLOCACIÓN DE ANCLAS DE Fo.REDONDO DE 5/8" Y 75 CMS.DE LONGITUD,INCLUYE: NIVELACION, PLOMEO, SOLDADURA, JUEGO DE TORNILLERIA, EQUIPO NECESARIO, HERRAMIENTA Y MANO DE OBRA. | PZA | 16
SUMA DE ESTA HOJA
ACUMULADO HASTA ESTA HOJA
NOMBRE DE LA EMPRESA O PERSONA FÍSICA NOMBRE Y FIRMA DEL REPRESENTANTE LEGAL
EST-003 | SUMINISTRO Y COLOCACION DE GROUNT MORTERO ESTABILIZADOR,INC.MATERIALES, HERRAMIENTAS Y MANO DE OBRA, ACARREOS DE MATERIALES EN CARRETILLA HASTA 200 MTS. DE DISTANCIA. | M3 | 0.11
EST-004D-03 | SUMINISTRO, COLOCACION, HABILITACION Y NIVELACION DE PLACA BASE DE 450X600X19mm( ASTMA36) ESPESOR, CON 12 BARRENOS DE 19.05 mm(3/4"), INCLUYE: FILETE DE SOLDADURA, 2 CARTABONES DE 60X20X40 CMS DE 5/8" DE ESPESOR, EQUIPO NECESARIO,HERRAMIENTA Y MANO DE OBRA. | PZA | 8
EST-004E | SUMINISTRO, COLOCACION, HABILITACION Y NIVELACION DE PLACA BASE DE 45X30CMS.Y 3/4" DE ESPESOR,CON 4 BARRENOS DE 5/8" INCLUYE: FILETE DE SOLDADURA, CARTABONES DE 45X20CMS DE1/2" DE ESPESOR, EQUIPO NECESARIO, HERRAMIENTA Y MANO DE OBRA. | PZA | 4
ESTRUCTURA
EST-001-A-01 | SUMINISTRO, MONTAJE Y NIVELACION DE ESTRUCTURA METALICA PERFILES ESTRUCTURALES A BASE DE LARGUEROS, CLIPS, COLUMNAS IPR 12" X 61/2" (38.70KG/ML), MENSULAS, FLAMBEOS, SOPORTE PARA CANALON, TENSORES, SOPORTE PARA ARMADURA, PLACA TOPE DE COLUMNA, PLACA DE AGARRE EN TENSORES, SOLERA DE CONEXION Y CARTABON TRAPEZOIDAL, INCLUYE: TORNILLERIA, SOLDADURA E-70YE-60 DESDE 1/8" A 3/4", APLICACION DE FONDO ANTICORROSIVO Y PINTURA DE ESMALTE, ELEVACIONES, CORTES, DESPERDICIOS, MERMAS, MANIOBRAS, FLETES, MATERIALES, HERRAMIENTAS Y MANO DE OBRA. TRABAJO TERMINADO, ACARREOS DE MATERIALES NECESARIOS EN CARRETILLA HASTA 200 MTS. DE DISTANCIA. | KG | 6700
SUMA DE ESTA HOJA
ACUMULADO HASTA ESTA HOJA
NOMBRE DE LA EMPRESA O PERSONA FÍSICA NOMBRE Y FIRMA DEL REPRESENTANTE LEGAL
EST-001-B | SUMINISTRO,MONTAJE Y NIVELACION DE ESTRUCTURA METALICA PERFILES ESTRUCTURALES (ESTRUCTURA PRINCIPAL Y SECUNDARIA), INCLUYE: TORNILLERIA, SOLDADURA E-70YE-60 DESDE 1/8" A 3/4" EN CABRILLAS, VIGAS, LARGUEROS, CONEXIONES, CARTABONES, PLACAS, CONECTORES, APLICACION DE FONDO ANTICORROSIVO Y PINTURA DE ESMALTE, ELEVACIONES, CORTES, DESPERDICIOS, MERMAS, MANIOBRAS, FLETES, MATERIALES, HERRAMIENTAS Y MANO DE OBRA. TRABAJO TERMINADO,ACARREOS DE MATERIALES NECESARIOS EN CARRETILLA HASTA 200 MTS. DE DISTANCIA. | KG | 3025.2
06038-A | SUMINISTRO Y COLOCACION DE LAMINA GALVANIZADA DE ONDA NORMAL O-100 CAL.26 INCLUYE: REMACHES O PIJAS, SILICON INDUSTRIAL, HERRAMIENTA Y MANO DE OBRA. | M2 | 481.25
6042 | SUMINISTRO Y COLOCACION DE FALDON DE LAMINA GALVANIZADA CAL. 22 CON 25CM.DE DESARROLLO INCLUYE:DOBLECES,TAPAS,TORNILLOS Y SILICON. | ML | 56
PISOS
11020 | PISO DE CONCRETO SIMPLE F'c=150KG/CM2 DE 10CM DE ESPESOR ACABADO CON BROCHA DE PELO SUAVE, CON REFUERZO DE MALLA 6X6-10/10, JUNTAS FRÍAS, CIMBRA EN FRONTERAS,COLADO EN CUADROS T.M.A. 1 1/2". | M2 | 392.1
13015-A | LIMPIEZA GENERAL DE LA OBRA. | M2 | 481.25
11033 | FORJADO DE NARIZ EN BANQUETA INCLUYE SOLO CIMBRA, OCHAVOS Y MANO DE OBRA. | ML | 83
SUMA DE ESTA HOJA
ACUMULADO HASTA ESTA HOJA
IVA
T O T A L
NOMBRE DE LA EMPRESA O PERSONA FÍSICA NOMBRE Y FIRMA DEL REPRESENTANTE LEGAL
SUMA DE ESTA HOJA
ACUMULADO HASTA ESTA HOJA
NOMBRE DE LA EMPRESA O PERSONA FÍSICA NOMBRE Y FIRMA DEL REPRESENTANTE LEGAL

## RESUMEN
LOCALIDAD: LA SOLEDAD
MUNICIPIO: SUCHIL, DGO.
OBRA: CONSTRUCCION DE DOMO EN LA LOCALIDAD LA SOLEDAD DEL MUNICIPIO DE SUCHIL, DGO.
CLAVE | CONCEPTO | UNID. | CANT. | P.UNIT. | IMPORTE
RESUMEN
CONSTRUCCION DE DOMO EN LA LOCALIDAD LA SOLEDAD DEL MUNICIPIO DE SUCHIL, DGO.
CONSTRUCCIONDEDOMOTIPOCABRILLASEMICIRCULAR DE 17.00 X 27.50 M.
TRABAJOS PRELIMINARES
CIMENTACION
ESTRUCTURA
PISOS
SUMA DE ESTA HOJA
ACUMULADO HASTA ESTA HOJA
IVA
T O T A L
NOMBRE DE LA EMPRESA O PERSONA FÍSICA NOMBRE Y FIRMA DEL REPRESENTANTE LEGAL
SUMA DE ESTA HOJA
ACUMULADO HASTA ESTA HOJA
NOMBRE DE LA EMPRESA O PERSONA FÍSICA NOMBRE Y FIRMA DEL REPRESENTANTE LEGAL