## CATALOGO
LOCALIDAD: SUCHIL
MUNICIPIO: SUCHIL, DGO.
OBRA: CONSTRUCCION DE PARQUE LINEAL AVENIDA FERROCARRIL EN LA CABECERA MUNICIPAL DE SUCHIL, MUNICIPIO DE SUCHIL, DGO.
CLAVE | CONCEPTO | UNID. | CANT. | P.UNIT. | IMPORTE
PARQUE LINEAL LA ALAMEDA, AV. FERROCARRIL ZONA CENTRO
TRABAJOS PRELIMINARES
1102 | TRAZO Y NIVELACION DEL TERRENO PLANO POR MEDIOS MECÁNICOS, PARA DESPLANTE DE ESTRUCTURAS, ESTABLECIENDO EJES AUXILIARES, PASOS Y REFERENCIAS. EN AREA DE CONSTRUCCIÓN. | M2 | 4630
1103 | EXCAVACION A MANO EN MATERIAL TIPO "A", HASTA 0.50 M. DE PROF. A CIELO ABIERTO, PARA SUSTITUIR ARCILLAS EXPANSIVAS. (DESPALME), INCLUYE ACARREO DE MATERIAL NO UTIL FUERA DE LA OBRA. | M3 | 407.6
1120 | SUMINISTRO Y RELLENO DE MATERIAL INERTE COMPACTADO CON EQUIPO MECANICO EN CAPAS DE 20 CM. DE ESPESOR AL 90% PROCTOR MODIFICADA. | M3 | 679.25
1121 | RETIRO Y CORTE DE RAICES DE ARBOLES (EUCALIPTOS) EN AREAS DE CONSTRUCCION, INCLUYE ACARREO FUERA DE LA OBRA | M2 | 784.64
GUARNICIONES
1104 | EXCAVACION A MANO EN MATERIAL TIPO "A" DE 0.0 A 0.50 M. DE PROF. SECCION OBLIGADA INCLUYE: AFINE DE TALUDES Y FONDO CONSIDERANDO UNA HOLGURA MÁXIMA DE 15 CM. POR LADO PARA ELEMENTOS DE CONCRETO, Y 5 CM. POR LADO PARA ELEMENTOS DE MAMPOSTERÍA, LA CUAL SE VERIFICARÁ EN LA OBRA. | M3 | 257.55
1118 | RELLENO DE ZANJAS CON MATERIAL PRODUCTO DE LA EXCAVACION A VOLTEO CON PALA DE MANO. | M3 | 122.98
11037 | GUARNICION DE BANQUETA DE 12x40 CMS. CON CONCRETO F'c=200 KG/CM2, CIMBRA APARENTE METALICA ACABADO CON VOLTEADOR. | ML | 1711.84
13020 | PINTURA DE ESMALTE COLOR BLANCO EN UNA SECCION DE 35 CM EN GUARNICIONES. | ML | 1711.84
PISOS
2003 | PLANTILLA DE CONCRETO HECHO EN OBRA F'c=100 KG/CM2 6 CM DE ESPESOR T.M.A. 1 1/2". | M2 | 38.02
PISO-01 | PISO DE CONCRETO SIMPLE CON F'C=150 KG/CM2 DE 10 CM. DE ESPESOR ACABADO LAVADO CON REFUERZO DE MALLA 6X6-10/10 T.M.A. 3/4", INCLUYE CIMBRA, MATERIALES Y MANO DE OBRA. | M2 | 202
SUMA DE ESTA HOJA
ACUMULADO HASTA ESTA HOJA
NOMBRE DE LA EMPRESA O PERSONA FÍSICA NOMBRE Y FIRMA DEL REPRESENTANTE LEGAL
11046 | PISO DE ADOQUIN RECTANGULAR DE 20 X 10 X 6 CM. COLOR GRIS, ASENTADO SOBRE CAMA DE ARENA DE 5 CM. DE ESPESOR, INCLUYE ADOQUIN, COLOCACIÓN, MANO DE OBRA, HERRAMIENTA, EMBOQUILLADO Y TODO LO NECESARIO PARA SU CORRECTA EJECUCIÓN. | M2 | 1032.19
CORT | SUMINISTRO Y COLOCACIÓN DE CORTEZA MOLIDA DE PINO EN UNA CAPA DE 5 CM DE ESPESOR; INCLUYE : ACARREO AL SITIO DE UTILIZACIÓN, MANO DE OBRA, HERRAMIENTAS POR UNIDAD DE OBRA TERMINADA. | M2 | 1381.6
11032 | BANQUETA DE CONCRETO CON F'C=150 KG/CM2 DE 10 CM DE ESPESOR ACABADO CON BROCHA DE PELO SUAVE, JUNTAS FRÍAS T.M.A. 1 1/2". | M2 | 230
MUROS
ALB-01 | MURETE MAMPOSTERIA DE PIEDRA BRAZA LIMPIA LABRADA, ACABADO APARENTE A 2 CARAS DE 50 CM DE ESPESOR, ASENTADO CON MORTERO COMERCIAL ARENA 1:5. | M2 | 120
ALB-02 | REPISON DE CONCRETO SIMPLE CON F'C=150 KG/CM2 DE 8 CM. DE ESPESOR ACABADO PULIDO CON REFUERZO DE MALLA 6X6-10/10 T.M.A. 3/4" INCLUYE CIMBRADO, MATERIAL Y MANO DE OBRA. | M2 | 99
MOBILIARIO
CP-103 2.0 | SUMINISTRO Y COLOCACIÓN DE COLUMPIO, MARCA JUMBO, FABRICADO CON ACERO POSTES TIJERA DE 2” CED. 30, TRAVESAÑO 2” CED. 40, CANASTILLAS DE BANDA, EL ACERO TRATADO CON UN PROCESO DE FOSATIZADO PARA SU LIMPIEZA Y ACABADO DE 30 MIN. DE CURADO DE PINTURA ELECTROSTÁTICA A 210°C. CON CAPACIDAD PARA 3 NIÑOS DE 6-12 AÑOS, AREA MINIMA REQUERIDA 7M. LARGO POR 5.19 M. DE ANCHO. | PZA | 2
RPL-117 | SUMINISTRO Y COLOCACIÓN DE RESBALADILLA, MARCA JUMBO, FABRICADO ESCALERA CON PERFIL CAL. 18/ TUBO 1”, CAL 16/TUBO 1-1/4, CAL 16, BAJADA DE LAMINA NEGRA CAL 16/ PERFIL CAL 18. CON CAPACIDAD PARA 4 NIÑOS DE 6-12 AÑOS, AREA MINIMA REQUERIDA 7M. LARGO POR 6 M. DE ANCHO. | PZA | 2
SUMA DE ESTA HOJA
ACUMULADO HASTA ESTA HOJA
NOMBRE DE LA EMPRESA O PERSONA FÍSICA NOMBRE Y FIRMA DEL REPRESENTANTE LEGAL
SB-5 | SUMINISTRO Y COLOCACIÓN DE SUBE Y BAJA DOBLE, MARCA JUMBO, FABRICADO CON ACERO BASE 2 ½” CED. 30, ASIENTOS DE LAMINA ANTIDERRAPANTE, AGARRADERAS DE 1” CAL 16, EL ACERO TRATADO CON UN PROCESO DE FOSATIZADO PARA SU LIMPIEZA Y ACABADO DE 30 MIN. DE CURADO DE PINTURA ELECTROSTÁTICA A 210°C. CON CAPACIDAD PARA 4 NIÑOS DE 6-12 AÑOS, AREA MINIMA EQUERIDA 6.6 M. LARGO POR 5 M. DE ANCHO. | PZA | 2
PPO-124 | SUMINISTRO Y COLOCACIÓN DE PASAMANOS ONDULADO, MARCA JUMBO, FABRICADO ESTRUCTURA TUBO DE 2” CAL 16, ESCALONES DE 1” CAL 16, CAPACIDAD PARA TRES NIÑOS DE 6 A 12 AÑOS DE EDAD, AREA MINIMA REQUERIDA 6.65M. DE LARGO POR 4.06M. DE ANCHO. | PZA | 2
AEM-214 | SUMINISTRO Y COLOCACIÓN DE CAMINADORA, MARCA JUMBO, CAMINADORA EJERCITADOR QUE SIRVE PARA FORTALECER LOS MUSCULOS DE LAS PIERNAS, LE LOGRA UNA MAYOR FLEXIBILIDAD, SE DESAROLLA UN MEJOR RENDIMIENTO PULMONAR Y AYUDA A MEJORAR EL EQUILIBRIO, FABRICADO CON TUBO DE 2”, CED. 30, TUBO DE 1”1/4, CED 30, BASE DE TUBO 4” CED. 30, SOLDADURA DE MICRO ALAMBRE, PROCESO DE FOSFATIZADO PARA LIMPIEZA DEL ACERO, PINTURA ELECTROSTATICA HORNEADA A 210°, TORNILLERIA PINTRORX CON TAPON DE SEGURIDAD. MEDIDAS: 0.96M. DE LARGO, 0.43M. DE ANCHO, 1.31M. ALTO, ÁREA MINIMA 1.96M. DE LARGO POR 1.43M. DE ANCHO. | PZA | 2
AEF-0212-3 | SUMINISTRO Y COLOCACIÓN DE ABDOMINALES SENCILLO, MARCA JUMBO, EJERCITADOR QUE SIRVE PARA FORTALECER LOS MUSCULOS DEL ABDOMEN Y CINTURA, FABRICADO CON POSTE DE 2” CAL 16, , PERFIL CALIBRE 18, BASE DE TUBO 1 ½ CAL 16, SOLDADURA DE MICRO ALAMBRE, PROCESO DE FOSFATIZADO PARA LIMPIEZA DEL ACERO, PINTURA ELECTROSTATICA HORNEADA A 210°, TORNILLERIA PINTRORX CON TAPON DE SEGURIDAD. MEDIDAS: 1.78M. DE LARGO, .60M. DE ANCHO, .48M. ALTO, ÁREA MINIMA 2.78M. DE LARGO POR 1.60M. DE ANCHO. CAPACIDAD 1 PERSONA. | PZA | 2
SUMA DE ESTA HOJA
ACUMULADO HASTA ESTA HOJA
NOMBRE DE LA EMPRESA O PERSONA FÍSICA NOMBRE Y FIRMA DEL REPRESENTANTE LEGAL
AEF-0112 | SUMINISTRO Y COLOCACIÓN DE BARRAS PARALELAS, MARCA JUMBO, EJERCITADOR QUE SIRVE PARA FORTALECER LOS MUSCULOS DEL HOMBROS, ABDOMEN Y BRAZOS MEJORA EL EQUILIBRIO Y LA FLEXIBILIDAD DE LAS ARTICULACIONES, FABRICADO CON POSTE DE 3” CED. 30, TUBO DE BARRA 2”, SOLDADURA DE MICRO ALAMBRE, ROCESO DE FOSFATIZADO PARA LIMPIEZA DEL ACERO, PINTURA ELECTROSTATICA HORNEADA A 210°, TORNILLERIA PINTRORX CON TAPON DE SEGURIDAD. MEDIDAS: 1.20M. DE LARGO, .67M. DE ANCHO, 1.86M. ALTO, ÁREA MINIMA 2.20M. DE LARGO POR 1.67M. DE ANCHO. | PZA | 2
AEM-114 | SUMINISTRO Y COLOCACIÓN DE POTRO, MARCA JUMBO, EJERCITADOR QUE SIRVE PARA FORTALECER LOS MUSCULOS DEL ABDOMEN A TRAVES DE UN EJERCICIO AEROBICO, QUE TE PROPORCIONARA AGILIDAD Y FLEXIBILIDAD EN CODOS Y RODILLAS, FABRICADO CON TUBO DE 1”1/2, CED. 30, TUBO DE 1”1/2, CAL 16, BASE DE TUBO 4” CED. 30, SOLDADURA DE MICRO ALAMBRE, PROCESO DE FOSFATIZADO PARA LIMPIEZA DEL ACERO, PINTURA ELECTROSTATICA HORNEADA A 210°, TORNILLERIA PINTRORX CON TAPON DE SEGURIDAD. MEDIDAS: 1.14M. DE LARGO, .56M. DE ANCHO, 1.13M. ALTO, ÁREA MINIMA 2.14M. DE LARGO POR 1.56 ANCHO. | PZA | 2
MUA-1013 | SUMINISTRO Y COLOCACIÓN DE BANCA, MARCA JUMBO, A BASE DE TUBO DE 1 1/2" CALIBRE 16, LAMINA NEGRA PERFORADA CALIBRE 16 , VINIL ANTIBANDALICO, MEDIDAS: LARGO 1.800 M. ANCHO 0.86 M. Y ALTO 0.80 M, INCLUYE MUERTOS DE CONCRETO DE 30X30X40 CM. Y TODO LO NECESARIO PARA SU CORRECTA INSTALACIÓN. | PZA | 7
SUMA DE ESTA HOJA
ACUMULADO HASTA ESTA HOJA
NOMBRE DE LA EMPRESA O PERSONA FÍSICA NOMBRE Y FIRMA DEL REPRESENTANTE LEGAL
SISTEMA DE RIEGO
SR-014 | CONSTRUCCION DE CISTERNA A BASE DE TANQUE PLASTICO CON UNA CAPACIDAD DE 5000 LTS, INCLUYE: EXCAVACION A CIELO ABIERTO, PLATILLA DE CONCRETO F'C=100 KG/CM2, MUROS DE CONTENCION CON TABIQUE ROJO RECOCIDO A UNA ALTURA DE 2.20 MTS, LOSA TAPA DE CONCRETO ARMADO DE 2.00 MTS DE DIAMETRO Y 15 CMS DE ESPESOR, TAPA DE 0.60 X 0.60 MTS MARCO Y CONTRAMARCO, RESPIRACION CON TUBO GALVANIZADO DE 2", HERRAMIENTA MANO DE OBRA, RETIRO DE MATERIAL NO UTIL FUERA DEL LUGAR DE LA OBRA Y DE LA MANCHA URBANA. | PZA | 1
SR-016 | MURETE PARA EQUIPO DE MEDICION Y CONTROL DE 2.5021.00X0.60 MT. FRENTE , ALTURA Y PROFUNDIDAD RESPECTIVAMENTE, INCLUYE: CIMENTACION, DALAS,CASTILLOS, ENJARRES ,ACABADOS ,PINTURA ,MARCO,PUERTAS DE LAMINA IRVIN,CERRADURAS (CON 2 CHAPAS), PORTACANDADO Y CANDADO,INCLUYE PINTURA ESMALTICA EN ERRERIA APLANADO FINO PINTURA VINILICA EN ACABADOS MATERIALES,HERRAMIENTA Y TODO LO NECESARIO PARA SU BUEN FUNCIONAMIENTO. | PZA | 1
LOCALES COMERCIALES
EQUI06 | MÓDULO DE VENTA COMIDA REGIONAL SEGÚN PLANOS, HABILITADO CON PTR CAL. 16 LOSACERO CALIBRE 16 CON MALLA ELECTROSOLDADA 6-6-10-10, MUROS DURCOK. | PZA | 6
INSTALACION ELECTRICA
IE-001 | MURETE PARA EQUIPO DE MEDICION Y CONTROL DE 2.50X2.00X0.60 MT. FRENTE, ALTURA Y PROFUNDIDAD RESPECTIVAMENTE,INCLUYE: CIMENTACION, DALAS, CASTILLOS, ENJARRES, ACABADOS, PINTURA, MARCO, PUERTAS DE LAMINA IRVIN, CERRADURAS (CON 2 CHAPAS), PORTACANDADO Y CANDADO, PINTURA ESMALTICA EN HERRERIA APLANADO FINO PINTURA VINILICA EN ACABADOS MATERIALES, HERRAMIENTA Y TODO LO NECESARIO PARA SU BUEN FUNCIONAMIENTO. | PZA | 1
IE-002 | SUMINISTRO Y COLOCACION DE BASE SOQUET PARA MEDIDOR A DOS FACES CON QUINTA TERMINAL DE 100 A INCLUYE FIJACION HERRAMIENTAS Y MANO DE OBRA. | PZA | 6
SUMA DE ESTA HOJA
ACUMULADO HASTA ESTA HOJA
NOMBRE DE LA EMPRESA O PERSONA FÍSICA NOMBRE Y FIRMA DEL REPRESENTANTE LEGAL
IE-003 | SUMINISTRO Y COLOCACION DE ACOMETIDA INCLUYE TUBO, MUFA, 13 METROS DE CABLE DE COBRE CALIBRE 8, ALAMBRE DE COBRE DESNUDO, VARILLA DE TIERRA COPERWELL, CONECTOR COPERWELL, FIJACION, CONEXIONES, HERRAMIENTAS Y MANO DE OBRA. | PZA | 2
IE-004 | SUMINISTRO Y COLOCACION DE REGISTRO PREFABRICADO DE CONCRETO DE 40X40 CON MARCO Y CONTRAMARCO DE ACERO INCLUYE EXCAVACION, NIVELACION, CORTE CON CORTADORA DE DISCO, RESANES, RELLENO, SOLDADURA EN MARCO Y CONTRAMARCO EN LOS 4 LADOS UN CORDON DE SOLDADURA DE 5 CM EN CADA LADO, HERRAMIENTAS Y MANO DE OBRA. | PZA | 6
IE-005 | SUMINISTRO Y COLOCACION DE CENTRO DE CARGA QO2 2F MARCA SQUARE D. INCLUYE HERRAMIENTAS FIJACION Y MANO DE OBRA. | PZA | 1
IE-006 | SUMINISTRO Y COLOCACION DE INTERRUPTOR TERMICO DE 1X15 A 50 AMPERES INCLUYE HERRAMIENTAS Y MANO DE OBRA. | PZA | 2
IE-007 | SUMINISTRO Y COLOCACION DE CABLE DE ALUMINIO XLP TRIPLEX 600 VOLTTS CALIBRE 4 MARCA CONDUMEX O VIAKON INCLUYE CONECCIONES TENDIDO HERRAMIENTAS Y MANO DE OBRA. | ML | 225
IE-008 | SUMINISTRO Y COLOCACION DE CABLE DE COBRE DESNUDO MARCA IUSA O SIMILAR CALIBRE 10. | ML | 225
IE-009 | SUMINISTRO Y COLOCACION DE VARILLA DE TIERRA COPERWELL Y CONECTOR COPERWELL INCLUYE CONEXIONES, HERRAMIENTAS Y MANO DE OBRA. | PZA | 3
IE-010 | SUMINISTRO Y COLOCACION DE SALIDA DE CENTRO INCLUYE CANALIZACION CON PVC ELECTRICO TIPO PESADO, COPLES, CODOS, PEGAMENTO, CABLEADO CON CABLE CALIBRE 12 DE COBRE THW MARCA CONDUMEX O VIAKON, CABLE DESNUDO CALIBRE 12, CAJA REJISTRO 4X4 CON TAPA, CONECCIONES, CINTA DE AISLAR, APAGADOR COMPLETO MARCA BETICINO , HERRAMIENTAS Y MANO DE OBRA. | PZA | 2
SUMA DE ESTA HOJA
ACUMULADO HASTA ESTA HOJA
NOMBRE DE LA EMPRESA O PERSONA FÍSICA NOMBRE Y FIRMA DEL REPRESENTANTE LEGAL
IE-011 | SUMINISTRO Y COLOCACION DE SALIDA PARA CONTACTO DOBLE POLARIZADO INCLUYE: TUBERIA DE PVC ELECTRICO TIPO PESADO DE 3/4, PEGAMENTO, COPLES, CODOS, CABLEADO CON CABLE CALIBRE 10 THW MARCA CONDUMEX O VIACON EN COBRE, REGISTRO DE 4X4 CON TAPA GALVANIZADA, CABLE DESNUDO CALIBRE 12, CONTACTO DOBLE POLARIZADO MARCA BETISINO COMPLETO. | PZA | 2
IE-012 | SUMINISTRO Y COLOCACION DE INTERRUPTOR DE NAVAJAS DE 2X30 AMPERES INCLUYE HERRAMIENTAS Y MANO DE OBRA. | PZA | 6
IE-013 | SUMINISTRO Y COLOCACION DE LAMPARA DE 2X32 MARCA LITONIA LIGTIN CON ACRILICO COMPLETA INCLUYE ARMADO FIJACION HERRAMIENTA Y MANO DE OBRA. | PZA | 6
IE-014 | EXCAVACION EN TERRENO TIPO B DE 40X40 INCLUYE RETIRO DE ESCOMBRO SOBRANTE RELLENO PRODUCTO DE EXCAVACION HERRAMIENTAS Y MANO DE OBRA. | M3 | 23.2
IE-015 | SUMINISTRO Y COLOCACION DE TUBO POLIDUCTO REFORZADO DE 1 1/2", INCLUYE TENDIDO, CORTES, PENDIENTE, HERRAMIENTAS Y MANO DE OBRA. | ML | 420
IE-016 | PAGO POR VERIFICACION. | PAGO | 1
IE-017 | PAGO POR TRAMITES ANTE CFE. | PAGO | 1
IE-018 | SUMINISTRO Y COLOCACION DE 3 BARRAS DE COBRE PARA 100 AMPERES DE 65 CM DE LARGO ACOPLADAS EN GABINETE CON AISLADORES TIPO MANZANA PARA CONEXIÓN DE MEDIDORES INCLUYE FIJACION, TORNILLOS, AISLADORES, GABINETE, HERRAMIENTAS Y MANO DE OBRA. | PZA | 1
IE-019 | CONECTORES DE 1 OJILLO CALIBRE 8 PARA CONEXIÓN DE ACOMETIDAS A DOS FASES Y NEUTRO EN BARRAS DE COBRE INCLUYE PONCHADA, CON PINZAS ESPECIALES, CONEXIONES, HERRAMIENTAS Y MANO DE OBRA. | LOTE | 1
SUMA DE ESTA HOJA
ACUMULADO HASTA ESTA HOJA
IVA
T O T A L
NOMBRE DE LA EMPRESA O PERSONA FÍSICA NOMBRE Y FIRMA DEL REPRESENTANTE LEGAL
SUMA DE ESTA HOJA
ACUMULADO HASTA ESTA HOJA
NOMBRE DE LA EMPRESA O PERSONA FÍSICA NOMBRE Y FIRMA DEL REPRESENTANTE LEGAL

## RESUMEN
LOCALIDAD: SUCHIL
MUNICIPIO: SUCHIL, DGO.
OBRA: CONSTRUCCION DE PARQUE LINEAL AVENIDA FERROCARRIL EN LA CABECERA MUNICIPAL DE SUCHIL, MUNICIPIO DE SUCHIL, DGO.
CLAVE | CONCEPTO | UNID. | CANT. | P.UNIT. | IMPORTE
RESUMEN
PARQUE LINEAL LA ALAMEDA, AV. FERROCARRIL ZONA CENTRO
TRABAJOS PRELIMINARES
GUARNICIONES
PISOS
MUROS
MOBILIARIO
SISTEMA DE RIEGO
LOCALES COMERCIALES
INSTALACION ELECTRICA
SUMA DE ESTA HOJA
ACUMULADO HASTA ESTA HOJA
IVA
T O T A L
NOMBRE DE LA EMPRESA O PERSONA FÍSICA NOMBRE Y FIRMA DEL REPRESENTANTE LEGAL
SUMA DE ESTA HOJA
ACUMULADO HASTA ESTA HOJA
NOMBRE DE LA EMPRESA O PERSONA FÍSICA NOMBRE Y FIRMA DEL REPRESENTANTE LEGAL