## CATALOGO
LICITACION PUBLICA NACIONAL No. |  |  | FECHA DE INICIO: |  | RAZON SOCIAL DEL LICITANTE
OBRA: CONSTRUCCION DE COLECTOR PLUVIAL EN LA COLONIA LA MODERNA DE LA CIUDAD DE DURANGO, DGO.
|  |  | FECHA DE TERMINO: |  | FIRMA
LOCALIDAD: DURANGO MUNICIPIO: DURANGO, DGO.
CLAVE | CONCEPTO | UNIDAD | CANTIDAD | PRECIO UNITARIO |  | IMPORTE
|  |  |  | PRECIO CON NUMERO | PRECIO CON LETRA
CONSTRUCCION DE COLECTOR PLUVIAL EN LA COLONIA LA MODERNA DE LA CIUDAD DE DURANGO.
COLECTOR CALLE GAVIOTAS
PREELIMINARES
1005 01 | LIMPIEZA Y TRAZO EN EL AREA DE TRABAJO. | M2 | 2205
1000 04 | RUPTURA Y DEMOLICION DE PAVIMENTO DE CONCRETO HIDRAULICO, INCLUYE, CORTE CON DISCO, DEMOLICION POR MEDIOS MECANICOS, CARGA DE MATERIAL Y ACARREO AL 1ER KILOMETRO | M3 | 55
1000 20 | TRAZO Y CORTE C/ CORTADORA DE DISCO EN PAVIMENTO ASFALTICO | ML | 2500
1001 06 | REPOSICION DE PAVIMENTO HIDRAULICO CON CONCRETO DE 25 CM. DE ESPESOR Y UN F´C DE 250 KG/CM2, INCLUYE BASE HIDRAULICA TRITURADA DE 30 CM. DE ESPESOR, COMPACTADA AL 90% PROCTOR | M2 | 200
1100 00 | EXCAVACIONES
1100 02 | EXCAVACION A C/ EQUIPO PARA ZANJAS EN MATERIAL COMUN EN SECO EN ZONA "B", INC. AFLOJE Y EXTRACCION DEL MATERIAL, AFINE O LIMPIEZA DE PLANTILLA Y TALUD, REMOCIÓN Y COLOCACION DEL MATERIAL A 10 MTS. DEL EJE DE LA ZANJA, ASI COMO CONSERVACION DE LA EXCAVACION DE 0 A 6 MTS. DE PROFUNDIDAD | M3 | 3100
8051 00 | SUMINISTRO DE TUBERIA CORRUGADA DE POLIETILENO DE ALTA DENSIDAD ( H.E.A.D). PARA ALCANTARILLADO SERIE 65 TIPO N-12, INTERIOR LISO, INCLUYE: CAMPANA Y EMPAQUE, L. A. B. FABRICA, SEGÚN PRECIO DE LISTA MEDIDO EN METROS LINEALES DE DESARROLLO EFECTIVO.
8051 06 | SUMINISTRO DE TUBERIA DE P.A.D. PARA ALCANTARILLADO SERIE 65 DE 18" (450 mm) | ML | 180
8051 07 | SUMINISTRO DE TUBERIA DE P.A.D. PARA ALCANTARILLADO SERIE 65 DE 24" (610 mm) | ML | 390
8051 08 | SUMINISTRO DE TUBERIA DE P.A.D. PARA ALCANTARILLADO SERIE 65 DE 30" (750 mm) | ML | 415
1130 00 | PLANTILLA APISONADA AL 85% PROCTOR EN ZANJAS.....
1130 02 | PLANTILLA APISONADA POR MEDIOS MECANICOS O MANUALES EN ZANJAS CON MATERIAL PRODUCTO DE BANCO INC. MANIOBRAS LOCALES DE MATERIAL, COLC. DE PLANTILLA Y CONSTRUCCION DEL APOYO SEMICIRCULAR PARA PERMITIR EL APOYO DIRECTO DE LA TUBERIA . | M3 | 180
1131 00 | RELLENO EN ZANJAS.......
1131 06-A | RELLENO CON MATERIAL PRODUCTO DE EXCAVACION, SELECCIONADO, APIZONADO EN ZANJA COMPACTADO POR MEDIOS MECANICOS A HUMEDAD OPTIMA EN CAPAS DE 20 CM DE ESPESOR AL 90% PROCTOR, EMPLEANDO MATERIAL DEPRODUCTO DE EXCAVACION | M3 | 1600
1132 07-A | RELLENO CON MATERIAL DE BANCO A HUMEDAD OPTIMA EN CAPAS DE 20 CM DE ESPESOR AL 90% PROCTOR, EMPLEANDO MATERIAL DE BANCO PRODUCTO DESHECHO DEL CERRO DEL MERCADO. | M3 | 1450
SUMA DE ESTA HOJA
ACUMULADO HASTA ESTA HOJA
NOMBRE DE LA EMPRESA O PERSONA FISICA |  |  |  |  | NOMBRE Y FIRMA DEL REPRESENTANTE LEGAL
3060 00 | POZO DE VISITA TIPO ¨COMUN¨ INC. TODOS LOS MATERIALES Y MANIOBRAS LOCALES.
3060 12 | POZO DE VISITA COMUN DIAMETRO INFEROR DE 2.50 MTS, 1.35 HASTA 2.05 MTS, DE PROFUNDIDAD | POZO | 7
3060 13 | POZO DE VISITA COMUN DIAMETRO INFEROR DE 2.50 MTS, 2.05 HASTA 3.50 MTS, DE PROFUNDIDAD | POZO | 7
3061 01 | INCREMENTO DEL PRECIO DE POZO DE VISITA, POR CADA 0.25 M. DE PROFUNDIDAD. | INC. | 5
3110 00 | BROCALES Y TAPAS PARA POZOS DE VISITA....
3115 01 | SUMINISTRO Y COLOCACIÓN DE BROCAL Y TAPA DE POLIETILENO DE MEDIA DENSIDAD PARA CARGAS H-25 EN POZO DE VISITA | PZA. | 14
2050.00 | INSTALACION DE TUBERIA DE POLIETILENO DE ALTA DENSIDAD, INC. ACARREOS DEL ALMACEN HASTA EL SITIO DE LA OBRA, BAJADA DEL MATERIAL, JUNTEO, PRUEBAS Y MANIOBRAS LOCALES.
2050 03 | INSTALACION DE TUBERIA DE P.A.D. PARA ALCANTARILLADO SERIE 65 DE 18" (450 mm) | ML | 180
2050 04 | INSTALACION DE TUBERIA DE P.A.D. PARA ALCANTARILLADO SERIE 65 DE 24" (610 mm) | ML | 390
2050 05 | INSTALACION DE TUBERIA DE P.A.D. PARA ALCANTARILLADO SERIE 65 DE 30" (750 mm) | ML | 415
1140 00 | BOMBEO DE ACHIQUE CON BOMBA AUTOCEBANTE, PROPIEDAD DEL CONTRATISTA, DE.....
1140 04 | DE 6" DE DIAMETRO Y 18 H. P. | HR | 250
07.90.510 | CARGA Y ACARREO DE MATERIAL PRODUCTO DE EXCAVACION, A TIRO LIBRE, CON CARGA MECANICA, MEDIDO EN BANCO, INCLUYE: EQUIPO NECESARIO, MANIOBRAS, ACOMODOS, OPERACION Y RETIRO FUERA DE LA OBRA. | M3 | 1600
BOCATORMENTA
1101 | TRAZO Y NIVELACION DEL TERRENO PLANO POR MEDIOS MANUALES, PARA DESPLANTE DE ESTRUCTURAS, ESTABLECIENDO EJES AUXILIARES, PASOS Y REFERENCIAS. EN AREA DE CONSTRUCCIÓN | M2 | 10
1024 | CORTE DE PAVIMENTO DE CONCRETO HIDRAULICO CON DISCO ABRASIVO, INCLUYE: MATERIALES MENORES, HERRAMIENTA Y MANO DE OBRA. | ML | 48
01119-A | RELLENO COMPACTADO A MANO CON MATERIAL PRODUCTO DE LA EXCAVACION, INCLUYE: ACARREOS, HERRAMIENTA Y MANO DE OBRA. | M3 | 22
07.90.510 | CARGA Y ACARREO DE MATERIAL PRODUCTO DE EXCAVACION, A TIRO LIBRE, CON CARGA MECANICA, MEDIDO EN BANCO, INCLUYE: EQUIPO NECESARIO, MANIOBRAS, ACOMODOS, OPERACION Y RETIRO FUERA DE LA OBRA. | M3 | 22
01106-A | EXCAVACION A MANO EN MAT.TIPO "B" DE 0.00 A 1.50 M. DE PROF. SECCION OBLIGADA, INCLUYE AFINE DE TALUDES Y FONDO Y ACARREO DE MATERIAL NO UTIL FUERA DE LA OBRA, CONSIDERANDO UNA HOLGURA MÁXIMA DE 15 CM. POR LADO PARA ELEMENTOS DE CONCRETO, Y 5 CM. POR LADO PARA ELEMENTOS DE MAMPOSTERÍA, LA CUAL SE VERIFICARÁ EN LA OBRA. | M3 | 45
SUMA DE ESTA HOJA
ACUMULADO HASTA ESTA HOJA
NOMBRE DE LA EMPRESA O PERSONA FISICA |  |  |  |  | NOMBRE Y FIRMA DEL REPRESENTANTE LEGAL
02003-B | PLANTILLA DE CONCRETO HECHO EN OBRA F'c=100 KG/CM2 8 CM DE ESPESOR T.M.A. 1 1/2" | M2 | 20
02011 | CIMBRAS PARA CIMENTACION CON TRIPLAY DE PINO DE 16 MM. ACABADO APARENTE, INCLUYE: HABILITADO, ARMADO, CIMBRADO Y DESCIMBRADO. | M2 | 240
02014 | ACERO DE REFUERZO EN CIMENTACION CON VARILLA #4 F'y=4200 KG/CM2, INCL.: SUM., HABILITADO, ARMADO, GANCHOS, DOBLECES, DESPERDICIOS Y TRASLAPES. | KG | 1500
02013 | ACERO DE REFUERZO EN CIMENTACION CON VARILLA #3 F'y=4200 KG/CM2, INCL.: SUM., HABILITADO, ARMADO, GANCHOS, DOBLECES, DESPERDICIOS Y TRASLAPES. | KG | 2000
02016 | ACERO DE REFUERZO EN CIMENTACION CON VARILLA #6 AL #12 F'y=4200 KG/CM2, INCL.: SUM., HABILITADO, ARMADO, GANCHOS, DOBLECES, DESPERDICIOS Y TRASLAPES. | KG | 1220
02025 | CONCRETO PREMEZCLADO F'C=250 KG/CM2 T.M.A. 1 1/2" EN CIMENTACIÓN, INCLUYE BOMBEO, COLADO, VIBRADO Y CURADO. | M3 | 35
REJA | FABRICACION, SUMINISTRO Y COLOCACION DE REJA PARA BOCATORMENTA FABRICADA CON ANGULOS Y PERFILES DE DIFERENTES GEOMETRIAS Y CALIBRES INDICADAS EN PROYECTO, INCLUYE MARCO Y CONTRAMARCO, FONDO ANTICORROSIVO Y PINTURA ALQUIDALICA ESMALTE, HERRAMIENTAS Y MANO DE OBRA. | KG | 4800
REPOSICIONES
REP-01 | REPOSICION DE DESCARGA DOMICILIARIA INCLUYE: REPOSICION DE TUBO DE 6", EXCAVACION, COPLES DE REPARACION SEGÚN SEA NECESARIO. | PZA | 70
REP-02 | REPOSICION DE TOMA DOMICILIARIA INCLUYE: COPLE DE REPARACION Y ABRAZADERAS, LLAVE DE INSERCION, REPOSICION DE TUBO EXTRUPACK DE 1/2" A 3/4", HERRAMIENTA MENOR, MANO DE OBRA Y TODO LO NECESARIO PARA SU CORRECTA EJECUCION. | PZA | 70
SUMA DE ESTA HOJA
ACUMULADO HASTA ESTA HOJA
IVA
T O T A L :
NOMBRE DE LA EMPRESA O PERSONA FISICA |  |  |  |  | NOMBRE Y FIRMA DEL REPRESENTANTE LEGAL
SUMA DE ESTA HOJA
ACUMULADO HASTA ESTA HOJA
NOMBRE DE LA EMPRESA O PERSONA FISICA |  |  |  |  | NOMBRE Y FIRMA DEL REPRESENTANTE LEGAL

## RESUMEN
LICITACION PUBLICA NACIONAL No. |  |  | FECHA DE INICIO: |  | RAZON SOCIAL DEL LICITANTE
OBRA: CONSTRUCCION DE COLECTOR PLUVIAL EN LA COLONIA LA MODERNA DE LA CIUDAD DE DURANGO, DGO.
|  |  | FECHA DE TERMINO: |  | FIRMA
LOCALIDAD: DURANGO MUNICIPIO: DURANGO, DGO.
CLAVE | CONCEPTO | UNIDAD | CANTIDAD | PRECIO UNITARIO |  | IMPORTE
|  |  |  | PRECIO CON NUMERO | PRECIO CON LETRA
RESUMEN
CONSTRUCCION DE COLECTOR PLUVIAL EN LA COLONIA LA MODERNA DE LA CIUDAD DE DURANGO.
COLECTOR CALLE GAVIOTAS
PREELIMINARES
1100 00 | EXCAVACIONES
8051 00 | SUMINISTRO DE TUBERIA CORRUGADA DE POLIETILENO DE ALTA DENSIDAD ( H.E.A.D). PARA ALCANTARILLADO SERIE 65 TIPO N-12, INTERIOR LISO, INCLUYE: CAMPANA Y EMPAQUE, L. A. B. FABRICA, SEGÚN PRECIO DE LISTA MEDIDO EN METROS LINEALES DE DESARROLLO EFECTIVO.
1130 00 | PLANTILLA APISONADA AL 85% PROCTOR EN ZANJAS.....
1131 00 | RELLENO EN ZANJAS.......
3060 00 | POZO DE VISITA TIPO ¨COMUN¨ INC. TODOS LOS MATERIALES Y MANIOBRAS LOCALES.
3110 00 | BROCALES Y TAPAS PARA POZOS DE VISITA....
1140 00 | BOMBEO DE ACHIQUE CON BOMBA AUTOCEBANTE, PROPIEDAD DEL CONTRATISTA, DE.....
BOCATORMENTA
REPOSICIONES
SUMA DE ESTA HOJA
ACUMULADO HASTA ESTA HOJA
IVA
T O T A L :
NOMBRE DE LA EMPRESA O PERSONA FISICA |  |  |  |  | NOMBRE Y FIRMA DEL REPRESENTANTE LEGAL
SUMA DE ESTA HOJA
ACUMULADO HASTA ESTA HOJA
NOMBRE DE LA EMPRESA O PERSONA FISICA |  |  |  |  | NOMBRE Y FIRMA DEL REPRESENTANTE LEGAL