## CATALOGO
UBICACION: DURANGO
MUNICIPIO: DURANGO, DGO.
OBRA: CONSTRUCCION DE FACHADA Y VELARIA EN EL CEMENTERIO VALLE DE LOS SABINOS, EN DURANGO, DGO.
CLAVE | CONCEPTO | UNID. | CANT. | P.UNIT. | IMPORTE
CONSTRUCCION DE FACHADA Y VELARIA EN EL CEMENTERIO VALLE DE LOS SABINOS
ACCESO PRINCIPAL
TRABAJOS PRELIMINARES
TP-00 | DESMONTAJE DE BARANDAL DE ACCESO DE 6.00X2.40M CON RECUPERACION. INCLUYE: DESMONTAJE Y ACARREO A LUGAR AUTORIZADO POR LA SUPERVISION. | PZA | 1
TP-01 | DEMOLICION DE CONCRETO ARMADO, INCLUYE ACARREO DE MATERIAL NO UTIL FUERA DE LA OBRA. | M3 | 4
TP-02 | DEMOLICION DE CORNISA Y MURO A BASE DE DUROCK , INCLUYE MANO DE OBRA, HERRAMIENTAS, RETIRO DE ESCOMBRO Y TODO LO NECESARIO PARA SU CORRECA EJECUCION | M2 | 49
TP-03 | DESMONTAJE DE ESTRUCTURA A BASE DE PERFIL PTR INCLUYE RETIRO FUERA DE LA OBRA | KG | 655
TP-04 | EXCAVACION A MANO EN MAT.TIPO "B" DE 0.00 A 1.50 M. DE PROF. SECCION OBLIGADA, INCLUYE AFINE DE TALUDES Y FONDO Y ACARREO DE MATERIAL NO UTIL FUERA DE LA OBRA, CONSIDERANDO UNA HOLGURA MÁXIMA DE 15 CM. POR LADO PARA ELEMENTOS DE CONCRETO, Y 5 CM. POR LADO PARA ELEMENTOS DE MAMPOSTERÍA, LA CUAL SE VERIFICARÁ EN LA OBRA. | M3 | 15
TP-05 | SUMINISTRO Y RELLENO DE MATERIAL INERTE COMPACTADO CON EQUIPO MECANICO EN CAPAS DE 20 CM. DE ESPESOR AL 90% PROCTOR MODIFICADA. | M3 | 6.5
CIMENTACION
CIM-00 | PLANTILLA DE CONCRETO HECHO EN OBRA F'c=100 KG/CM2 5 CM DE ESPESOR T.M.A. 1 1/2" | M2 | 15
CIM-01 | ACERO DE REFUERZO EN CIMENTACION CON VARILLA # 4 F'y=4200 KG/CM2, INCL.: SUM., HABILITADO, ARMADO, GANCHOS, DOBLECES, DESPERDICIOS Y TRASLAPES. | KG | 385
CIM-02 | CIMBRA PARA CIMENTACION CON MADERA DE PINO DE 3a ACABADO COMUN, INCLUYE HABILITADO, ARMADO, CIMBRADO Y DESCIMBRADO | M2 | 32.7
CIM-03 | SUMINISTRO Y COLOCACION DE PLACA DE 0.20X60 DE 3/8", INCLUYE ANCLAS DE VARILLA No. 3 DE 60 CM., MATERIALES,MANO DE OBRA, HERRAMIENTA, FONDO ANTICORROSIVO Y DOS MANOS DE PINTURA ESMALTE Y TODO LO NECESARIO PARA SU CORRECTA EJECUCION. | PZA | 12
SUMA DE ESTA HOJA
ACUMULADO HASTA ESTA HOJA
NOMBRE DE LA EMPRESA O PERSONA FÍSICA NOMBRE Y FIRMA DEL REPRESENTANTE LEGAL
CIM-04 | CONCRETO F'c=250 KG/CM2 EN CIMENTACIÓN, CEMENTO NORMAL, T.M.A. 3/4" ELABORADO EN OBRA CON MAQUINA REVOLVEDORA INCLUYE, COLADO, VIBRADO, CURADO, REVENIMIENTO DE 8 A 12 CM. Y PRUEBAS DE LABORATORIO CON 2 CILINDROS DE ENSAYE POR CADA ETAPA DE COLADO. | M3 | 8.5
CIM-05 | ANCLAJE DE CASTILLO A CIMENTACIÓN DE CONCRETO F'c=150 KG/CM2 ARMADO CON 4 VARILLA # 3 ESTRIBOS # 2 ACADA 20 CM. | ML | 30
MUROS
MUR-00 | CADENA Y/O CASTILLO DE CONCRETO DE 20x30 CM. CON F'C=150 KG/CM2 ARMADO C/4 VAR. # 3 Y ESTRIBOS # 2 A CADA 30 CM. T.M.A. 3/4", INCLUYE CIMBRA COMÚN, DESCIMBRADO, COLADO, VIBRADO, CURADO, Y CRUCES DE VARILLA. | ML | 52
MUR-01 | CADENA Y/O CASTILLO DE CONCRETO DE 14x14 CM. CON F'C=150 KG/CM2 ARMADO C/4 VAR. # 4 Y ESTRIBOS # 2 A CADA 20 CM. T.M.A. 3/4" INCLUYE CIMBRA COMÚN, DESCIMBRADO, COLADO, VIBRADO, CURADO, Y CRUCES DE VARILLA. | ML | 120
MUR-02 | MURO DE BLOCK HUECO TIPO PIRAMIDE LIGERO DE 20x20x40 CM., 20 CM. ASENTADO C/MORTERO CEMENTO-CAL-ARENA 1:3:12, INCL. REFUERZO C/VAR. # 3 A CADA 2 HUECOS, RELLENANDO CON CONCRETO F'C=150 KG/CM2 T.M.A. 1 1/2". | M2 | 42
MUR-03 | ELABORACION DE CAJILLO FORJADO EN MURO DE BLOCK PARA COLOCACION DE TIRA LED DE 3 X 3 CM. INCLUYE: ACABADO CON APLANADO FINO MATERIALES, MANO DE OBRA Y TODO LO NECESARIO PARA SU CORRECTA EJECUCION. | ML | 22
MUR-04 | APLANADO FINO EN MUROS Y PLAFONES CON MORTERO COMERCIAL-ARENA 1:4 CON ESPESOR PROM. DE 2 CM.. A PLOMO Y REGLA, ACABADO CON LLANA DE MADERA Y FLOTEADO CON ESPONJA APLICANDO VOLTEADOR EN REMATES, INCLUYE FILETES | M2 | 31.75
MUR-05 | REPELLADO A PLOMO Y REGLA CON MORTERO COMERCIAL-ARENA 1:4 CON ESPESOR PROM. DE 2 CM. | M2 | 23.5
MUR-06 | PINTURA A 2 MANOS VINIL-ACRÍLICA COLOR SEGÚN PROYECTO. INCLUYE: SUMINISTROS, MATERIALES Y MANO DE OBRA PARA SU CORRECTA EJECUCION | M2 | 55
SUMA DE ESTA HOJA
ACUMULADO HASTA ESTA HOJA
NOMBRE DE LA EMPRESA O PERSONA FÍSICA NOMBRE Y FIRMA DEL REPRESENTANTE LEGAL
MUR-07 | SUMINISTRO Y COLOCACION DE RECUBRIMEINTO DE MARMOL TIPO VERACRUZ PULIDO BRILLADO DE 60x60 Y 2 CMS DE ESPESOR, DESPIECE DE ACUERDO A PLANO, ASENTADO CON MORTERO COMERCIAL 1:4, JUNTEADO A HUESO CON CEMENTO BLANCO Y COLOR, INCLUYE: PULIDO, DESBASTADO Y BRILLADO P.U.O.T. | M2 | 23.25
MUR-08 | SUMINSITRO Y COLOCACION DE ANGULO DE ACERO DE 3/4" FIJADO CON TAQUETE A MURO. INCLUYE: MANO DE OBRA HERRAMIENTAS Y TODO LO NECESARIO PARA SU CORRECTA COLOCACION | ML | 11
HERRERIA Y CARPINTERIAS
HERR-00 | SUMINISTRO, FABRICACION Y COLOCACION DE PUERTA DE ACCESO VEHICULAR A BASE DE DOS HOJAS SEGÚN PROYECTO DE 6.00X2.50MTS A BASE DE PERFIL R-300 Y PASTES DE PTR DE 4X4. . INCLUYE SUMINISTRO, CORTES, HABILITACION, HERRAJES FONDO ANTICORROSIVO Y APLICACIÓN DE PINTURA MCA. COMEX ACLILICA COLOR SEGUN PROYECTO A DOS MANOS Y TODO LO NECESARIO PARA SU CORRECTA EJECUCION | M2 | 15
HERR-01 | SUMINISTRO, FABRICACION Y COLOCACION DE PUERTA DE ACCESO PEATONAL SEGÚN PROYECTO DE 1.20X2.50MTS A BASE DE PERFIL R-300 Y PASTES DE PTR DE 4X4". INCLUYE SUMINISTRO, CORTES, HABILITACION, HERRAJES FONDO ANTICORROSIVO Y APLICACIÓN DE PINTURA MCA. COMEX ACLILICA COLOR SEGUN PROYECTO A DOS MANOS Y TODO LO NECESARIO PARA SU CORRECTA EJECUCION | M2 | 3
HERR-02 | SUMINISTRO Y COLOCACION DE PERGOLAS DE MADERA DE PINO DE 2DA O MEJOR DE 3"x10"x31' EN ACCESO. INCLUYE SUMINISTRO, CORTES, INCLUYE: ESTUFADO, TRATAMIENTO CON SALES MINERALES TODO LO NECESARIO PARA SU CORRECTA INSTALACION | PZA | 12
HERR-03 | SUMINISTRO, HABILITADO, COLOCACIÓN Y FIJACIÓN DE COLUMNA DE PTR DE 4"X4" CALIBRE 3/16 Y BASTIDOR PARA COLUMNA DE PERFIL TUBULAR DE 2X1 CEDULA 20 SEGÚN PROYECTO PARA COLUMNAS DE ACCESO, INCLUYE: SOLDADURA, HABILITADO, PRIMARIO Y PINTURA DE ESMALTE. | KG | 2148.96
SUMA DE ESTA HOJA
ACUMULADO HASTA ESTA HOJA
NOMBRE DE LA EMPRESA O PERSONA FÍSICA NOMBRE Y FIRMA DEL REPRESENTANTE LEGAL
HERR-04 | SUMINISTRO Y COLOCACION DE MADERA DE PINO DE 1"" DE 2DA O MEJOR EN COLUMNAS DE ACCESO INCLUYE: SUMINISTRO, CORTES, : ESTUFADO, TRATAMIENTO CON SALES MINERALES SUMINISTRO, CORTES, HABILITACION,, HERRAJES, MATERIAL , MANO DE OBRA Y TODO LO NECESARIO PARA SU CORRECTA INSTALACION | PT | 960
ANUNCIO
CIMENTACION
TP-04 | EXCAVACION A MANO EN MAT.TIPO "B" DE 0.00 A 1.50 M. DE PROF. SECCION OBLIGADA, INCLUYE AFINE DE TALUDES Y FONDO Y ACARREO DE MATERIAL NO UTIL FUERA DE LA OBRA, CONSIDERANDO UNA HOLGURA MÁXIMA DE 15 CM. POR LADO PARA ELEMENTOS DE CONCRETO, Y 5 CM. POR LADO PARA ELEMENTOS DE MAMPOSTERÍA, LA CUAL SE VERIFICARÁ EN LA OBRA. | M3 | 7.48
PLAZ-03 | SUMINISTRO Y RELLENO DE MATERIAL INERTE COMPACTADO CON EQUIPO MECANICO EN CAPAS DE 20 CM. DE ESPESOR AL 90% PROCTOR MODIFICADA. | M3 | 4.55
2002 | PLANTILLA DE CONCRETO HECHO EN OBRA F'c=100 KG/CM2 6 CM DE ESPESOR T.M.A. 1 1/2" | M2 | 7.48
VEL-04 | ACERO DE REFUERZO EN CIMENTACION CON VARILLA # 3 F'y=4200 KG/CM2, INCL.: SUM., HABILITADO, ARMADO, GANCHOS, DOBLECES, DESPERDICIOS Y TRASLAPES. | KG | 38.5
VEL-03 | ACERO DE REFUERZO EN CIMENTACION CON VARILLA # 4 F'y=4200 KG/CM2, INCL.: SUM., HABILITADO, ARMADO, GANCHOS, DOBLECES, DESPERDICIOS Y TRASLAPES. | KG | 38.5
2016 | ACERO DE REFUERZO EN CIMENTACION CON VARILLA #6 AL #12 F'y=4200 KG/CM2, INCL.: SUM., HABILITADO, ARMADO, GANCHOS, DOBLECES, DESPERDICIOS Y TRASLAPES. | KG | 365.2
EST-002-B. | SUMINISTRO Y COLOCACIÓN DE ANCLAS DE Fo. REDONDO DE 3/4" Y 85 CMS. DE LONGITUD, INCLUYE: NIVELACION, PLOMEO, SOLDADURA, JUEGO DE TORNILLERIA, EQUIPO NECESARIO, HERRAMIENTA Y MANO DE OBRA. | PZA | 14
2010 | CIMBRA PARA CIMENTACION CON MADERA DE PINO DE 3a ACABADO COMUN, INCLUYE HABILITADO, ARMADO, CIMBRADO Y DESCIMBRADO | M2 | 6.84
SUMA DE ESTA HOJA
ACUMULADO HASTA ESTA HOJA
NOMBRE DE LA EMPRESA O PERSONA FÍSICA NOMBRE Y FIRMA DEL REPRESENTANTE LEGAL
2023 | CONCRETO F'c=250 KG/CM2 EN CIMENTACIÓN, CEMENTO NORMAL, T.M.A. 3/4" ELABORADO EN OBRA CON MAQUINA REVOLVEDORA INCLUYE, COLADO, VIBRADO, CURADO, REVENIMIENTO DE 8 A 12 CM. Y PRUEBAS DE LABORATORIO CON 2 CILINDROS DE ENSAYE POR CADA ETAPA DE COLADO, ACARREOS DE MATERIALES EN CARRETILLA HASTA 200 MTS. DE DISTANCIA. | M3 | 3.22
PLACA 5/8 | SUMINISTRO Y COLOCACIÓN DE PLACAS BASE DE ACERO A36 DE 5/8 PLG DE .55 X .80 MTS INCLUYE : MANO DE OBRA ASI COMO TODO LO NECESARIO PARA SU CORRECTA EJECUCION. | PZA | 1
ESTRUCTURA
EST-001 | SUMINISTRO, FABRICACION Y COLOCACION DE TUBO ESTRUCTURAL FABRICADOS A BASE DE TUBO MECANICO DE 1-OC 406X6.35. SEGÚN DISEÑO. INCLUYE: MENSULAS DE APOYO EN PLACA, MATERIALES, FONDO ANTICORROSIVO, PINTURA A DOS MANOS, MANO DE OBRA, EQUIPO, HERRAMIENTA MOVIMIENTOS DE GRUA Y TODO LO NECESARIO PARA LA CORRECTA EJECUCION DE LOS TRABAJOS. | KG | 375.9
EST-002 | SUMINISTRO, FABRICACION Y COLOCACION DE TUBO ESTRUCTURAL FABRICADOS A BASE DE TUBO MECANICO 1-OC 219X7.04. SEGÚN DISEÑO. INCLUYE: MATERIALES, FONDO ANTICORROSIVO, PINTURA DOS MANOS, MANO DE OBRA, EQUIPO, HERRAMIENTA MOVIMIENTOS DE GRUA Y TODO LO NECESARIO PARA LA CORRECTA EJECUCION DE LOS TRABAJOS. | KG | 147.2
EST-003 | SUMINISTRO, COLOCACIÓN, MONTAJE Y PLOMEO DE ESTRUCTURA METÁLICA A BASE DE PERFIL OR 38X1.9. INCLUYE: FILETES DE SOLDADURA, NIVELACIÓN, FONDO ANTIRROSIVO, PINTURA ALQUIDALICA, DESPERDICIOS, HERRAMIENTA, MANO DE OBRA Y TODO LO NECESARIO PARA SU CORRECTA EJECUCIÓN. | KG | 273.76
ALUMBRADO DE ANUNCIO
AL-00 | SUMINISTRO Y COLOCACION DE GABINETE NEMA 3R TIPO HIMEL O ALCO CON CONTRACTOR, INTERRUPTOR PRINCIPAL, BASE PARA FOTOCELDA, INCLUYE: CONEXIONES, HERRAMIENTAS, FIJACION, MANO DE OBRA Y TODO LO NECESARIO PARA SU CORRECTA COLOCACION. | PZA | 1
SUMA DE ESTA HOJA
ACUMULADO HASTA ESTA HOJA
NOMBRE DE LA EMPRESA O PERSONA FÍSICA NOMBRE Y FIRMA DEL REPRESENTANTE LEGAL
AL-01 | EXCAVACION PARA REGISTRO DE 40X40X40 CMS. INCLUYE: HERRAMIENTA Y MANO DE OBRA | M3 | 0.3
AL-02 | SUMINISTRO Y COLOCACIÓN DE REGISTRO ELÉCTRICO PREFABRICADO DE CONCRETO 40X40X40 CON TAPA. | PZA | 2
AL-03 | SUMINISTRO Y TENDIDO DE TUBO DE PVC PESADO DE 32 MM. INCLUYE: TRAZO, NIVELACIÓN, EXCAVACIÓN, CAMA DE ARENA, RELLENO ACARREO DE MATERIAL NO UTILIZABLE, ENCOFRADO CON CONCRETO POBRE, CONEXIONES Y MANO DE OBRA. | ML | 55
AL-04 | SUMINISTRO Y COLOCACION DE CABLE DE ALUMINIO THW CALIBRE # 8 AWG MARCA VIAKON, CONDUMEX O MARCA ACREDITADA POR LA SUPERVISION. INCLUYE: ACARREOS, MATERIAL, MANO DE OBRA Y HERRAMIENTAS. | ML | 105
AL-05 | SUMINISTRO Y COLOCACION DE CABLE DE COBRE DESNUDO CALIBRE # 12 CUALQUIER MARCA, INCLUYE ACARREOS, MATERIAL, MANO DE OBRA, CORTES Y HERRAMIENTAS. | ML | 65
AL-06 | SUMINISTRO Y COLOCACION DE INTERRUPTOR PRINCIPAL TIPO QO DE 1X40 AMPERES | PZA | 2
AL-07 | SUMINISTRO Y COLOCACION DE TABLERO DE CONTROL QO-4 MCA. SQUARE. INCLUYE: CONEXIONES, HERRAMIENTA Y MANO DE OBRA. | PZA | 1
AL-08 | SUMIISTRO Y COLOCACION DE REFLECTOR KR55 MCA. MAGG O SIMILAR, SUJETO A PERFIL PTR DE 2"X2" CAL 18 DE HASTA 1.5MT DE LARGO. INCLUYE: FIJACION A BASTIDOR DE ESPECTCULAR, SUMINISTRO DE LOS MATERIALES, MANO DE OBRA, HERRAMIENTA, EQUIPO, MATERIALES DE CONSUMO, MANIOBRAS, ACARREOS INTERNOS, ELEVACIONES, MERMAS, DESPERDICIOS, PRUEBAS Y TODO LO NECESARIO PARA SU CORRECTO FUNCIONAMIENTO. | PZA | 4
AL-09 | SUMINISTRO Y COLOCACION DE INTERRUPTOR FOTOCELDA PARA LUZ DE OBSTRUCCION 115VCA 200A, INCLUYE. CONECCIONES, MATERIALES, HERRAMIENTA, MANO DE OBRA ELEVACIONES Y TODO LO NECESARIO PARA SU CORRECTA COLOCACION Y FUNCIONAMIENTO. | PZA | 1
SUMA DE ESTA HOJA
ACUMULADO HASTA ESTA HOJA
NOMBRE DE LA EMPRESA O PERSONA FÍSICA NOMBRE Y FIRMA DEL REPRESENTANTE LEGAL
AL-10 | SUMINSTRO Y COLOCACION DE LONA REFORZADA Y ROTULADA SEGUN DISEÑO. INCLUYE: ELEVACIONES HERRAMIENTAS , MANO DE OBRA Y TODO LO NECESARIO PARA SU CORRECTA COLOCACION. | M2 | 40
PLAZOLETA ZONA DE DESPIDO
PLAZ-00 | TRAZO Y NIVELACION DEL TERRENO PLANO POR MEDIOS MANUALES, PARA DESPLANTE DE ESTRUCTURAS, ESTABLECIENDO EJES AUXILIARES, PASOS Y REFERENCIAS. EN AREA DE CONSTRUCCIÓN | M2 | 225
PLAZ-01 | EXCAVACION A MANO EN MATERIAL TIPO "A", HASTA 0.50 M. DE PROF. A CIELO ABIERTO, PARA SUSTITUIR ARCILLAS EXPANSIVAS. (DESPALME). | M3 | 22.5
07.90.510 | CARGA Y ACARREO DE MATERIAL PRODUCTO DE EXCAVACION, A TIRO LIBRE, CON CARGA MECANICA, MEDIDO EN BANCO, INCLUYE: EQUIPO NECESARIO, MANIOBRAS, ACOMODOS, OPERACION Y RETIRO FUERA DE LA OBRA. | M3 | 22.5
PLAZ-03 | SUMINISTRO Y RELLENO DE MATERIAL INERTE COMPACTADO CON EQUIPO MECANICO EN CAPAS DE 20 CM. DE ESPESOR AL 90% PROCTOR MODIFICADA. | M3 | 112.5
VELARIA 15.00 X15.00 MTS
VEL-00 | TRAZO Y NIVELACIÓN MANUAL PARA ESTABLECER EJES, BANCO DE NIVEL Y REFERENCIAS. INCLUYE: MANO DE OBRAS EQUIPO Y HERRAMIENTAS Y TODO LO NECESARIO PARA SU CORRECTA EJECUCION. | M2 | 289
VEL-01 | EXCAVACION A MANO EN MAT.TIPO "B" DE 0.00 A 1.50 M. DE PROF. SECCION OBLIGADA, INCLUYE AFINE DE TALUDES Y FONDO Y ACARREO DE MATERIAL NO UTIL FUERA DE LA OBRA, CONSIDERANDO UNA HOLGURA MÁXIMA DE 15 CM. POR LADO PARA ELEMENTOS DE CONCRETO, Y 5 CM. POR LADO PARA ELEMENTOS DE MAMPOSTERÍA, LA CUAL SE VERIFICARÁ EN LA OBRA. | M3 | 19.46
VEL-02 | PLANTILLA DE CONCRETO HECHO EN OBRA F'c=100 KG/CM2 5 CM DE ESPESOR T.M.A. 1 1/2" | M2 | 16
VEL-03 | ACERO DE REFUERZO EN CIMENTACION CON VARILLA # 4 F'y=4200 KG/CM2, INCL.: SUM., HABILITADO, ARMADO, GANCHOS, DOBLECES, DESPERDICIOS Y TRASLAPES. | KG | 199.2
VEL-04 | ACERO DE REFUERZO EN CIMENTACION CON VARILLA # 3 F'y=4200 KG/CM2, INCL.: SUM., HABILITADO, ARMADO, GANCHOS, DOBLECES, DESPERDICIOS Y TRASLAPES. | KG | 25.6
SUMA DE ESTA HOJA
ACUMULADO HASTA ESTA HOJA
NOMBRE DE LA EMPRESA O PERSONA FÍSICA NOMBRE Y FIRMA DEL REPRESENTANTE LEGAL
VEL-05 | SUMINISTRO Y COLOCACIÓN DE ANCLAS DE ACERO AL CARBON DE 5/8" TIPO L ROSCADA CON ARANDELAS DE PRESIÓN Y TUERCA DE SEGURIDAD. DIMENSION DE 50 CM. | PZA | 24
VEL-06 | CIMBRA PARA CIMENTACION CON MADERA DE PINO DE 3a ACABADO COMUN, INCLUYE HABILITADO, ARMADO, CIMBRADO Y DESCIMBRADO | M2 | 13
VEL-07 | CONCRETO F'c=250 KG/CM2 EN CIMENTACIÓN, CEMENTO NORMAL, T.M.A. 3/4" ELABORADO EN OBRA CON MAQUINA REVOLVEDORA INCLUYE, COLADO, VIBRADO, CURADO, REVENIMIENTO DE 8 A 12 CM. Y PRUEBAS DE LABORATORIO CON 2 CILINDROS DE ENSAYE POR CADA ETAPA DE COLADO. | M3 | 4
VEL-08 | SUMINISTRO Y RELLENO DE MATERIAL INERTE COMPACTADO CON EQUIPO MECANICO EN CAPAS DE 20 CM. DE ESPESOR AL 90% PROCTOR MODIFICADA. | M3 | 15.46
VEL-09 | SUMINISTRO Y COLOCACIÓN DE PLACAS BASE DE ACERO A36 DE 1/2" DE .40 X .40 MTS INCLUYE : ANCLAS MATERIAL Y MANO DE OBRA ASI COMO TODO LO NECESARIO PARA SU CORRECTA EJECUCION. | PZA | 4
VEL-10 | FABRICACION Y SUMINISTRO DE ESTRUCTURA CON ACERO AL CARBON A36 SEGÚN PROYECTO INCLUYE: DESPERDICIO, MONTAJE, 2 MANOS DE PINTURA ESMALTE Y TODO LO NECESARIO PARA SU CORRECTA INSTALACIÓN. | KG | 3145
VEL-11 | SUMINISTRO E INSTALACIÓN DE MEMBRANA IMPORTADA DICKSON O SIMILAR BLANCA TRASLUCIDA O BLACK-OUT, ELABORADA CON HILO DE POLIÉSTER DE ALTA TENACIDAD 1100 dTex REVESTIMIENTO DE CAPAS DE PVC SISTEMA LOWICK, CON TRATAMIENTO ANTI RAYOS UV. CON UN PESO DE 680 G/M2 (DURABILIDAD HASTA 10 AÑOS). | M2 | 289
SUMA DE ESTA HOJA
ACUMULADO HASTA ESTA HOJA
IVA
T O T A L
NOMBRE DE LA EMPRESA O PERSONA FÍSICA NOMBRE Y FIRMA DEL REPRESENTANTE LEGAL
SUMA DE ESTA HOJA
ACUMULADO HASTA ESTA HOJA
NOMBRE DE LA EMPRESA O PERSONA FÍSICA NOMBRE Y FIRMA DEL REPRESENTANTE LEGAL

## RESUMEN
UBICACION: DURANGO
MUNICIPIO: DURANGO, DGO.
OBRA: CONSTRUCCION DE FACHADA Y VELARIA EN EL CEMENTERIO VALLE DE LOS SABINOS, EN DURANGO, DGO.
CLAVE | CONCEPTO | UNID. | CANT. | P.UNIT. | IMPORTE
RESUMEN
CONSTRUCCION DE FACHADA Y VELARIA EN EL CEMENTERIO VALLE DE LOS SABINOS
ACCESO PRINCIPAL
TRABAJOS PRELIMINARES
CIMENTACION
MUROS
HERRERIA Y CARPINTERIAS
ANUNCIO
CIMENTACION
ESTRUCTURA
ALUMBRADO DE ANUNCIO
PLAZOLETA ZONA DE DESPIDO
VELARIA 15.00 X15.00 MTS
SUMA DE ESTA HOJA
ACUMULADO HASTA ESTA HOJA
IVA
T O T A L
NOMBRE DE LA EMPRESA O PERSONA FÍSICA NOMBRE Y FIRMA DEL REPRESENTANTE LEGAL
SUMA DE ESTA HOJA
ACUMULADO HASTA ESTA HOJA
NOMBRE DE LA EMPRESA O PERSONA FÍSICA NOMBRE Y FIRMA DEL REPRESENTANTE LEGAL