## CATALOGO
UBICACION: SUCHIL
MUNICIPIO: SUCHIL, DGO.
OBRA: CONSTRUCCION DE PAVIMENTO HIDRAULICO EN CALLE AVENIDA FERROCARRIL ENTRE CALLE EMILIANO CARRANZA Y CAUCE DEL ARROYO, EN EL MUNICIPIO DE SUCHIL, DGO.
CLAVE | CONCEPTO | UNID. | CANT. | P.UNIT. | IMPORTE
CONSTRUCCION DE PAVIMENTO HIDRAULICO EN CALLE AVENIDA FERROCARRIL, EN EL MPIO. DE SUCHIL.
1 | TRAZO Y NIVELACIÓN CON EQUIPO TOPOGRÁFICO, ESTABLECIENDO EJES DE REFERENCIA Y BANCOS DE NIVEL PARA SU CONSTANTE VERIFICACIÓN EN CAMPO, MAQUILA DEL PLANO TOPOGRÁFICO DEL TERRENO NATURAL, DE PROYECTO Y DE OBRA TERMINADA. | M2 | 1570
2 | CORTE DE TERRENO NATURAL TIPO II, EN ZONA B, ESPESOR QUE DETERMINE EL LEVANTAMIENTO TOPOGRÁFICO, CON MEDIOS MECÁNICOS, CONSIDERANDO AFINE DE LA SUPERFICIE Y DEJANDO PENDIENTES DE ACUERDO AL PROYECTO. | M3 | 706.5
3 | ACARREO DE MATERIAL PRODUCTO DE EXCAVACIÓN DE CAJEO A SITIO DE TIRO AUTORIZADO. | M3 | 847.8
4 | MEJORAMIENTO DE SUB-BASE (TERRENO NATURAL) AL 90% DE SU P.S.V.M. CON RODILLO USO VIBRATORIO. | M2 | 1570
5 | SUMINISTRO Y TENDIDO DE MATERIAL DE BANCO CON CARACTERÍSTICAS DE BASE 0 SIMILAR EN CAPA DE NO MAS DE 20 CM COMPACTADA AL 95% DE SU P.V.S.M. POR MEDIOS MECÁNICOS. | M3 | 314
6 | GUARNICIÓN A BASE DE CONCRETO HIDRÁULICO DE F'C= 150 KG/ CM2 COLADAS EN EL LUGAR, DE SECCIÓN TRAPEZOIDAL DE 20 X 15 X 30 CMS DE ALTURA, INCLUYE: EXCAVACIÓN, CIMBRA METÁLICA, DESCIMBRADO, CURADO, MATERIALES, DESPERDICIOS, MANO DE OBRA, HERRAMIENTA YTODO LO NECESARIO PARA SU CORRECTA EJECUCIÓN.. | ML | 200
7 | CONSTRUCCIÓN DE PAVIMENTO DE CONCRETO PREMEZCLADO F'C=300 KG/CM2, REFORZADO CON ACERO DE REFUERZO VARILLA LISA DE 3/4" DE DIÁMETRO. DE 40 CMS COLOCADA A CADA 30 CMS DE SEPARACIÓN EN JUNTAS DE EXPANSIÓN, 15CMS ESPESOR ACABADO RAYADO EN EL SENTIDO TRANSVERSAL CON CEPILLO TEXTURIZADOR, INCLUYE: TENDIDO Y EXTENDIDO DEL CONCRETO, CIMBRA METÁLICA, VIBRADO Y REGLEADO. | M2 | 1554.3
SUMA DE ESTA HOJA
ACUMULADO HASTA ESTA HOJA
NOMBRE DE LA EMPRESA O PERSONA FÍSICA NOMBRE Y FIRMA DEL REPRESENTANTE LEGAL
8 | CONCRETO HIDRÁULICO F'C=300 KG/CM2 CON ACABADO ESTAMPADO CON COLOR PARA PASO PEATONAL, ACERO DE REFUERZO VARILLA LISA DE 3/4" DE DIÁMETRO. DE 40 CMS COLOCADA A CADA 30 CMS DE SEPARACIÓN EN JUNTAS DE EXPANSIÓN, DE 15 CM DE ESPESOR, F'C=150 KG/CM2. | M2 | 15.7
9 | MEMBRANA PARA CURADO DE CONCRETO BASE DE AGUA CUMPLA CON NORMA ASTM-309 TIPO 2 CLASE A, INCLUYE SUMINISTRO Y APLICACIÓN A RAZÓN DE 1 LITRO POR 1.5 M2. | M2 | 1570
10 | CORTE DE CONCRETO CON DISCO DE DIAMANTE A 1/3 DEL ESPESOR DEL CONCRETO. | ML | 718.1
11 | CALAFATEO PARA SELLO DE JUNTAS CON ASFALTO, INCLUYE SUMINISTRO Y APLICACIÓN. | ML | 718.1
12 | PLACA ALUSIVA A LA OBRA, INCLUYE SUMINISTRO E INSTALACIÓN. | PZA | 1
SUMA DE ESTA HOJA
ACUMULADO HASTA ESTA HOJA
IVA
T O T A L
NOMBRE DE LA EMPRESA O PERSONA FÍSICA NOMBRE Y FIRMA DEL REPRESENTANTE LEGAL
SUMA DE ESTA HOJA
ACUMULADO HASTA ESTA HOJA
NOMBRE DE LA EMPRESA O PERSONA FÍSICA NOMBRE Y FIRMA DEL REPRESENTANTE LEGAL

## RESUMEN
UBICACION: SUCHIL
MUNICIPIO: SUCHIL, DGO.
OBRA: CONSTRUCCION DE PAVIMENTO HIDRAULICO EN CALLE AVENIDA FERROCARRIL ENTRE CALLE EMILIANO CARRANZA Y CAUCE DEL ARROYO, EN EL MUNICIPIO DE SUCHIL, DGO.
CLAVE | CONCEPTO | UNID. | CANT. | P.UNIT. | IMPORTE
RESUMEN
CONSTRUCCION DE PAVIMENTO HIDRAULICO EN CALLE AVENIDA FERROCARRIL, EN EL MPIO. DE SUCHIL.
SUMA DE ESTA HOJA
ACUMULADO HASTA ESTA HOJA
IVA
T O T A L
NOMBRE DE LA EMPRESA O PERSONA FÍSICA NOMBRE Y FIRMA DEL REPRESENTANTE LEGAL
SUMA DE ESTA HOJA
ACUMULADO HASTA ESTA HOJA
NOMBRE DE LA EMPRESA O PERSONA FÍSICA NOMBRE Y FIRMA DEL REPRESENTANTE LEGAL