## FORMA E-7
CATALOGO DE CONCEPTOS Y CANTIDADES DE OBRA
FECHA DE ELABORACION
CONCURSO No:
ESTADO
OBRA: | CONSTRUCCIÓN DE PASO INFERIOR VEHICULAR 5 DE MAYO, SOBRE LA CALLE 5 DE MAYO, CRUCE CON LINEA "A" DE FERROCARRIL MEXICO - CD. JUAREZ KM. 1144+230, EN EL MUNICIPIO DE GOMEZ PALACIO
INCISO | DESCRIPCION | UNIDAD | CANTIDAD DE OBRA | PRECIO UNITARIO |  | IMPORTE
|  |  |  | CON LETRA | CON NUMERO
I.- TERRACERÍAS EN VIALIDADES
I.2.- EJE 22 (PASO INFERIOR 5 DE MAYO)
PRE 1 a).- | TRAZO Y NIVELACIÓN DE TERRENO CON APARATOS DE TOPOGRAFÍA (TRANSITO Y NIVEL) PARA CONSTRUCCIÓN DEL PUENTE ESTABLECIENDO EJES AUXILIARES Y REFERENCIAS FIJAS. Incluye: ESTACAS, HILOS, CAL, MOJONERAS DE CONCRETO, CLAVOS, VARILLAS, PINTURAS, ACARREOS, MOVIMIENTOS, MATERIALES, HERRAMIENTAS, EQUIPOS, MANO DE OBRA, SEÑALIZACIÓN Y TODO LO NECESARIO PARA SU CORRECTA EJECUCIÓN. P.U.O.T. | HA | 0.22
I.1.2.- TERRACERÍAS
N-CTR-CAR-1.01.003/11 | CORTES
a).- | EXCAVACIÓN A MAQUINA EN CORTE DE TERRENO MATERIAL TIPO "B" PARA RECIBIR ESTRUCTURA DE PAVIMENTO Incluye, FORMACIÓN DE BANCOS DE MATERIAL PARA SU POSTERIOR RETIRO, EQUIPO, HERRAMIENTA, MANO DE OBRA Y TODO LO NECESARIO PARA SU CORRECTA EJECUCIÓN P.U.O.T. | M3 | 9450
b).- | EXCAVACIÓN A MAQUINA EN CORTE DE TERRENO MATERIAL TIPO "C" PARA RECIBIR ESTRUCTURA DE PAVIMENTO Incluye, FORMACIÓN DE BANCOS DE MATERIAL PARA SU POSTERIOR RETIRO, EQUIPO, HERRAMIENTA, MANO DE OBRA Y TODO LO NECESARIO PARA SU CORRECTA EJECUCIÓN P.U.O.T. | M3 | 15
PARCIAL
| NOMBRE DE LA EMPRESA O PERSONA FISICA |  |  | NOMBRE Y CARGO DEL SIGNATARIO
N-CTR-CAR-1.01.009/16 | TERRAPLEN
a).- | COMPACTACIÓN AL 95% DE LA CAMA DE LOS CORTES ESCARIFICADO, INCLUYE: COMPACTADO, EQUIPO, HERRAMIENTA, MANO DE OBRA Y TODO LO NECESARIO PARA SU CORRECTA COLOCACIÓN A PRIMER KILOMETRO P.U.O.T. | M3 | 410.4
b).- | COLOCACIÓN Y COMPACTACIÓN A 95% DE MATERIAL SELECCIONADO DE BANCO DE PRESTAMO QUE CUMPLA LAS ESPECIFICACION ES PARA FORMAR LA CAPA SUBRASANTE DE 0.30 M DE ESPESOR CON O SIN CUÑA DE AFINAMIENTO, Incluye, EQUIPO, HERRAMIENTA, MANO DE OBRA Y TODO LO NECESARIO PARA SU CORRECTA EJECUCIÓN P.U.O.T. | M3 | 702
N-CTR-CAR-1-04 | II.- PAVIMENTOS
II.1.- EJE 22 (CALLE 5 DE MAYO)
N-CTR-CAR-1.04.001/11 | SUBBASES Y BASES
a).- | SUMINISTRO TENDIDO Y COMPACTACIÓN AL 100% DE MATERIAL DE BANCO AGREGADO TRITURADO QUE CUMPLA LA ESPECIFICACION PARA FORMAR CAPA DE SUB-BASE, 25CM DE ESPESOR, Incluye COLOCACIÓN DE TODOS LOS MATERIALES, COMPACTADO, EQUIPO, HERRAMIENTA, MANO DE OBRA Y TODO LO NECESARIO PARA SU CORRECTA COLOCACIÓN A PRIMER KILOMETRO P.U.O.T. | M3 | 478
PARCIAL
| NOMBRE DE LA EMPRESA O PERSONA FISICA |  |  | NOMBRE Y CARGO DEL SIGNATARIO
b).- | SUMINISTRO TENDIDO Y COMPACTACIÓN AL 100% DE MATERIAL DE BANCO AGREGADO TRITURADO QUE CUMPLA LA ESPECIFICACION PARA FORMAR CAPA DE BASE, 25CM DE ESPESOR, Incluye COLOCACIÓN DE TODOS LOS MATERIALES, COMPACTADO, EQUIPO, HERRAMIENTA, MANO DE OBRA Y TODO LO NECESARIO PARA SU CORRECTA COLOCACIÓN A PRIMER KILOMETRO P.U.O.T. | M3 | 276
N-CTR-CAR-1.02.004/15 | RIEGOS DE IMPREGNACION
a).- | BARRIDO A MANO DE LA BASE PARA POSTERIOR APLICACIÓN DE RIEGO DE IMPREGNACIÓN, Incluye: MANO DE OBRA, HERRAMIENTA Y TODO LO NECESARIO PARA SU TOTAL Y CORRECTA EJECUCIÓN. P.U.O.T. | M2 | 1104
b).- | SUMINISTRO Y APLICACIÓN DE RIEGO DE IMPREGNACIÓN CON ASFALTO REBAJADO FM-1 A RAZÓN DE 1.50 lt/m2 Incluye LA APLICACIÓN CON PETROLIZADORA, SUMINISTRO, EQUIPO, HERRAMIENTA, MANO DE OBRA Y TODO LO NECESARIO PARA SU CORRECTA APLICACIÓN. P.U.O.T. | M2 | 1104
N-CTR-CAR-1.04.006/20 | CARPETAS ASFALTICAS CON MEZCLA EN CALIENTE
a).- | SUMINISTRO Y TENDIDO DE CARPETA ASFÁLTICA DE 8CM DE ESPESOR, Incluye EL SUMINISTRO Y COLOCACIÓN DE TODOS LOS MATERIALES, COMPACTADO, EQUIPO, HERRAMIENTA, MANO DE OBRA Y TODO LO NECESARIO PARA SU CORRECTA COLOCACIÓN P.U.O.T. | M3 | 184
N-CTR-CAR-1.04.009/20 | CARPETAS DE CONCRETO HIDRAULICO
a).- | SUMINISTRO Y TENDIDO DE CARPETA DE CONCRETO HIDRÁULICO REFORZADO CON MÓDULO DE RUPTURA MR: 45kg/cm² Y REVENIMIENTO DEL CONCRETO FRESCO ENTRE 10CM Y 15CM, DE 20CM ESPESOR, Incluye EL SUMINISTRO Y COLOCACIÓN DE TODOS LOS MATERIALES, TENDIDO, CURADO, CORTE C/DISCO DE JUNTAS CONSTRUCTIVS PARA FORMAR TABLEROS DE 3.00M x 3.90M, ACABADO RÍGIDO ANTIDERRAPANTE CON EQUIPO DE MARTELINADO CON MUESCAS A TRES-BOLILLO, CON ÍNDICE DE PERFIL 4.0; EQUIPO, HERRAMIENTA, MANO DE OBRA Y TODO LO NECESARIO PARA SU CORRECTA COLOCACIÓN P.U.O.T. | M3 | 88
PARCIAL
| NOMBRE DE LA EMPRESA O PERSONA FISICA |  |  | NOMBRE Y CARGO DEL SIGNATARIO
b).- | SUMINISTRO E INSTALACIÓN DE PASAJUNTAS DE TRANSFERENCIA CON ACERO REDONDO GRADO 60 Y DIÁMETRO: 1", LONGITUD NETA DE 60CM, COLOCADAS AL CENTRO DE LA SECCIÓN TRANSVERSAL DE LA LOSA Y SEPARADAS PERIMETRALMENTE @ 40CM, EN TABLEROS DE CONCRETO DE 3.00M x 3.90M; Incluye EL SUMINISTRO Y COLOCACIÓN DE TODOS LOS MATERIALES, COMPACTADO, EQUIPO, HERRAMIENTA, MANO DE OBRA Y TODO LO NECESARIO PARA SU CORRECTA COLOCACIÓN P.U.O.T. | KG | 3326.4
c).- | SUMINISTRO E INCORPORACIÓN DE FIBRA METÁLICA PARA REFUERZO A INCLUIRSE EN LA MEZCLA DEL CONCRETO EN OLLA REVOLVEDORA PREVIO A SU COLADO CON DOSIFICACIÓN MEDIA DE 3.5kg/m³, Incluye EL SUMINISTRO Y COLOCACIÓN DE TODOS LOS MATERIALES, COMPACTADO, EQUIPO, HERRAMIENTA, MANO DE OBRA Y TODO LO NECESARIO PARA SU CORRECTA COLOCACIÓN A PRIMER KILOMETRO P.U.O.T. | KG | 308
N-CTR-CAR-1.02.004/02 | ACERO PAR CONCREO HIDRAULICO
a).- | SUMINISTRO Y COLOCACIÓN SOBRE LOS PASAJUNTAS DE MALLA ELECTROSOLDADA DE REFUERZO 6-6-4-4 SOBRE LOS PASAJUNTAS Y TACONES DE PLÁSTICO DE 10CM DE ALTURA COLOCADOS EN RETÍCULA DE DISTRIBUCIÓN DE 4 TACONES/M² BAJO LA LOSA DEL PAVIMENTO, Incluye EL SUMINISTRO Y COLOCACIÓN DE TODOS LOS MATERIALES, COMPACTADO, EQUIPO, HERRAMIENTA, MANO DE OBRA Y TODO LO NECESARIO PARA SU CORRECTA COLOCACIÓN A PRIMER KILOMETRO P.U.O.T. | M2 | 440
PARCIAL
| NOMBRE DE LA EMPRESA O PERSONA FISICA |  |  | NOMBRE Y CARGO DEL SIGNATARIO
II.2.- EJE 31 (ENRIQUE UNZUETA)
N-CR-CAR-1.01.003/11 | CORTES
a).- | EXCAVACIÓN A MAQUINA EN CORTE DE TERRENO MATERIAL TIPO "B" PARA RECIBIR ESTRUCTURA DE PAVIMENTO Incluye, FORMACIÓN DE BANCOS DE MATERIAL PARA SU POSTERIOR RETIRO, EQUIPO, HERRAMIENTA, MANO DE OBRA Y TODO LO NECESARIO PARA SU CORRECTA EJECUCIÓN P.U.O.T. | M3 | 1350
b).- | EXCAVACIÓN A MAQUINA EN CORTE DE TERRENO MATERIAL TIPO "C" PARA RECIBIR ESTRUCTURA DE PAVIMENTO Incluye, FORMACIÓN DE BANCOS DE MATERIAL PARA SU POSTERIOR RETIRO, EQUIPO, HERRAMIENTA, MANO DE OBRA Y TODO LO NECESARIO PARA SU CORRECTA EJECUCIÓN P.U.O.T. | M3 | 11
N-CTR-CAR-1.01.009/16 | TERRAPLEN
a).- | COMPACTACIÓN AL 95% DE LA CAMA DE LOS CORTES ESCARIFICADO, INCLUYE: COMPACTADO, EQUIPO, HERRAMIENTA, MANO DE OBRA Y TODO LO NECESARIO PARA SU CORRECTA COLOCACIÓN A PRIMER KILOMETRO P.U.O.T. | M3 | 540
b).- | COLOCACIÓN Y COMPACTACIÓN A 95% DE MATERIAL SELECCIONADO DE BANCO DE PRESTAMO QUE CUMPLA LAS ESPECIFICACION ES PARA FORMAR LA CAPA SUBRASANTE DE 0.30 M DE ESPESOR CON O SIN CUÑA DE AFINAMIENTO, Incluye, EQUIPO, HERRAMIENTA, MANO DE OBRA Y TODO LO NECESARIO PARA SU CORRECTA EJECUCIÓN P.U.O.T. | M3 | 540
N-CSV-CAR-4.02.004/03 | CONSTRUCCION DE SUBBASES O BASES HIDRAULICAS
a).- | CONSTRUCCIÓN DE SUB-BASE INCORPORANDO 10CM DE MATERIAL PRODUCTO DE LA DISGREGACIÓN DE CARPETA EN 30CM DE ESPESOR COMPACTADO AL 95%. | M3 | 540
PARCIAL
| NOMBRE DE LA EMPRESA O PERSONA FISICA |  |  | NOMBRE Y CARGO DEL SIGNATARIO
N-CTR-CAR-1.04.002/11 | SUBBASES Y BASES
N-CTR-CAR-1-04-002/03 | SUMINISTRO TENDIDO Y COMPACTACIÓN AL 100% DE MATERIAL DE BANCO AGREGADO TRITURADO QUE CUMPLA LA ESPECIFICACION PARA FORMAR CAPA DE BASE, Incluye COLOCACIÓN DE TODOS LOS MATERIALES, COMPACTADO, EQUIPO, HERRAMIENTA, MANO DE OBRA Y TODO LO NECESARIO PARA SU CORRECTA COLOCACIÓN A PRIMER KILOMETRO P.U.O.T. | M3 | 540
N-CTR-CAR-1.04.004/15 | RIEGOS DE IMPREGNACION
a).- | BARRIDO A MANO DE LA BASE PARA POSTERIOR APLICACIÓN DE RIEGO DE IMPREGNACIÓN, Incluye: MANO DE OBRA, HERRAMIENTA Y TODO LO NECESARIO PARA SU TOTAL Y CORRECTA EJECUCIÓN. P.U.O.T. | M2 | 2700
b).- | SUMINISTRO Y APLICACIÓN DE RIEGO DE IMPREGNACIÓN CON ASFALTO REBAJADO FM-1 A RAZÓN DE 1.50 lt/m2 Incluye LA APLICACIÓN CON PETROLIZADORA, SUMINISTRO, EQUIPO, HERRAMIENTA, MANO DE OBRA Y TODO LO NECESARIO PARA SU CORRECTA APLICACIÓN. P.U.O.T. | M2 | 2700
N-CR-CAR-1.04.006/20 | CARPETAS ASFATICAS CON MEZCLA EN CALIENTE
a).- | SUMINISTRO Y TENDIDO DE CARPETA ASFÁLTICA DE 8 CM DE ESPESOR, Incluye EL SUMINISTRO Y COLOCACIÓN DE TODOS LOS MATERIALES, COMPACTADO, EQUIPO, HERRAMIENTA, MANO DE OBRA Y TODO LO NECESARIO PARA SU CORRECTA COLOCACIÓN P.U.O.T. | M3 | 216
PARCIAL
| NOMBRE DE LA EMPRESA O PERSONA FISICA |  |  | NOMBRE Y CARGO DEL SIGNATARIO
II.2.- EJE 36-39 (CARRILES LATERALES)
N-CTR-CAR-1.04.002/11 | SUBBASES Y BASES
N-CTR-CAR-1-04-002/03 | SUMINISTRO TENDIDO Y COMPACTACIÓN AL 100% DE MATERIAL DE BANCO AGREGADO TRITURADO QUE CUMPLA LA ESPECIFICACION PARA FORMAR CAPA DE BASE, Incluye COLOCACIÓN DE TODOS LOS MATERIALES, COMPACTADO, EQUIPO, HERRAMIENTA, MANO DE OBRA Y TODO LO NECESARIO PARA SU CORRECTA COLOCACIÓN A PRIMER KILOMETRO P.U.O.T. | M3 | 480
N-CTR-CAR-1.04.004/15 | RIEGOS DE IMPREGNACION
a).- | BARRIDO A MANO DE LA BASE PARA POSTERIOR APLICACIÓN DE RIEGO DE IMPREGNACIÓN, Incluye: MANO DE OBRA, HERRAMIENTA Y TODO LO NECESARIO PARA SU TOTAL Y CORRECTA EJECUCIÓN. P.U.O.T. | M2 | 2700
b).- | SUMINISTRO Y APLICACIÓN DE RIEGO DE IMPREGNACIÓN CON ASFALTO REBAJADO FM-1 A RAZÓN DE 1.50 lt/m2 Incluye LA APLICACIÓN CON PETROLIZADORA, SUMINISTRO, EQUIPO, HERRAMIENTA, MANO DE OBRA Y TODO LO NECESARIO PARA SU CORRECTA APLICACIÓN. P.U.O.T. | M2 | 2700
N-CTR-CAR-1.04.006/20 | CARPETAS ASFATICAS CON MEZCLA EN CALIENTE
N-CTR-CAR-1-04-006/00 | SUMINISTRO Y TENDIDO DE CARPETA ASFÁLTICA DE 6CM DE ESPESOR, Incluye EL SUMINISTRO Y COLOCACIÓN DE TODOS LOS MATERIALES, COMPACTADO, EQUIPO, HERRAMIENTA, MANO DE OBRA Y TODO LO NECESARIO PARA SU CORRECTA COLOCACIÓN A PRIMER KILOMETRO P.U.O.T. | M3 | 162
PARCIAL
| NOMBRE DE LA EMPRESA O PERSONA FISICA |  |  | NOMBRE Y CARGO DEL SIGNATARIO
II.3.-OBRAS PARA VIALIDADES DE CONEXIÓN; AVE. UNIVERSIDAD Y CALLE 5 DE FEBRERO
N-CTR-CAR-3.02.006/20 | FRESADO DE LA SUPERFICIE DE RODADURA EN PAVIMENTOS ASFALTICOS
a).- | FRESADO DE LA CARPETA ASFALTICA EXISTENTE HASTA 15 CM. DE ESPESOR, INCLUYE: ACAMELLONAMIENTO, TRASPALEO DE MATERIAL PARA SU CARGA, ACARREO Y RETIRO FUERA DE LA OBRA A LUGAR SEÑALADO POR LA DEPENDENCIA, EQUIPO, HERRAMIENTA Y M.O. | M3 | 990
N-CTR-CAR-1.01.003/11 | CORTES
a).- | EXCAVACION Y RETIRO DE LA ESTRUCTURA DE PAVIMENTO EXISTENTE (BASE Y SUB-BASE) HASTA 20 CMS. DE ESPESOR PARA RECIBIR LA NUEVA ESTRUCTURA DE PAVIMENTO, POR MEDIOS MECANICOS. INCLUYE: ACAMELLONAMIENTO, TRASPALEO DE MATERIAL PARA SU CARGA, ACARREO Y RETIRO FUERA DE LA OBRA A LUGAR SEÑALADO POR LA DEPENDENCIA, EQUIPO, HERRAMIENTA Y M.O. | M3 | 99
N-CTR-CAR-1.01.009/16 | TERRAPLEN
a).- | FORMACION DEL DESPLANTE DE PAVIMENTO CON EL MATERIAL DEL LUGAR DE 20 CMS. DE ESPESOR, EXCARIFICADO, TENDIDO Y COMPACTADO AL 95% MINIMO DE SU P.V.S.M. CORRESPONDIENTE. INCLUYE: AGUA, SUMINISTRO DE MATERIALES, MAQUINARIA, EQUIPO, HERRAMIENTA Y MANO DE OBRA, PRUEBAS DE LABORATORIO Y TODO LO NECESARIO PARA LA CORRECTA EJECUCION DE LOS TRABAJOS. | M3 | 1650
PARCIAL
| NOMBRE DE LA EMPRESA O PERSONA FISICA |  |  | NOMBRE Y CARGO DEL SIGNATARIO
N-CTR-CAR-1.04.002/11 | SUBBASES Y BASES
a).- | SUMINISTRO TENDIDO Y COMPACTACIÓN AL 100% DE MATERIAL DE BANCO AGREGADO TRITURADO QUE CUMPLA LA ESPECIFICACION PARA FORMAR CAPA DE BASE DE 25 CMS. DE ESPESOR, Incluye COLOCACIÓN DE TODOS LOS MATERIALES, COMPACTADO, EQUIPO, HERRAMIENTA, MANO DE OBRA Y TODO LO NECESARIO PARA SU CORRECTA COLOCACIÓN A PRIMER KILOMETRO P.U.O.T. | M3 | 1650
N-CVS-CAR-3.01.006/02 | REPOSICION DE BORDILLOS Y REPARACION DE GUARNICIONES
a).- | RECONSTRUCCION DE GUARNICIONES DE CONCRETO DAÑADAS F´C=200 KG/CM2, INCLUYE: CIMBRA, DESCIMBRA, CURADO CON MEMBRANA, MATERIALES, DESPERDICIOS, HERRAMIENTAS, EQUIPO, LIMPIEZA Y MANO DE OBRA. | M | 320
N-CR-CAR-1.04.004/15 | RIEGOS DE IMPREGNACION
a).- | BARRIDO A MANO DE LA BASE PARA POSTERIOR APLICACIÓN DE RIEGO DE IMPREGNACIÓN, Incluye: MANO DE OBRA, HERRAMIENTA Y TODO LO NECESARIO PARA SU TOTAL Y CORRECTA EJECUCIÓN. P.U.O.T. | M2 | 16500
b).- | SUMINISTRO Y APLICACIÓN DE RIEGO DE IMPREGNACIÓN CON ASFALTO REBAJADO FM-1 A RAZÓN DE 1.50 lt/m2 Incluye LA APLICACIÓN CON PETROLIZADORA, SUMINISTRO, EQUIPO, HERRAMIENTA, MANO DE OBRA Y TODO LO NECESARIO PARA SU CORRECTA APLICACIÓN. P.U.O.T. | M2 | 16500
N-CTR-CAR-1.04.006/20 | CARPETAS ASFALTICAS CON MEZCLA EN CALIENTE
N-CTR-CAR-1-04-006/00 | SUMINISTRO Y TENDIDO DE CARPETA ASFÁLTICA DE 7 CM DE ESPESOR, Incluye EL SUMINISTRO Y COLOCACIÓN DE TODOS LOS MATERIALES, COMPACTADO, EQUIPO, HERRAMIENTA, MANO DE OBRA Y TODO LO NECESARIO PARA SU CORRECTA COLOCACIÓN A PRIMER KILOMETRO P.U.O.T. | M3 | 1155
PARCIAL
| NOMBRE DE LA EMPRESA O PERSONA FISICA |  |  | NOMBRE Y CARGO DEL SIGNATARIO
III.- SEÑALAMIENTOS Y DISPOSITIVOS DE CONTROL Y SEGURIDAD
N-CTR-CAR-1.02.010/00 | GUARNICIONES Y BANQUETAS
a).- | FABRICACIÓN DE GUARNICIÓN DE CONCRETO F'C= 200 KG/CM2 DE SECCIÓN RECTANGULAR DE 10X40 CM REFORZADO . Incluye EXCAVACIÓN, FABRICACIÓN, COLADO DEL CONCRETO, CIMBRA Y DESCIMBRA, HABILITADO, COLOCADO DEL ACERO, EL SUMINISTRO Y ACARREO A LA OBRA DE TODOS LOS MATERIALES, HERRAMIENTA, MANO DE OBRA Y TODO LO NECESARIO PARA SU CORRECTA EJECUCIÓN. P.U.O.T. | M | 425
b).- | FABRICACIÓN DE GUARNICIÓN DE CONCRETO F'C= 200 KG/CM2 TIPO A-2 SEGUN PROYECTO. Incluye EXCAVACIÓN, FABRICACIÓN, COLADO DEL CONCRETO, CIMBRA Y DESCIMBRA, HABILITADO, COLOCADO DEL ACERO, EL SUMINISTRO Y ACARREO A LA OBRA DE TODOS LOS MATERIALES, HERRAMIENTA, MANO DE OBRA Y TODO LO NECESARIO PARA SU CORRECTA EJECUCIÓN. P.U.O.T. | M | 370
c).- | FABRICACIÓN DE BANQUETA F'C= 200 KG/CM2 DE 10 CM DE ESPESOR. ARMADO CON MALLA ELECTROSOLDADA 66/1010 EN UN LECHO, CON JUNTAS DE EXPANSIÓN, CONSTRUCCIÓN Y CONTRACCIÓN EN MÓDULOS DE 3X3M Incluye: EL SUMINISTRO DE LOS MATERIALES HASTA EL LUGAR DE SU FABRICACIÓN, COLADO DEL CONCRETO, HABILITADO, COLOCADO DEL ACERO, HERRAMIENTA, MANO DE OBRA Y TODO LO NECESARIO PARA SU CORRECTA EJECUCIÓN. P.U.O.T. | M2 | 280
PARCIAL
| NOMBRE DE LA EMPRESA O PERSONA FISICA |  |  | NOMBRE Y CARGO DEL SIGNATARIO
N-CTR-CAR-1.07.005/00 | SEÑALES VERTICALES BAJAS
a).- | SUMINISTRO E INSTALACIÓN DE SEÑALES RESTRICTIVAS TABLEROS DE 71X71 CMS, CON SOPORTE METÁLICO Y BLOQUE DE ANCLAJE DE CONCRETO SIMPLE F´C=100 KG/CM2, Incluye: EL SUMINISTRO DE LOS MATERIALES HASTA EL LUGAR DE SU INSTALACIÓN, RETIRO DE LOS MATERIALES SOBRANTES, LA MANO DE OBRA, EL EQUIPO Y LA HERRAMIENTA NECESARIA PARA SU CORRECTA EJECUCIÓN. P.U.O.T. | PZA | 71
b).- | MÓDULO DE CUCE PEATONAL, SEÑAL SR-6 71CM X 71CM, SP-32 DE 40CM X 40CM LÁMINA GALVANIZADA CALIBRE 16, Incluye: EL SUMINISTRO DE LOS MATERIALES HASTA EL LUGAR DE SU INSTALACIÓN, RETIRO DE LOS MATERIALES SOBRANTES, LA MANO DE OBRA, EL EQUIPO Y LA HERRAMIENTA NECESARIA PARA SU CORRECTA EJECUCIÓN. P.U.O.T. | PZA | 14
c).- | SUMINISTRO E INSTALACION DE SEÑAL DE INFORMACION GENERAL SIG-11 DE 20 X 61 CMS., Incluye: EL SUMINISTRO DE LOS MATERIALES HASTA EL LUGAR DE SU INSTALACIÓN, RETIRO DE LOS MATERIALES SOBRANTES, LA MANO DE OBRA, EL EQUIPO Y LA HERRAMIENTA NECESARIA PARA SU CORRECTA EJECUCIÓN. P.U.O.T. | PZA | 8
d).- | SUMINISTRO E INSTALACIÓN DE SEÑALES INFORMATIVAS DE DESTINO UNA BANDERA (SID-13), TABLERO DE 305X300 CMS, CON SOPORTE METÁLICO Y CIMENTACIÓN DE ANCLAJE DE CONCRETO ARMADO F´C=200 KG/CM2, Incluye: EL SUMINISTRO DE LOS MATERIALES HASTA EL LUGAR DE SU INSTALACIÓN, RETIRO DE LOS MATERIALES SOBRANTES, LA MANO DE OBRA, EL EQUIPO Y LA HERRAMIENTA NECESARIA PARA SU CORRECTA EJECUCIÓN. P.U.O.T. | PZA | 3
PARCIAL
| NOMBRE DE LA EMPRESA O PERSONA FISICA |  |  | NOMBRE Y CARGO DEL SIGNATARIO
e).- | SUMINISTRO E INSTALACION DE INDICADORES DE OBSTACULOS OD-5 COLOR BLANCO Y NEGRO DE 61 X 122 CMS, CON SOPORTE METÁLICO Y BLOQUE DE ANCLAJE DE CONCRETO SIMPLE F´C=100 KG/CM2, Incluye: EL SUMINISTRO DE LOS MATERIALES HASTA EL LUGAR DE SU INSTALACIÓN, RETIRO DE LOS MATERIALES SOBRANTES, LA MANO DE OBRA, EL EQUIPO Y LA HERRAMIENTA NECESARIA PARA SU CORRECTA EJECUCIÓN. P.U.O.T. | PZA | 5
f).- | SUMINISTRO E INSTALACION DE INDICADORES DE OBSTACULOS OD-5 COLOR BLANCO Y NEGRO DE 30 X 122 CMS. PARA SER COLOCADA EN SEÑAL TIPO BANDERA, Incluye: EL SUMINISTRO DE LOS MATERIALES HASTA EL LUGAR DE SU INSTALACIÓN, RETIRO DE LOS MATERIALES SOBRANTES, LA MANO DE OBRA, EL EQUIPO Y LA HERRAMIENTA NECESARIA PARA SU CORRECTA EJECUCIÓN. P.U.O.T. | PZA | 10
g).- | SUMINISTRO E INSTALACION DE INDICADORES DE CURVA OD-12 60 X 76 CMS, CON SOPORTE METÁLICO Y BLOQUE DE ANCLAJE DE CONCRETO SIMPLE F´C=100 KG/CM2, Incluye: EL SUMINISTRO DE LOS MATERIALES HASTA EL LUGAR DE SU INSTALACIÓN, RETIRO DE LOS MATERIALES SOBRANTES, LA MANO DE OBRA, EL EQUIPO Y LA HERRAMIENTA NECESARIA PARA SU CORRECTA EJECUCIÓN. P.U.O.T. | PZA | 4
N-CTR-CAR-1.07.001/00 | MARCAS EN EL PAVIMENTO
a).- | SUMINISTRO E INSTALACIÓN DE SEÑALAMIENTO HORIZONTAL RAYA SEPARADORA DE CARRILES CONTINUA (M-2.3), ANCHO =12 CMS, PINTURA BLANCA TERMOPLÁSTICA CON MICROFERA DE 0.7KG/LTRO DE RAYA CONTINUA, Incluye: EL SUMINISTRO DE LOS MATERIALES HASTA EL LUGAR DE SU APLICACIÓN, RETIRO DE LOS MATERIALES SOBRANTES, LA MANO DE OBRA, EL EQUIPO Y LA HERRAMIENTA NECESARIA PARA SU CORRECTA EJECUCIÓN. P.U.O.T. | M | 2500
PARCIAL
| NOMBRE DE LA EMPRESA O PERSONA FISICA |  |  | NOMBRE Y CARGO DEL SIGNATARIO
b).- | SUMINISTRO E INSTALACIÓN DE SEÑALAMIENTO HORIZONTAL RAYA SEPARADORA DE CARRILES DISCONTINUA (M-2.3), ANCHO =12 CMS, PINTURA BLANCA TERMOPLÁSTICA CON MICROFERA DE 0.7KG/LTRO DE RAYA CONTINUA, Incluye: EL SUMINISTRO DE LOS MATERIALES HASTA EL LUGAR DE SU APLICACIÓN, RETIRO DE LOS MATERIALES SOBRANTES, LA MANO DE OBRA, EL EQUIPO Y LA HERRAMIENTA NECESARIA PARA SU CORRECTA EJECUCIÓN. P.U.O.T. | M | 1250
c).- | SUMINISTRO E INSTALACIÓN DE SEÑALAMIENTO HORIZONTAL RAYA EN LA ORILLA IZQUIERDA CONTINUA SENCILLA (M-3.3), ANCHO =10 CMS, PINTURA AMARILLA REFLEJANTE, Incluye: EL SUMINISTRO DE LOS MATERIALES HASTA EL LUGAR DE SU APLICACIÓN, RETIRO DE LOS MATERIALES SOBRANTES, LA MANO DE OBRA, EL EQUIPO Y LA HERRAMIENTA NECESARIA PARA SU CORRECTA EJECUCIÓN. P.U.O.T. | M | 900
d).- | SUMINISTRO E INSTALACIÓN DE SEÑALAMIENTO HORIZONTAL RAYAS CANALIZADORAS (M-5), ANCHO =20 CMS, PINTURA BLANCA REFLEJANTE, Incluye: EL SUMINISTRO DE LOS MATERIALES HASTA EL LUGAR DE SU APLICACIÓN, RETIRO DE LOS MATERIALES SOBRANTES, LA MANO DE OBRA, EL EQUIPO Y LA HERRAMIENTA NECESARIA PARA SU CORRECTA EJECUCIÓN. P.U.O.T. | M | 65
e).- | SUMINISTRO E INSTALACIÓN DE SEÑALAMIENTO HORIZONTAL RAYA DE ALTO (M-6), ANCHO =30 CMS, PINTURA BLANCA REFLEJANTE, Incluye: EL SUMINISTRO DE LOS MATERIALES HASTA EL LUGAR DE SU APLICACIÓN, RETIRO DE LOS MATERIALES SOBRANTES, LA MANO DE OBRA, EL EQUIPO Y LA HERRAMIENTA NECESARIA PARA SU CORRECTA EJECUCIÓN. P.U.O.T. | M | 65
f).- | SUMINISTRO E INSTALACIÓN DE SEÑALAMIENTO HORIZONTAL RAYA PARA CRUCE DE PEATONES (M-7.1), ANCHO =40 CMS, PINTURA AMARILLA REFLEJANTE, Incluye: EL SUMINISTRO DE LOS MATERIALES HASTA EL LUGAR DE SU APLICACIÓN, RETIRO DE LOS MATERIALES SOBRANTES, LA MANO DE OBRA, EL EQUIPO Y LA HERRAMIENTA NECESARIA PARA SU CORRECTA EJECUCIÓN. P.U.O.T. | M2 | 50
PARCIAL
| NOMBRE DE LA EMPRESA O PERSONA FISICA |  |  | NOMBRE Y CARGO DEL SIGNATARIO
g).- | SUMINISTRO E INSTALACIÓN DE SEÑALAMIENTO HORIZONTAL FLECHAS (M-11), PINTURA BLANCA REFLEJANTE, Incluye: EL SUMINISTRO DE LOS MATERIALES HASTA EL LUGAR DE SU APLICACIÓN, RETIRO DE LOS MATERIALES SOBRANTES, LA MANO DE OBRA, EL EQUIPO Y LA HERRAMIENTA NECESARIA PARA SU CORRECTA EJECUCIÓN. P.U.O.T. | M2 | 40
N-CTR-CAR-1.07.0012/00 | MARCAS EN GUARNICIONES
a).- | SUMINISTRO E INSTALACION DE PINTURA EN GUARNICIONES (M-12.1), PINTURA AMARILLA REFLEJANTE, Incluye: EL SUMINISTRO DE LOS MATERIALES HASTA EL LUGAR DE SU APLICACIÓN, RETIRO DE LOS MATERIALES SOBRANTES, LA MANO DE OBRA, EL EQUIPO Y LA HERRAMIENTA NECESARIA PARA SU CORRECTA EJECUCIÓN. P.U.O.T. | M | 670
b).- | SUMINISTRO E INSTALACION DE PINTURA EN GUARNICIONES (M-12.2), PINTURA BLANCA REFLEJANTE, Incluye: EL SUMINISTRO DE LOS MATERIALES HASTA EL LUGAR DE SU APLICACIÓN, RETIRO DE LOS MATERIALES SOBRANTES, LA MANO DE OBRA, EL EQUIPO Y LA HERRAMIENTA NECESARIA PARA SU CORRECTA EJECUCIÓN. P.U.O.T. | M | 435
N-CTR-CAR-1.07.005/02 | VIALETAS Y BOTONES
a).- | SUMINISTRO E INSTALACIÓN DE SEÑALAMIENTO HORIZONTAL VIALETAS REFLEJANTES (DH-1.9), BLANCA EN LA CARA AL TRANSITO, Incluye: EL SUMINISTRO DE LOS MATERIALES HASTA EL LUGAR DE SU INSTALACIÓN, RETIRO DE LOS MATERIALES SOBRANTES, LA MANO DE OBRA, EL EQUIPO Y LA HERRAMIENTA NECESARIA PARA SU CORRECTA EJECUCIÓN. P.U.O.T. | PZA | 300
PARCIAL
| NOMBRE DE LA EMPRESA O PERSONA FISICA |  |  | NOMBRE Y CARGO DEL SIGNATARIO
b).- | SUMINISTRO E INSTALACIÓN DE SEÑALAMIENTO HORIZONTAL VIALETAS REFLEJANTES (DH-1.11), BLANCA EN LA CARA AL TRANSITO, Incluye: EL SUMINISTRO DE LOS MATERIALES HASTA EL LUGAR DE SU INSTALACIÓN, RETIRO DE LOS MATERIALES SOBRANTES, LA MANO DE OBRA, EL EQUIPO Y LA HERRAMIENTA NECESARIA PARA SU CORRECTA EJECUCIÓN. P.U.O.T. | PZA | 110
c).- | SUMINISTRO E INSTALACIÓN DE SEÑALAMIENTO HORIZONTAL VIALETAS REFLEJANTES (DH-1.14), AMARILLA EN LA CARA AL TRANSITO, Incluye: EL SUMINISTRO DE LOS MATERIALES HASTA EL LUGAR DE SU INSTALACIÓN, RETIRO DE LOS MATERIALES SOBRANTES, LA MANO DE OBRA, EL EQUIPO Y LA HERRAMIENTA NECESARIA PARA SU CORRECTA EJECUCIÓN. P.U.O.T. | PZA | 40
SCT 2006 | IV.- SEÑALAMIENTOS Y DISPOSITIVOS PARA DESVÍOS VIALES PROVISIONALES
N-CTR-CAR-1.07.016/00 | SEÑALAMIENTOS Y DISPOSITIVOS PARA PROTECCION DE OBRA
a).- | SUMINISTRO E INSTALACION DE SEÑALES PREVENTIVAS TABLEROS DE 71 X 71 CMS, CON SOPORTE METÁLICO PORTÁTIL, Incluye: EL SUMINISTRO DE LOS MATERIALES HASTA EL LUGAR DE SU INSTALACIÓN, RETIRO DE LOS MATERIALES SOBRANTES, LA MANO DE OBRA, EL EQUIPO Y LA HERRAMIENTA NECESARIA PARA SU CORRECTA EJECUCIÓN. P.U.O.T. | PZA | 40
b).- | SUMINISTRO E INSTALACION DE SEÑALES PREVENTIVAS TABLEROS DE 71 X 178 CMS, CON SOPORTE METÁLICO PORTÁTIL, Incluye: EL SUMINISTRO DE LOS MATERIALES HASTA EL LUGAR DE SU INSTALACIÓN, RETIRO DE LOS MATERIALES SOBRANTES, LA MANO DE OBRA, EL EQUIPO Y LA HERRAMIENTA NECESARIA PARA SU CORRECTA EJECUCIÓN. P.U.O.T. | PZA | 10
PARCIAL
| NOMBRE DE LA EMPRESA O PERSONA FISICA |  |  | NOMBRE Y CARGO DEL SIGNATARIO
c).- | SUMINISTRO E INSTALACION DE SEÑALES PREVENTIVAS TABLEROS DE 178 X 178 CMS, CON SOPORTE METÁLICO PORTÁTIL, Incluye: EL SUMINISTRO DE LOS MATERIALES HASTA EL LUGAR DE SU INSTALACIÓN, RETIRO DE LOS MATERIALES SOBRANTES, LA MANO DE OBRA, EL EQUIPO Y LA HERRAMIENTA NECESARIA PARA SU CORRECTA EJECUCIÓN. P.U.O.T. | PZA | 1
d).- | SUMINISTRO E INSTALACIÓN DE SEÑALES CANALIZADORAS TIPO BARRERA TABLEROS DE 122X30CMS, CON SOPORTE METÁLICO PORTÁTIL Y DISPOSITIVO DE ILUMINACIÓN, Incluye: EL SUMINISTRO DE LOS MATERIALES HASTA EL LUGAR DE SU INSTALACIÓN, RETIRO DE LOS MATERIALES SOBRANTES, LA MANO DE OBRA, EL EQUIPO Y LA HERRAMIENTA NECESARIA PARA SU CORRECTA EJECUCIÓN. P.U.O.T. | PZA | 80
e).- | SUMINISTRO E INSTALACIÓN DE SEÑALES CANALIZADORAS TIPO BANDERILLA DE MATERIAL PLÁSTICO EN COLOR NARANJA, Incluye: EL SUMINISTRO DE LOS MATERIALES HASTA EL LUGAR DE SU INSTALACIÓN, RETIRO DE LOS MATERIALES SOBRANTES, LA MANO DE OBRA, EL EQUIPO Y LA HERRAMIENTA NECESARIA PARA SU CORRECTA EJECUCIÓN. P.U.O.T. | PZA | 520
SCT 2006 | V.- OBRAS COMPLEMENTARIAS Y OBRA INDUCIDA
V.1.-DEMOLICIONES Y RETIROS
N-CTR-CAR-1.01.001/11 | DESMONTE
a).- | RETIRO DE ÁRBOLES DE LAS ÁREAS DE CONSTRUCCIÓN Y DESPLANTE DE TERRAPLENES Y CIMENTACIÓN SEGÚN LO INDIQUE EL PROYECTO Y/O LA SUPERVISIÓN, CON RECUPERACIÓN PARA SU POSTERIOR REPLANTACIÓN EN EL SITIO DONDE INDIQUE LA SUPERVISIÓN, Incluye: PROTECCIÓN DE RAÍCES CON BOLSAS DE PLÁSTICO, ALMACENAJE TEMPORAL, MANO DE OBRA, EQUIPO, HERRAMIENTA, Y TODO LO NECESARIO PARA SU CORRECTA EJECUCIÓN P.U.O.T. | PZA | 39
PARCIAL
| NOMBRE DE LA EMPRESA O PERSONA FISICA |  |  | NOMBRE Y CARGO DEL SIGNATARIO
b).- | RETIRO DE ÁRBOLES GRANDES (2.50M O MÁS)DE LAS ÁREAS DE CONSTRUCCIÓN Y DESPLANTE DE TERRAPLENES Y CIMENTACIÓN SEGÚN LO INDIQUE EL PROYECTO Y/O LA SUPERVISIÓN, CON RECUPERACIÓN PARA SU POSTERIOR REPLANTACIÓN EN EL SITIO DONDE INDIQUE LA SUPERVISIÓN, Incluye: PROTECCIÓN DE RAÍCES CON BOLSAS DE PLÁSTICO, ALMACENAJE TEMPORAL, MANO DE OBRA, EQUIPO, HERRAMIENTA, Y TODO LO NECESARIO PARA SU CORRECTA EJECUCIÓN P.U.O.T. | PZA | 23
N-CTR-CAR-1.03.013/00 | DEMOLICIONES Y DESMANTELAMIENTOS
a).- | RETIRO DE ARBOTANTES DE ARBOTANTES NUEVOS DE ALUMBRADO PUBLICO DE LAS ÁREAS DE CONSTRUCCIÓN Y DESPLANTE DE TERRAPLENES Y CIMENTACIÓN SEGÚN LO INDIQUE EL PROYECTO Y/O LA SUPERVISIÓN, Incluye: ALMACENAJE TEMPORAL, MANO DE OBRA, EQUIPO, HERRAMIENTA, Y TODO LO NECESARIO PARA SU CORRECTA EJECUCIÓN P.U.O.T. | PZA | 9
b).- | DEMOLICIÓN DE GUARNICIÓN EXISTENTE, CON EQUIPO MECÁNICO Y/O NEUMÁTICO, Incluye LA HERRAMIENTA, MANO DE OBRA Y TODO LO NECESARIO PARA SU CORRECTA EJECUCIÓN, P.U.O.T. | M | 530
c).- | DEMOLICIÓN DE BANQUETA EXISTENTE, CON EQUIPO MECÁNICO Y/O NEUMÁTICO, Incluye LA HERRAMIENTA, MANO DE OBRA Y TODO LO NECESARIO PARA SU CORRECTA EJECUCIÓN, P.U.O.T. | M2 | 980
d).- | DEMOLICIÓN DE CARPETA ASFÁLTICA EXISTENTE DE 5 CM DE ESPESOR, CON EQUIPO MECÁNICO Y/O NEUMÁTICO, Incluye LA HERRAMIENTA, MANO DE OBRA Y TODO LO NECESARIO PARA SU CORRECTA EJECUCIÓN, P.U.O.T. | M2 | 1250
PRE 2 a).- | CORTE CON DISCO SOBRE CARPETA ASFÁLTICA A UNA PROFUNDIDAD DE 5 CMS, Incluye EL SUMINISTRO DEL AGUA, Y TODOS LOS CONSUMIBLES NECESARIOS PARA SU CORRECTA EJECUCIÓN, P.U.O.T. | M | 1850
PARCIAL
| NOMBRE DE LA EMPRESA O PERSONA FISICA |  |  | NOMBRE Y CARGO DEL SIGNATARIO
V.2.-OBRA INDUCIDA
ELC 1 | CONSTRUCCIÓN DE TRANSICIONES, LÍNEAS DE BAJA TENSIÓN EN 3 FASES, DE MEDIA TENSIÓN EN 3 FASES Y LÍNEA SUBTERRANEA DE ACUERDO A ESPECIFICACIONES CFE | LOTE | 1
TELMEX 1 | CAMBIO DE LÍNEA DE LÍNEA DE TELMEX DE ACUERDO A ESPECIFICACIONES DE LA CONCESIONARIA | LOTE | 1
BANTEL 1 | CAMBIO DE LÍNEA DE FIBRA ÓPTICA DE BANTEL DE ACUERDO A ESPECIFICACIONES DE LA CONCESIONARIA | LOTE | 1
V.3.-OBRAS PARA VIALIDADES DE DESVIO POR CONSTRUCCION DEL PIV
N-CSV-CAR-3.02.006/20 | FRESADO DE LA SUPERFICIE DE RODADURA EN PAVIMENTOS ASFALTICOS
a).- | FRESADO DE LA CARPETA ASFALTICA EXISTENTE HASTA 15 CM. DE ESPESOR, INCLUYE: ACAMELLONAMIENTO, TRASPALEO DE MATERIAL PARA SU CARGA, ACARREO Y RETIRO FUERA DE LA OBRA A LUGAR SEÑALADO POR LA DEPENDENCIA, EQUIPO, HERRAMIENTA Y M.O. | M3 | 1980
N-CSV-CAR-4.02.003/03 | RECORTE DE PAVIMENTOS
a).- | EXCAVACION Y RETIRO DE LA ESTRUCTURA DE PAVIMENTO EXISTENTE (BASE Y SUB-BASE) HASTA 20 CMS. DE ESPESOR PARA RECIBIR LA NUEVA ESTRUCTURA DE PAVIMENTO, POR MEDIOS MECANICOS. INCLUYE: ACAMELLONAMIENTO, TRASPALEO DE MATERIAL PARA SU CARGA, ACARREO Y RETIRO FUERA DE LA OBRA A LUGAR SEÑALADO POR LA DEPENDENCIA, EQUIPO, HERRAMIENTA Y M.O. | M3 | 198
PARCIAL
| NOMBRE DE LA EMPRESA O PERSONA FISICA |  |  | NOMBRE Y CARGO DEL SIGNATARIO
N-CSV-CAR-4.02.004/03 | CONSTRUCCION DE SUBBASES Y BASES HIDRAULICAS
b).- | FORMACION DEL DESPLANTE DE PAVIMENTO CON EL MATERIAL DEL LUGAR DE 20 CMS. DE ESPESOR, EXCARIFICADO, TENDIDO Y COMPACTADO AL 95% MINIMO DE SU P.V.S.M. CORRESPONDIENTE. INCLUYE: AGUA, SUMINISTRO DE MATERIALES, MAQUINARIA, EQUIPO, HERRAMIENTA Y MANO DE OBRA, PRUEBAS DE LABORATORIO Y TODO LO NECESARIO PARA LA CORRECTA EJECUCION DE LOS TRABAJOS. | M3 | 3300
N-CTR-CAR-1.04.002/11 | SUBBASES Y BASES
a).- | SUMINISTRO TENDIDO Y COMPACTACIÓN AL 100% DE MATERIAL DE BANCO AGREGADO TRITURADO QUE CUMPLA LA ESPECIFICACION PARA FORMAR CAPA DE BASE DE 25 CMS. DE ESPESOR, Incluye COLOCACIÓN DE TODOS LOS MATERIALES, COMPACTADO, EQUIPO, HERRAMIENTA, MANO DE OBRA Y TODO LO NECESARIO PARA SU CORRECTA COLOCACIÓN A PRIMER KILOMETRO P.U.O.T. | M3 | 4950
N-CSV-CAR-·3.01.006/02 | REPOSICION DE BORDILLOS Y REPARACION DE GUARNICIONES
a).- | RECONSTRUCCION DE GUARNICIONES DE CONCRETO DAÑADAS F´C=200 KG/CM2, INCLUYE: CIMBRA, DESCIMBRA, CURADO CON MEMBRANA, MATERIALES, DESPERDICIOS, HERRAMIENTAS, EQUIPO, LIMPIEZA Y MANO DE OBRA. | M | 320
N-CTR-CAR-1-04-004/15 | RIEGOS DE IMPREGNACION
a).- | BARRIDO A MANO DE LA BASE PARA POSTERIOR APLICACIÓN DE RIEGO DE IMPREGNACIÓN, Incluye: MANO DE OBRA, HERRAMIENTA Y TODO LO NECESARIO PARA SU TOTAL Y CORRECTA EJECUCIÓN. P.U.O.T. | M2 | 33000
PARCIAL
| NOMBRE DE LA EMPRESA O PERSONA FISICA |  |  | NOMBRE Y CARGO DEL SIGNATARIO
b).- | SUMINISTRO Y APLICACIÓN DE RIEGO DE IMPREGNACIÓN CON ASFALTO REBAJADO FM-1 A RAZÓN DE 1.50 lt/m2 Incluye LA APLICACIÓN CON PETROLIZADORA, SUMINISTRO, EQUIPO, HERRAMIENTA, MANO DE OBRA Y TODO LO NECESARIO PARA SU CORRECTA APLICACIÓN. P.U.O.T. | M2 | 33000
N-CTR-CAR-1.04.006/20 | CARPETAS ASFALTICAS CON MEZCLA EN CALIENTE
a).- | SUMINISTRO Y TENDIDO DE CARPETA ASFÁLTICA DE 4CM DE ESPESOR, Incluye EL SUMINISTRO Y COLOCACIÓN DE TODOS LOS MATERIALES, COMPACTADO, EQUIPO, HERRAMIENTA, MANO DE OBRA Y TODO LO NECESARIO PARA SU CORRECTA COLOCACIÓN P.U.O.T. | M3 | 1320
N-CTR-CAR-1.07 | SEÑALAMIENTO Y DISPOSITIVOS DE SEGURIDAD
N-CTR-CAR-1.07.001/00 | MARCAS EN EL PAVIMENTO
a).- | SUMINISTRO E INSTALACION DE SEÑALAMIENTO HORIZONTAL RAYA SEPARADORA DE CARRILES, CONTINUA DOBLE M-2.2, ANCHO = 10 CMS, PINTURA AMARILLA REFLEJANTE, Incluye: EL SUMINISTRO DE LOS MATERIALES HASTA EL LUGAR DE SU APLICACIÓN, RETIRO DE LOS MATERIALES SOBRANTES, LA MANO DE OBRA, EL EQUIPO Y LA HERRAMIENTA NECESARIA PARA SU CORRECTA EJECUCIÓN. P.U.O.T. | M | 1100
N-CTR-CAR-1-07-001/00 | SUMINISTRO E INSTALACIÓN DE SEÑALAMIENTO HORIZONTAL RAYA EN LA ORILLA DERECHA CONTINUA SENCILLA (M-3.1), ANCHO =10 CMS, PINTURA BLANCA REFLEJANTE, Incluye: EL SUMINISTRO DE LOS MATERIALES HASTA EL LUGAR DE SU APLICACIÓN, RETIRO DE LOS MATERIALES SOBRANTES, LA MANO DE OBRA, EL EQUIPO Y LA HERRAMIENTA NECESARIA PARA SU CORRECTA EJECUCIÓN. P.U.O.T. | M | 1100
PARCIAL
| NOMBRE DE LA EMPRESA O PERSONA FISICA |  |  | NOMBRE Y CARGO DEL SIGNATARIO
N-CTR-CAR-1.07.002/00 | PINTURA EN GUARNICIONES
a).- | SUMINISTRO E INSTALACION DE PINTURA EN GUARNICIONES (M-12.1), PINTURA AMARILLA REFLEJANTE, Incluye: EL SUMINISTRO DE LOS MATERIALES HASTA EL LUGAR DE SU APLICACIÓN, RETIRO DE LOS MATERIALES SOBRANTES, LA MANO DE OBRA, EL EQUIPO Y LA HERRAMIENTA NECESARIA PARA SU CORRECTA EJECUCIÓN. P.U.O.T. | M | 1400
VI.- ESTRUCTURA PUENTE
VI.0.- CIMENTACIÓN
N-CTR-CAR-1.01.007/11 | EXCAVACIONES PARA ESTRUCTURAS
a).- | PERFORACIÓN PREVIA PARA PILAS DE CIMENTACIÓN DE 1.60 M DE DIÁMETRO EN GRAVAS Y BOLEOS. INCLUYE: ACCESOS, PLATAFORMAS DE TRABAJO, PERFORACIÓN, ADEME METÁLICO RECUPERABLE, LODOS BENTONÍTICOS Y/O POLÍMEROS Y ACARREO DEL MATERIAL PRODUCTO DE LA EXCAVACIÓN | M | 99.8
N-CTR-CAR-1.02.004/02 | ACERO PARA CONCRETO HIDRAULICO
| ACERO DE REFUERZO EN PILOTES DE CIMENTACIÓN, CON ACERO CORRUGADO DE FY=4,200 KG/CM2, AMARRADO EN EL LUGAR CON ALAMBRE RECOCIDO. INCLUYE: MATERIALES, COLOCACIÓN DENTRO DE LA PERFORACIÓN, DESPERDICIOS, TRASLAPES, HABILITADO, COLOCACIÓN, ACARREOS, GANCHOS, SILLETAS, ETC. | TN | 50.8
PARCIAL
| NOMBRE DE LA EMPRESA O PERSONA FISICA |  |  | NOMBRE Y CARGO DEL SIGNATARIO
N--CTR-CAR-1.03.003/04 | CONCRETO HIDRAULICO
a).- | CONCRETO PREMEZCLADO PILOTES DE CIMENTACIÓN, CON ADITIVO SUPERFLUIDIZANTE Y/O REDUCTOR DE AGUA DE ALTO RANGO, DE F'C=300 KG/CM2, TMA 3/4", REVENIMIENTO MÍNIMO DE 18 CM, COLADO SEGÚN LAS NORMAS DEL ACI, CURADO CON MEMBRANA. INCLUYE: SUMINISTRO, COLOCACIÓN CON TUBO TREMIE, BOMBEO, CURADO, DESPERDICIOS, MANO DE OBRA Y EQUIPO. | M3 | 113.8
VI.1.- SUBESTRUCTURA
N-CTR-CAR-1.01.007/11 | EXCAVACIONES PARA ESTRUCTURAS
b).- | EXCAVACIÓN CON MAQUINA EN MATERIAL TIPO A o B CUALQUIER PROFUNDIDAD PARA DESPLANTE DE ESTRUCTURAS CON RETIRO DEL MATERIAL PRODUCTO DE EXCAVACIÓN A CUALQUIER DISTANCIA PARA SU POSTERIOR DISPOSICIÓN POR UNIDAD DE OBRA TERMINADA | M3 | 350
c).- | EXCAVACIÓN CON MAQUINA EN MATERIAL TIPO C CUALQUIER PROFUNDIDAD PARA DESPLANTE DE ESTRUCTURAS CON RETIRO DEL MATERIAL PRODUCTO DE EXCAVACIÓN A CUALQUIER DISTANCIA PARA SU POSTERIOR DISPOSICIÓN POR UNIDAD DE OBRA TERMINADA | M3 | 8
N-CTR-CAR-1.07.011/20 | RELLENOS
a).- | RELLENO DE CEPAS PREVIAMENTE EXCAVADAS DESPUÉS DE CONSTRUIDAS LAS CIMENTACIONES CON MATERIAL DE BANCO COMPACTADO AL 90% DE SU PVSM Incluye: SUMINISTRO DE MATERIALES, ACARREOS, MANO DE OBRA, HERRAMIENTA, EQUIPO Y TODO LO NECESARIO PARA SU CORRECTA EJECUCION, PUOT | M3 | 245
PARCIAL
| NOMBRE DE LA EMPRESA O PERSONA FISICA |  |  | NOMBRE Y CARGO DEL SIGNATARIO
N-CTR-CAR-1.03.010/00 | GEODRENES
a).- | SUMINISTRO Y COLOCACIÓN DE GEOMEMBRANA SINTÉTICA GRADO CIMENTACIÓN PARA CONFINAR SUELO EN CONTACTO CON ELEMENTOS DE LA SUBESTRUCTURA EN PUENTES DE ffcc Y VEHICULAR, INCLUYE SUMINISTRO, COLOCACIÓN, FIJACIÓN, ANCLAJES Y TODO LO NECESARIO PARA SU CORRECTA INSTALACIÓN PUOT | M2 | 200
N-CTR-CAR-1.07.011/20 | RELLENOS
b).- | SUMINISTRO Y COLOCACIÓN DE GRAVA SIN FINOS CALIDAD BALASTO PARA EL DRENADO DE AGUA ENTRE SUELO Y SUBESTRUCTURA DE PUENTES, TAMAÑO ENTRE 3/4" Y 1.5", INCLUYE EL SUMINISTRO, EL ACARREO, LA COLOCACIÓN ENTRE SUELO Y ESTRUCTURA, SU CONFINACIÓN, Y TODO LO NECESARIO PARA SU CORRECTA OPERACIÓN PUOT | M2 | 300
ESP-GV | GAVIONES
a).- | CONSTRUCCIÓN DE MUROS DE GAVIONES CONFORMADOS POR REJAS DE CONTENCIÓN HECHAS CON CUADRÍCULA DE ACERO REDONDO A-506 DE 3/8" DE DIÁMETRO SOLDADAS A CONTENEDOR DE ÁNGULO ACERO A-36 DE 1/4" x 2" x 2", CON DIMENSIONES DE 1.00M DE LARGO, 80CM DE ANCHO Y 60CM DE ALTURA, CUADRÍCULA DE 2" x 2" DE SEPARACIÓN, RELLENOS DE PIEDRA BRASA DE CANTERA O RÍO DE TAMÑANO MÁXIMO 5" Y TAMAÑO MÍNIMO 3" CON RIGIDEZ PARA ESTABILIZAR PAREDES DE SUELO BAJO LOS PUENTES DE ffcc Y VEHICULAR EN LOS COSTADOS ORIENTE Y PONIENTE DEL APOYO SUR DE LOS PUENTES; EN TRASLAPE A TRESBOLILLO PARA PROTEGER DESLIZAMIENTO DE GAVIONES, Incluye: SUMINISTRO DE MATERIALES, ACARREOS, MANO DE OBRA, HERRAMIENTA, EQUIPO Y TODO LO NECESARIO PARA SU CORRECTA EJECUCION, PUOT | PZA | 400
PARCIAL
| NOMBRE DE LA EMPRESA O PERSONA FISICA |  |  | NOMBRE Y CARGO DEL SIGNATARIO
VI.1A.- COLUMNAS
N-CTR-CAR-1.01.007/11 | EXCAVACIONES PARA ESTRUCTURAS
a).- | PERFORACIÓN PREVIA PARA PILAS DE CIMENTACIÓN DE 1.20 M DE DIÁMETRO PARA PSV UNZUETAEN GRAVAS Y BOLEOS. INCLUYE: ACCESOS, PLATAFORMAS DE TRABAJO, PERFORACIÓN, ADEME METÁLICO RECUPERABLE, LODOS BENTONÍTICOS Y/O POLÍMEROS Y ACARREO DEL MATERIAL PRODUCTO DE LA EXCAVACIÓN | M | 96
N-CTR-CAR-1.02.004/02 | ACERO PARA CONCRETO HIDRAULICO
a).- | ACERO DE REFUERZO EN PARA COLUMNAS DE 1.60M DE DIÁMETRO, CON ACERO CORRUGADO DE FY=4,200 KG/CM2, AMARRADO EN EL LUGAR CON ALAMBRE RECOCIDO. INCLUYE: MATERIALES, COLOCACIÓN DENTRO DE LA PERFORACIÓN, DESPERDICIOS, TRASLAPES, HABILITADO, COLOCACIÓN, ACARREOS, GANCHOS, SILLETAS, ETC. | TN | 24.1
b).- | ACERO DE REFUERZO PARA PILOTES PSV UNZUETADE 1.20M DE DIÁMETRO, CON ACERO CORRUGADO DE FY=4,200 KG/CM2, AMARRADO EN EL LUGAR CON ALAMBRE RECOCIDO. INCLUYE: MATERIALES, COLOCACIÓN DENTRO DE LA PERFORACIÓN, DESPERDICIOS, TRASLAPES, HABILITADO, COLOCACIÓN, ACARREOS, GANCHOS, SILLETAS, ETC. | TN | 11.2
c).- | ACERO DE REFUERZO PARA COLUMNAS PSV UNZUETADE 1.20M DE DIÁMETRO, CON ACERO CORRUGADO DE FY=4,200 KG/CM2, AMARRADO EN EL LUGAR CON ALAMBRE RECOCIDO. INCLUYE: MATERIALES, COLOCACIÓN DENTRO DE LA PERFORACIÓN, DESPERDICIOS, TRASLAPES, HABILITADO, COLOCACIÓN, ACARREOS, GANCHOS, SILLETAS, ETC. | TN | 4.4
PARCIAL
| NOMBRE DE LA EMPRESA O PERSONA FISICA |  |  | NOMBRE Y CARGO DEL SIGNATARIO
d).- | SUMINISTRO Y COLOCACIÓN DE ACERO DE REFUERZO FY=4200 KG/CM2 EN MUROS DE CONTENCION CON ZAPATA, DENTELLONES Y GUARNICIONES PANTALLA; Incluye: ACERO DE REFUERZO INDICADO EN PLANO, GANCHOS, ESCUADRAS, HABILITADO, CORTES, HERRAMIENTA Y MANO DE OBRA POR UNIDAD DE OBRA TERMINADA | TN | 85.9
e).- | SUMINISTRO Y COLOCACIÓN DE ACERO DE REFUERZO FY=4200 KG/CM2 PARA CABEZALES EN APOYOS EN PS VEHICULAR ENRIQUE UNZUETA, Incluye: VACIADO, VIBRADO, CIMBRADO, DESCIMBRADO Y CHAFLÁN DE 20MM, MANO DE OBRA, Y TODO LO NECESARIO PARA LA CORRECTA EJECUCIÓN POR UNIDAD DE OBRA TERMINADA | TN | 15.6
f).- | SUMINISTRO Y COLOCACIÓN DE ACERO DE REFUERZO FY=4200 KG/CM2 EN APOYOS EN PS FFCC Incluye: ACERO DE REFUERZO INDICADO EN PLANO, GANCHOS, ESCUADRAS, HABILITADO, CORTES, HERRAMIENTA Y MANO DE OBRA POR UNIDAD DE OBRA TERMINADA | TN | 46.8
N--CTR-CAR-1.03.003/04 | CONCRETO HIDRAULICO
a).- | CONCRETO PREMEZCLADO PARA COLUMNAS DE 1.60M DE DIÁMETRO, CON ADITIVO SUPERFLUIDIZANTE Y/O REDUCTOR DE AGUA DE ALTO RANGO, DE F'C=300 KG/CM2, TMA 3/4", REVENIMIENTO MÍNIMO DE 18 CM, COLADO SEGÚN LAS NORMAS DEL ACI, CURADO CON MEMBRANA. INCLUYE: SUMINISTRO, COLOCACIÓN CON TUBO TREMIE, BOMBEO, CURADO, DESPERDICIOS, MANO DE OBRA Y EQUIPO. | M3 | 38.7
b).- | CONSTRUCCIÓN DE PLANTILLA DE CONCRETO SIMPLE F’C= 150 KG/CM2 DE 5 CM DE ESPESOR A BASE DE: CONCRETO SIMPLE, AGREGADO MÁXIMO 3/4" Incluye: TRAZO, NIVELACIÓN, SUMINISTRO DE MATERIALES, HERRAMIENTA, MANO DE OBRA Y TODO LO NECESARIO PARA SU TOTAL Y CORRECTA EJECUCIONPOUT | M3 | 17
PARCIAL
| NOMBRE DE LA EMPRESA O PERSONA FISICA |  |  | NOMBRE Y CARGO DEL SIGNATARIO
c).- | SUMINISTRO Y COLADO DE CONCRETO F'C=250 KG/CM2 EN MUROS DE CONTENCION, Incluye: VACIADO, VIBRADO, CIMBRADO, DESCIMBRADO Y CHAFLÁN DE 20MM, MANO DE OBRA, Y TODO LO NECESARIO PARA LA CORRECTA EJECUCIÓN POR UNIDAD DE OBRA TERMINADA | M3 | 367
d).- | SUMINISTRO Y COLADO DE CONCRETO F'C=250 KG/CM2 PARA PILOTES EN APOYOS EN PASO SUPERIOR VEHICULAR UNZUETA DE 1.20 DE DIÁMETRO, Incluye: VACIADO, VIBRADO, CIMBRADO, DESCIMBRADO Y CHAFLÁN DE 20MM, MANO DE OBRA, Y TODO LO NECESARIO PARA LA CORRECTA EJECUCIÓN POR UNIDAD DE OBRA TERMINADA | M3 | 70.4
e).- | CONCRETO PREMEZCLADO PARA COLUMNAS PSV UNZUETA DE 1.20M DE DIÁMETRO, CON ADITIVO SUPERFLUIDIZANTE Y/O REDUCTOR DE AGUA DE ALTO RANGO, DE F'C=300 KG/CM2, TMA 3/4", REVENIMIENTO MÍNIMO DE 18 CM, COLADO SEGÚN LAS NORMAS DEL ACI, CURADO CON MEMBRANA. INCLUYE: SUMINISTRO, COLOCACIÓN CON TUBO TREMIE, BOMBEO, CURADO, DESPERDICIOS, MANO DE OBRA Y EQUIPO. | M3 | 21.3
f).- | SUMINISTRO Y COLADO DE CONCRETO F'C = 250 KG/CM2 PARA CABEZALES EN APOYOS DE PSV ENRIQUE UNZUETA, Incluye: VACIADO, VIBRADO, CIMBRADO, DESCIMBRADO Y CHAFLÁN DE 20MM, MANO DE OBRA, Y TODO LO NECESARIO PARA LA CORRECTA EJECUCIÓN POR UNIDAD DE OBRA TERMINADA | M3 | 48
g).- | SUMINISTRO Y COLADO DE CONCRETO F'C=250 KG/CM2 PARA CABEZALES EN APOYOS EN PS FFCC, Incluye: VACIADO, VIBRADO, CIMBRADO, DESCIMBRADO Y CHAFLÁN DE 20MM, MANO DE OBRA, Y TODO LO NECESARIO PARA LA CORRECTA EJECUCIÓN POR UNIDAD DE OBRA TERMINADA | M3 | 51
PARCIAL
| NOMBRE DE LA EMPRESA O PERSONA FISICA |  |  | NOMBRE Y CARGO DEL SIGNATARIO
N-CTR-CAR-1.02.09/00 | PARAPETOS
a).- | PARAPETO METÁLICO TIPO 33.3.1 SOBRE EL PSV ENRIQUE UNZUETA Y EL PUENTE PSFC PARA CONFINAR Y PROTEGER LA ESTRUCTURA DE PASO; INCLUYE SU BASE DE ANCLAJE, SUS PERNOS DE CONEXIÓN, EL ALOJAMIENTO Y ALINEAMIENTO EN LAS GUARNICIONAS PERVIO A SU COLADO, EL SUMINSITRO DE LOS MATERIALES, SU CORRESPONDIENTE PINTADO CON FONDO TIPO PRIMER EPÓXICO Y ESMALTE CONTRA LA CORROSIÓN TIPO INDUSTRIAL PUOT | M | 265
VI.1.2.- CORTINA DE PILOTES
N-CTR-CAR-1.01.007/11 | EXCAVACIONES PARA ESTRUCTURAS
a).- | PERFORACIÓN PREVIA PARA PILAS DE CIMENTACIÓN DE 0.40 M DE DIÁMETRO EN GRAVAS Y BOLEOS. INCLUYE: ACCESOS, PLATAFORMAS DE TRABAJO, PERFORACIÓN, ADEME METÁLICO RECUPERABLE, LODOS BENTONÍTICOS Y/O POLÍMEROS Y ACARREO DEL MATERIAL PRODUCTO DE LA EXCAVACIÓN | M | 331.4
b).- | PERFORACIÓN PREVIA PARA PILAS DE CIMENTACIÓN DE 0.60 M DE DIÁMETRO EN GRAVAS Y BOLEOS. INCLUYE: ACCESOS, PLATAFORMAS DE TRABAJO, PERFORACIÓN, ADEME METÁLICO RECUPERABLE, LODOS BENTONÍTICOS Y/O POLÍMEROS Y ACARREO DEL MATERIAL PRODUCTO DE LA EXCAVACIÓN | M | 291.9
c).- | PERFORACIÓN PREVIA PARA PILAS DE CIMENTACIÓN DE 0.80 M DE DIÁMETRO EN GRAVAS Y BOLEOS. INCLUYE: ACCESOS, PLATAFORMAS DE TRABAJO, PERFORACIÓN, ADEME METÁLICO RECUPERABLE, LODOS BENTONÍTICOS Y/O POLÍMEROS Y ACARREO DEL MATERIAL PRODUCTO DE LA EXCAVACIÓN | M | 168.7
PARCIAL
| NOMBRE DE LA EMPRESA O PERSONA FISICA |  |  | NOMBRE Y CARGO DEL SIGNATARIO
d).- | PERFORACIÓN PREVIA PARA PILAS DE CIMENTACIÓN DE 1.00 M DE DIÁMETRO EN GRAVAS Y BOLEOS. INCLUYE: ACCESOS, PLATAFORMAS DE TRABAJO, PERFORACIÓN, ADEME METÁLICO RECUPERABLE, LODOS BENTONÍTICOS Y/O POLÍMEROS Y ACARREO DEL MATERIAL PRODUCTO DE LA EXCAVACIÓN | M | 96.7
e).- | PERFORACIÓN PREVIA PARA PILAS DE CIMENTACIÓN DE 1.20 M DE DIÁMETRO EN GRAVAS Y BOLEOS. INCLUYE: ACCESOS, PLATAFORMAS DE TRABAJO, PERFORACIÓN, ADEME METÁLICO RECUPERABLE, LODOS BENTONÍTICOS Y/O POLÍMEROS Y ACARREO DEL MATERIAL PRODUCTO DE LA EXCAVACIÓN | M | 25.2
f).- | EXCAVACIÓN CON MÁQUINA PARA ALOJAR PUNTAS DE PIV 5 DE MAYO | M3 | 144
N-CTR-CAR-1.02.004/02 | ACERO PARA CONCRETO HIDRAULICO
a).- | ACERO DE REFUERZO EN PILOTES DE CIMENTACIÓN, CON ACERO CORRUGADO DE FY: 4,200 KG/CM2, AMARRADO EN EL LUGAR CON ALAMBRE RECOCIDO. INCLUYE: MATERIALES, COLOCACIÓN DENTRO DE LA PERFORACIÓN, DESPERDICIOS, TRASLAPES, HABILITADO, COLOCACIÓN, ACARREOS, GANCHOS, SILLETAS, ETC. | TN | 37.4
b).- | ACERO DE REFUERZO EN MUROS APARENTES DESPUES DE CORTINA DE PILOTES, CON ACERO CORRUGADO DE FY: 4,200 KG/CM2, AMARRADO EN EL LUGAR CON ALAMBRE RECOCIDO. INCLUYE: MATERIALES, DESPERDICIOS, TRASLAPES (VER DETALLES DEL REFUERZO EN PLANOS), HABILITADO, COLOCACIÓN, ACARREOS, GANCHOS, SILLETAS, ETC. | TN | 221
c).- | ACERO DE REFUERZO EN COLUMNAS A BASE DE MUROS PANTALLA DE PILOTES CON ACERO CORRUGADO DE FY=4,200 KG/CM2, AMARRADO EN EL LUGAR CON ALAMBRE RECOCIDO. INCLUYE: MATERIALES, COLOCACIÓN DENTRO DE LA PERFORACIÓN, DESPERDICIOS, TRASLAPES, HABILITADO, COLOCACIÓN, ACARREOS, GANCHOS, SILLETAS, ETC. | TN | 8.9
PARCIAL
| NOMBRE DE LA EMPRESA O PERSONA FISICA |  |  | NOMBRE Y CARGO DEL SIGNATARIO
d).- | ACERO DE REFUERZO EN MUROS DE CONEXIÓN A CORTINA DE PILOTES CON ACERO CORRUGADO DE FY=4,200 KG/CM2, AMARRADO EN EL LUGAR CON ALAMBRE RECOCIDO. INCLUYE: MATERIALES, COLOCACIÓN DENTRO DE LA PERFORACIÓN, DESPERDICIOS, TRASLAPES, HABILITADO, COLOCACIÓN, ACARREOS, GANCHOS, SILLETAS, ETC. | TN | 4
e).- | ACERO DE REFUERZO EN ZAPATAS PARA MUROS DE CONEXIÓN A CORTINA DE PILOTES CON ACERO CORRUGADO DE FY=4,200 KG/CM2, AMARRADO EN EL LUGAR CON ALAMBRE RECOCIDO. INCLUYE: MATERIALES, COLOCACIÓN DENTRO DE LA PERFORACIÓN, DESPERDICIOS, TRASLAPES, HABILITADO, COLOCACIÓN, ACARREOS, GANCHOS, SILLETAS, ETC. | TN | 6
N--CTR-CAR-1.03.003/04 | CONCRETO HIDRAULICO
a).- | CONCRETO PREMEZCLADO PILOTES DE CIMENTACIÓN, CON ADITIVO SUPERFLUIDIZANTE Y/O REDUCTOR DE AGUA DE ALTO RANGO, DE F'C: 250 KG/CM2, TMA 3/4", REVENIMIENTO MÍNIMO DE 18 CM, COLADO SEGÚN LAS NORMAS DEL ACI, CURADO CON MEMBRANA. INCLUYE: SUMINISTRO, COLOCACIÓN CON TUBO TREMIE, BOMBEO, CURADO, DESPERDICIOS, MANO DE OBRA Y EQUIPO. | M3 | 167.7
b).- | CONCRETO PREMEZCLADO EN MUROS APARENTES DESPUES DE CORTINA DE PILOTES, CON ADITIVO SUPERFLUIDIZANTE Y/O REDUCTOR DE AGUA DE ALTO RANGO, DE F'C: 250 KG/CM2, TMA 3/4", REVENIMIENTO MÍNIMO DE 18 CM, COLADO SEGÚN LAS NORMAS DEL ACI, CURADO CON MEMBRANA. INCLUYE: SUMINISTRO, COLOCACIÓN, VIBRADO, CURADO, DESPERDICIOS, MANO DE OBRA Y EQUIPO. | M3 | 146.3
PARCIAL
| NOMBRE DE LA EMPRESA O PERSONA FISICA |  |  | NOMBRE Y CARGO DEL SIGNATARIO
c).- | CONCRETO PREMEZCLADO EN MUROS DE CONEXIÓN A CORTINA DE PILOTES, CON ADITIVO SUPERFLUIDIZANTE Y/O REDUCTOR DE AGUA DE ALTO RANGO, DE F'C=250 KG/CM2, TMA 3/4", REVENIMIENTO MÍNIMO DE 18 CM, COLADO SEGÚN LAS NORMAS DEL ACI, CURADO CON MEMBRANA. INCLUYE: SUMINISTRO, COLOCACIÓN, VIBRADO, CURADO, DESPERDICIOS, MANO DE OBRA Y EQUIPO. | M3 | 36
d).- | CONCRETO PREMEZCLADO EN ZAPATAS PARA MUROS DE CONEXIÓN A CORTINA DE PILOTES, CON ADITIVO SUPERFLUIDIZANTE Y/O REDUCTOR DE AGUA DE ALTO RANGO, DE F'C=250 KG/CM2, TMA 3/4", REVENIMIENTO MÍNIMO DE 18 CM, COLADO SEGÚN LAS NORMAS DEL ACI, CURADO CON MEMBRANA. INCLUYE: SUMINISTRO, COLOCACIÓN, VIBRADO, CURADO, DESPERDICIOS, MANO DE OBRA Y EQUIPO. | M3 | 30
VI.1.3.- GUARNICIÓN DE REMATE Y AMARRE MURO PANTALLA
N-CTR-CAR-1.02.004/02 | ACERO PARA CONCRETO HIDRAULICO
a).- | ACERO DE REFUERZO EN CABEZAL DE AMARRE, CON ACERO CORRUGADO DE FY=4,200 KG/CM2, AMARRADO EN EL LUGAR CON ALAMBRE RECOCIDO. INCLUYE: MATERIALES, COLOCACIÓN DENTRO DE LA PERFORACIÓN, DESPERDICIOS, TRASLAPES, HABILITADO, COLOCACIÓN, ACARREOS, GANCHOS, SILLETAS, ETC. | TN | 8.9
b).- | ACERO DE REFUERZO EN GUARNICIÓN DE REMATE, CON ACERO CORRUGADO DE FY=4,200 KG/CM2, AMARRADO EN EL LUGAR CON ALAMBRE RECOCIDO. INCLUYE: MATERIALES, COLOCACIÓN DENTRO DE LA PERFORACIÓN, DESPERDICIOS, TRASLAPES, HABILITADO, COLOCACIÓN, ACARREOS, GANCHOS, SILLETAS, ETC. | TN | 3.1
PARCIAL
| NOMBRE DE LA EMPRESA O PERSONA FISICA |  |  | NOMBRE Y CARGO DEL SIGNATARIO
N--CTR-CAR-1.03.003/04 | CONCRETO HIDRAULICO
a).- | CONCRETO PREMEZCLADO EN CABEZAL DE AMARRE, CON ADITIVO SUPERFLUIDIZANTE Y/O REDUCTOR DE AGUA DE ALTO RANGO, DE F'C=250 KG/CM2, TMA 3/4", REVENIMIENTO MÍNIMO DE 18 CM, COLADO SEGÚN LAS NORMAS DEL ACI, CURADO CON MEMBRANA. INCLUYE: SUMINISTRO, COLOCACIÓN CON TUBO TREMIE, BOMBEO, CURADO, DESPERDICIOS, MANO DE OBRA Y EQUIPO. | M3 | 144
b).- | CONCRETO PREMEZCLADO EN GUARNICIÓN DE REMATE, CON ADITIVO SUPERFLUIDIZANTE Y/O REDUCTOR DE AGUA DE ALTO RANGO, DE F'C=250 KG/CM2, TMA 3/4", REVENIMIENTO MÍNIMO DE 18 CM, COLADO SEGÚN LAS NORMAS DEL ACI, CURADO CON MEMBRANA. INCLUYE: SUMINISTRO, COLOCACIÓN CON TUBO TREMIE, BOMBEO, CURADO, DESPERDICIOS, MANO DE OBRA Y EQUIPO. | M3 | 49
SCT 2006 | VI.2.- SUPERESTRUCTURA
N--CTR-CAR-1.03.003/04 | CONCRETO HIDRAULICO
a).- | SUMINISTRO Y COLADO DE CONCRETO F'C=400 KG/CM2 EN TRABES PRESFORZADAS TIPO CAJON, Incluye: TRANSPORTACION AL SITIO DE COLOCACION DE LAS TRABES, MANIOBRAS DE CARGA Y DESCARGA, MANIOBRAS DE MONTAJE, Incluye EN TALLER: VACIADO, VIBRADO, CIMBRADO, DESCIMBRADO Y CHAFLÁN DE 20MM, MANO DE OBRA, Y TODO LO NECESARIO PARA LA CORRECTA EJECUCIÓN POR UNIDAD DE OBRA TERMINADA | M3 | 136.8
PARCIAL
| NOMBRE DE LA EMPRESA O PERSONA FISICA |  |  | NOMBRE Y CARGO DEL SIGNATARIO
b).- | SUMINISTRO Y COLADO DE CONCRETO F'C=250 KG/CM2 EN BANCOS DE APOYO EN PS VEHICULAR ENRIQUE UNZUETA, Incluye: VACIADO, VIBRADO, CIMBRADO, DESCIMBRADO Y CHAFLÁN DE 20MM, MANO DE OBRA, Y TODO LO NECESARIO PARA LA CORRECTA EJECUCIÓN POR UNIDAD DE OBRA TERMINADA | M3 | 4.4
c).- | SUMINISTRO Y COLADO DE CONCRETO F'C=300 KG/CM2 EN BANCOS DE APOYO EN PASO DE FFCC, Incluye: VACIADO, VIBRADO, CIMBRADO, DESCIMBRADO Y CHAFLÁN DE 20MM, MANO DE OBRA, Y TODO LO NECESARIO PARA LA CORRECTA EJECUCIÓN POR UNIDAD DE OBRA TERMINADA | M3 | 3.4
d).- | CONCRETO F'C = 300KG/CM2 PARA LOSA GUARDA BALASTO DE 20CM DE ESPESOR ANCLADA SOBRE TRABES CAJÓN, Incluye: VACIADO, VIBRADO, CIMBRADO, DESCIMBRADO Y CHAFLÁN DE 20MM, MANO DE OBRA, Y TODO LO NECESARIO PARA LA CORRECTA EJECUCIÓN POR UNIDAD DE OBRA TERMINADA | M3 | 28.8
e).- | CONCRETO F'C = 300KG/CM2 PARA GUARNICIÓN FRONTERA DEL CANAL GUARDA BALASTO SECCIÓN 40CM X 40CM X 60CM ANCLADA SOBRE LOSA GUARDA BALASTO, Incluye: VACIADO, VIBRADO, CIMBRADO, DESCIMBRADO Y CHAFLÁN DE 20MM, MANO DE OBRA, Y TODO LO NECESARIO PARA LA CORRECTA EJECUCIÓN POR UNIDAD DE OBRA TERMINADA | M | 41
f).- | CONCRETO F'C = 300KG/CM2 PARA LOSA DE ACCESO, SECCIÓN 40CM X 5.5M X 6.00M APOYADA SOBRE MÉNSULA ADOSADA AL RESPALDO DEL CABEZAL, Incluye: VACIADO, VIBRADO, CIMBRADO, DESCIMBRADO Y CHAFLÁN DE 20MM, MANO DE OBRA, Y TODO LO NECESARIO PARA LA CORRECTA EJECUCIÓN POR UNIDAD DE OBRA TERMINADA | M3 | 31.3
PARCIAL
| NOMBRE DE LA EMPRESA O PERSONA FISICA |  |  | NOMBRE Y CARGO DEL SIGNATARIO
g).- | SUMINISTRO Y COLADO DE CONCRETO F'C=250 KG/CM2 EN SISTEMA DE LOSA EN PSV ENRIQUE UNZUETA, Incluye: VACIADO, VIBRADO, CIMBRADO, DESCIMBRADO Y CHAFLÁN DE 20MM, MANO DE OBRA, Y TODO LO NECESARIO PARA LA CORRECTA EJECUCIÓN POR UNIDAD DE OBRA TERMINADA | M3 | 43.2
h).- | SUMINISTRO Y COLADO DE CONCRETO F'C=250 KG/CM2 EN LOSAS DE ACCESO PSV UNZUETA, Incluye: VACIADO, VIBRADO, CIMBRADO, DESCIMBRADO Y CHAFLÁN DE 20MM, MANO DE OBRA, Y TODO LO NECESARIO PARA LA CORRECTA EJECUCIÓN POR UNIDAD DE OBRA TERMINADA | M3 | 18
i).- | SUMINISTRO Y COLADO DE CONCRETO F'C=300 KG/CM2 EN JUNTAS DE CALZADA, Incluye: VACIADO, VIBRADO, CIMBRADO, DESCIMBRADO Y CHAFLÁN DE 20MM, MANO DE OBRA, Y TODO LO NECESARIO PARA LA CORRECTA EJECUCIÓN POR UNIDAD DE OBRA TERMINADA | M3 | 9.2
j).- | SUMINISTRO Y COLADO DE CONCRETO F'C=250 KG/CM2 EN GUARNICIONES EN MUROS Y ACCESOS, Incluye: VACIADO, VIBRADO, CIMBRADO, DESCIMBRADO Y CHAFLÁN DE 20MM, MANO DE OBRA, Y TODO LO NECESARIO PARA LA CORRECTA EJECUCIÓN POR UNIDAD DE OBRA TERMINADA | M3 | 28
k).- | CONCRETO PREMEZCLADO EN MURO PANTALLA DE PASO VEHICULAR ENRIQUE UNZUETA, CON ADITIVO SUPERFLUIDIZANTE Y/O REDUCTOR DE AGUA DE ALTO RANGO, DE F'C=250 KG/CM2, TMA 3/4", REVENIMIENTO MÍNIMO DE 18 CM, COLADO SEGÚN LAS NORMAS DEL ACI, CURADO CON MEMBRANA. INCLUYE: SUMINISTRO, COLOCACIÓN CON TUBO TREMIE, BOMBEO, CURADO, DESPERDICIOS, MANO DE OBRA Y EQUIPO. | M3 | 7.1
PARCIAL
| NOMBRE DE LA EMPRESA O PERSONA FISICA |  |  | NOMBRE Y CARGO DEL SIGNATARIO
N-CTR-CAR-1.02.004/02 | ACERO PARA CONCRETO HIDRAULICO
a).- | SUMINISTRO Y COLOCACIÓN DE ACERO DE REFUERZO FY=4200 KG/CM2 EN LOSA GUARDA BALASTO, Incluye: ACERO DE REFUERZO INDICADO EN PLANO, GANCHOS, ESCUADRAS, HABILITADO, CORTES, HERRAMIENTA Y MANO DE OBRA POR UNIDAD DE OBRA TERMINADA | TN | 14.4
b).- | SUMINISTRO Y COLOCACIÓN DE ACERO DE REFUERZO FY=4200 KG/CM2 EN GUARNICIÓN PARA CANAL GUARDA BALASTO, Incluye: ACERO DE REFUERZO INDICADO EN PLANO, GANCHOS, ESCUADRAS, HABILITADO, CORTES, HERRAMIENTA Y MANO DE OBRA POR UNIDAD DE OBRA TERMINADA | TN | 3.2
c).- | SUMINISTRO Y COLOCACIÓN DE ACERO DE REFUERZO FY=4200 KG/CM2 EN LOSA DE ACCESO, Incluye: ACERO DE REFUERZO INDICADO EN PLANO, GANCHOS, ESCUADRAS, HABILITADO, CORTES, HERRAMIENTA Y MANO DE OBRA POR UNIDAD DE OBRA TERMINADA | TN | 6.5
d).- | SUMINISTRO Y COLOCACIÓN DE ACERO DE REFUERZO FY=4200 KG/CM2 EN TRABES TIPO CAJON, Incluye: ACERO DE REFUERZO INDICADO EN PLANO, GANCHOS, ESCUADRAS, HABILITADO, CORTES, HERRAMIENTA Y MANO DE OBRA POR UNIDAD DE OBRA TERMINADA | TN | 61.7
e).- | SUMINISTRO Y COLOCACIÓN DE ACERO DE REFUERZO FY=4200 KG/CM2 EN BANCOS DE APOYO EN PS VEHICULAR ENRIQUE UNZUETA Incluye: ACERO DE REFUERZO INDICADO EN PLANO, GANCHOS, ESCUADRAS, HABILITADO, CORTES, HERRAMIENTA Y MANO DE OBRA POR UNIDAD DE OBRA TERMINADA | TN | 0.98
f).- | SUMINISTRO Y COLOCACIÓN DE ACERO DE REFUERZO FY=4200 KG/CM2 EN BANCOS DE APOYO DE PASO DE FFCC Incluye: ACERO DE REFUERZO INDICADO EN PLANO, GANCHOS, ESCUADRAS, HABILITADO, CORTES, HERRAMIENTA Y MANO DE OBRA POR UNIDAD DE OBRA TERMINADA | TN | 0.83
PARCIAL
| NOMBRE DE LA EMPRESA O PERSONA FISICA |  |  | NOMBRE Y CARGO DEL SIGNATARIO
g).- | SUMINISTRO Y COLOCACIÓN DE ACERO DE REFUERZO FY=4200 KG/CM2 EN SISTEMA DE LOSA EN PSV ENRIQUE UNZUETA Incluye: ACERO DE REFUERZO INDICADO EN PLANO, GANCHOS, ESCUADRAS, HABILITADO, CORTES, HERRAMIENTA Y MANO DE OBRA POR UNIDAD DE OBRA TERMINADA | TN | 21.6
h).- | ACERO DE REFUERZO EN MURO PANTALLA DE PASO VEHICULAR ENRIQUE UNZUETA, CON ACERO CORRUGADO DE FY=4,200 KG/CM2, AMARRADO EN EL LUGAR CON ALAMBRE RECOCIDO. INCLUYE: MATERIALES, COLOCACIÓN DENTRO DE LA PERFORACIÓN, DESPERDICIOS, TRASLAPES, HABILITADO, COLOCACIÓN, ACARREOS, GANCHOS, SILLETAS, ETC. | TN | 1.8
i).- | SUMINISTRO Y COLOCACIÓN DE ACERO DE REFUERZO FY=4200 KG/CM2 EN LOSAS DE ACCESO Incluye: ACERO DE REFUERZO INDICADO EN PLANO, GANCHOS, ESCUADRAS, HABILITADO, CORTES, HERRAMIENTA Y MANO DE OBRA POR UNIDAD DE OBRA TERMINADA | TN | 8.9
j).- | SUMINISTRO Y COLOCACIÓN DE ACERO DE REFUERZO FY=4200 KG/CM2 EN JUNTAS DE CALZADA Incluye: ACERO DE REFUERZO INDICADO EN PLANO, GANCHOS, ESCUADRAS, HABILITADO, CORTES, HERRAMIENTA Y MANO DE OBRA POR UNIDAD DE OBRA TERMINADA | TN | 0.91
k).- | SUMINISTRO Y COLOCACIÓN DE ACERO DE REFUERZO FY=4200 KG/CM2 EN GUARNICIONES EN MUROS DE PROTECCIÓN Incluye: ACERO DE REFUERZO INDICADO EN PLANO, GANCHOS, ESCUADRAS, HABILITADO, CORTES, HERRAMIENTA Y MANO DE OBRA POR UNIDAD DE OBRA TERMINADA | TN | 27.9
PARCIAL
| NOMBRE DE LA EMPRESA O PERSONA FISICA |  |  | NOMBRE Y CARGO DEL SIGNATARIO
l).- | SUMINISTRO Y COLOCACIÓN DE ACERO DE PRESFUERZO TORONES DE L.E. 19000KG/CM2 EN TRABES TIPO CAJON, Incluye: SUMINISTROS, COLOCACION, HABILITADO, PRETENSADO EN TALLER, DUCTOS PARA ENCAMISADO, CORTES, EQUIPO, HERRAMIENTA Y MANO DE OBRA POR UNIDAD DE OBRA TERMINADA. | TN | 28.1
m).- | SUMINISTRO Y COLOCACIÓN DE CABLES DE ACERO TIPO CASCABEL GALVANIZADO SERIE 6-37 CON ALMA DE ACERO DE 1.9Ø, Incluye: SUMINISTROS, COLOCACION, HABILITADO, CORTES, EQUIPO, HERRAMIENTA Y MANO DE OBRA POR UNIDAD DE OBRA TERMINADA. | M | 310
COAG 1 | FABRICACIÓN DE CONDUCTO COLECTOR DE AGUA PLUVIAL DE LÁMINA GALVANIZADA CALIBRE 8 SEGÚN PROYECTO PARA CONDUCIR EL AGUA DE LLUVIA HACIA EL SISTEMA DE DRENAJE PLUVIAL SEGÚN PROYECTO CON CONEXIONES A LOS DRENES PLUVIALES, ADOSADO Y ANCLADO BAJO EL VOLADO DE LOSA EN EL EXTREMO INFERIOR IZQUIERDO Y BAJO LA GUARNICIÓN GUARDA BALASTO EN EL EXTREMO INFERIOR DERECHO, INCLUYE MATERIALES, FABRICACIÓN, MONTAJE, FIJACIÓN Y SISTEMA COLECTOR BAJO LOS DRENES PUOT | M | 60
FERR1 | SUMINISTRO Y COLOCACIÓN DE BALASTO tm 3/4" SEGÚN ESPECIFICACIONES AREMA | M3 | 153
FERR2 | SUMINISTRO Y COLOCACIÓN DE RIELES DE 136LB/YD SEGÚN ESPECIFICACIÓN AREMA; INCLUYE SU FIJACIÓN CON L JUNTA TIPO RN.7 | M | 48
FERR3 | SUMINISTRO Y COLOCACIÓN DE DURMIENTES TIPO I-84, INCLUYE SU FIJACIÓN ADECUADA SOBRE EL BALASTO | PZA | 42
PARCIAL
| NOMBRE DE LA EMPRESA O PERSONA FISICA |  |  | NOMBRE Y CARGO DEL SIGNATARIO
E. P. 2 | DUCTOS
a).- | DUCTOS DE PVC DE 1 1/4" DE DIAMETRO DE 8" DE LARGO EN TRABES PRETENSADAS. Incluye: SUMINISTRO, DESPERDICIOS, HABILITACIÓN, CORTES, ACARREOS, COLOCACIÓN, PEGAMENTO, MATERIALES, MANO DE OBRA Y EQUIPO. | PZA | 252
E,P 3 | DIAFRAGMA A BASE DE VARILLA DE 1" DE DIAMETRO POR 18.90 MTS DE LARGO CON TUERCA Y ROSCA EN SUS EXTREMOS, DESPUES DE MONTAR. ALINEAR Y NIVELAR TRABES. | TN | 1.1
E, P. 4 | MONTAJE DE TRABES PRETENSADA TIPO CAJÓN SECCIÓN DE 0.74M2 DE 1.40M X 0.95M A UNA ALTURA MENOR O IGUAL A 6.00M SOBRE EL NIVEL DE DESPLANTE | PZA | 6
SUMINISTRO, FABRICACIÓN Y MONTAJE DE ESTRUCTURA METÁLICA PARA TRABES DE SUPERESTRUCTURA PSV UNZUETA BASE DE ACERO ASTM A50, Fy min=3520 Kg/cm2. Incluye: MANO DE OBRA, EQUIPO, HERRAMIENTA, CONSUMIBLES, PREVIA LIMPIEZA CON CHORRO DE ARENA A METAL BLANCO, LA ESTRUCTURA LLEVARÁ UN PRIMARIO ANTICORROSIVO EPÓXICO ROJO OXIDO EN DOS MANOS FORMANDO UNA CAPA DE 3 MILESIMAS DE PULGADA DE ESPESOR TOTAL. POSTERIORMENTE SE LE APLICARÁN DOS MANOS DE ESMALTE EPÓXICO EN COLOR ESPECIFICADO POR LA DIRECCION DE OBRAS PUBLICAS DE GOMEZ PALACIO, FORMANDO UNA CAPA DE UN ESPESOR TOTAL DE 3 MILÉSIMAS DE PULGADA.
N-CTR-CAR-1.02.005/01 | ACERO ESTRUCTURAL Y ELEMENTOS METALICOS
a).- | T-1 TRABE ARNADA SECCIÓN FORMADA POR 3 PLACAS DE 105CM DE ALTURA CLARO DE 19.50M EFECTIVO | KG | 60800
b).- | DIFRAGMAS CONFORMADOS POR CANAL C-1 CPS 102 MM X 250 MM (8.0KG/M) | KG | 864
PARCIAL
| NOMBRE DE LA EMPRESA O PERSONA FISICA |  |  | NOMBRE Y CARGO DEL SIGNATARIO
c).- | RIGIDIZADORES DE CORTANTE HECHOS CON PLACA DE 25MM DE ESPESOR DE 196.0KG/M² | KG | 1620
d).- | CUBRE PLACA INFERIOR A BASE DE PL PLACA DE 600MM DE ANCHO X 25MM DE ESPESOR DE 89.3KG/M | KG | 2650
e).- | CONECTORES TIPO AN-1 ANCLAS DE 1" DE DIAMETRO POR 6" DE LARGO | KG | 937.9
E. P. 1 | APOYOS DE NEOPRENO
a).- | SUMINISTRO DE APOYOS TIPO FIJOS EN PASO DE FFCC DE 4.1 CM X 60CM X 60CM DE NEOPRENO INTEGRAL, DUREZA SHORE 60. INCLUYE: SUMINISTRO, FABRICACIÓN, COLOCACIÓN, ALINEACIÓN, MATERIALES, MANO DE OBRA Y EQUIPO. | DM3 | 88.6
b).- | SUMINISTRO DE APOYOS TIPO MOVIL EN PASO DE FFCC DE 5.7CM X 60CM X 60CM DE NEOPRENO INTEGRAL, DUREZA SHORE 60. INCLUYE: SUMINISTRO, FABRICACIÓN, COLOCACIÓN, ALINEACIÓN, MATERIALES, MANO DE OBRA Y EQUIPO. | DM3 | 123.2
c).- | SUMINISTRO DE APOYOS TIPO FIJOS EN PSV VEHICULAR DE 2.5CM X 40CM X 30CM DE NEOPRENO INTEGRAL, DUREZA SHORE 60. INCLUYE: SUMINISTRO, FABRICACIÓN, COLOCACIÓN, ALINEACIÓN, MATERIALES, MANO DE OBRA Y EQUIPO. | DM3 | 23.3
d).- | SUMINISTRO DE APOYOS TIPO MOVIL EN PSV VEHICULAR DE 4.1CM X 25CM X 40CM DE NEOPRENO INTEGRAL, DUREZA SHORE 60. INCLUYE: SUMINISTRO, FABRICACIÓN, COLOCACIÓN, ALINEACIÓN, MATERIALES, MANO DE OBRA Y EQUIPO. | DM3 | 38.3
E. P. 5 | POLIESTIRENO Y NEOPRENO TIPO W EN JUNTA DE CALZADA (VER PLANO) INCLUYE: TRAZO, FABRICACIÓN, CORTE, HABILITACION, COLOCACION, MATERIALES, MANO DE OBRA Y EQUIPO. | M | 12
PARCIAL
| NOMBRE DE LA EMPRESA O PERSONA FISICA |  |  | NOMBRE Y CARGO DEL SIGNATARIO
E. P. 6 | FILTRO DE GRAVA PARA LA PARTE POSTERIOR EN MURO DE CONTENCIÓN. INCLUYE DREN DE PVC Y BANDA OJILLADA, MATERIAL, COLOCACION SEGÚN PLANO DEL MURO, AGUA, HOMOGENIZACIÓN, EQUIPO, HERRAMIENTAS Y MANO DE OBRA. | M3 | 140
E. P. 2 | DUCTOS
b).- | DREN DE TUBERIA DE PVC DE 4" (10CMS)DE DIAMETRO, DE ACUERDO A PLANOS. INCLUYE: SUMINISTRO, HABILITACION, ACARREOS, COLOCACION, AMARRES, MATERIALES, EQUIPO, MANO DE OBRA, CORTES, DEPERDICIOS Y ELEMENTOS DE FIJACION PARA PUENTE VEHICULAR Y PUENTE FFCC. | PZA | 192
E.P. 7 | JUNTA DE EXPANSION EN MUROS DE 1.9CM DE ESPESOR, DE ACUERDO A PLANOS. INCLUYE: SUMINISTRO, HABILITACION, COLOCACION, AMARRES, MATERIALES, EQUIPO, MANO DE OBRA, DEPERDICIOS Y ELEMENTOS DE FIJACION. | M | 12
N-CTR-CAR-1.03.010/00 | GEODRENES
a).- | MALLA GEOTEXTIL, DE ACUERDO A PLANOS. INCLUYE: SUMINISTRO, HABILITACION, COLOCACION, AMARRES, MATERIALES, EQUIPO, MANO DE OBRA, CORTES, DEPERDICIOS Y ELEMENTOS DE FIJACION. | M2 | 60
E. P. 8 | JUNTA TIPO LLAVE EN MURO (PANTALLA Y ZAPATA), DE ACUERDO A PLANOS: SUMINISTRO, HABILITACION, COLOCACION, AMARRES, MATERIALES, EQUIPO, MANO DE OBRA, DEPERDICIOS Y ELEMENTOS DE FIJACION. | M | 18
E. P. 9 | JUNTA WABO : SUMINISTRO, HABILITACION, COLOCACION, AMARRES, MATERIALES, EQUIPO, MANO DE OBRA, DEPERDICIOS Y ELEMENTOS DE FIJACION. | M | 9.8
PARCIAL
| NOMBRE DE LA EMPRESA O PERSONA FISICA |  |  | NOMBRE Y CARGO DEL SIGNATARIO
VII.- ALUMBRADO PÚBLICO
ALPU 1 | SUMINISTRO E INSTALACIÓN DE SUBESTACIÓN TIPO POSTE INCLUYE: POSTE DE CONCRETO DE 12MTS-750, TRANSFORMADOR MONOFASICO DE 15KVA, 13200-120/240 MARCA PROLEC, AISLADORES, APARTA RAYOS, CORTA CIRCUITOS, FUSIBLES, HERRAJES, SISTEMAS DE TIERRA, MUFA DE 32MM, TUBO CONDUIT GALVANIZADO DE 32MM, BASE PARA MEDIDOR 5X100AMP, TUBO FLEXIBLE LIQUIDTHIGT DE 32MM CON SUS CONECTORES, TUBO CONDUIT DE 51MM CON CODO DE 90º, CONTRA Y MONITOR DE 51MM, CABLE DE COBRE CAL.1/0 AWG, INCLUYE: ACARREO, MANO DE OBRA, ASESORIA, PRUEBA DE LOS EQUIPOS Y TODO LO NECESARIO PARA SU CORRECTA INSTALACIÓN Y FUNCIONAMIENTO. | LOTE | 2
ALPU 2 | PAGO POR INTERCONEXIÓN DE TODA LA RED ELÉCTRICA DEL SISTEMA DE ALUMBRADO, CONTRATO ANTE CFE Y VERIFICACIÓN PARA TODAS LAS SUBESTACIONES | LOTE | 1
ALPU 3 a).- | SUMINISTRO E INSTALACION DE LUMINARIA PUNTA POSTE IP65 150W, 6000k, 15,000lm 100-277V EN LED, INCLUYE: LUMINARIO, GABINETE, COMPLETA, FIJACION, MATERIAL, MANO DE OBRA Y TODO LO NECESARIO PARA LA CORRECTA EJECUCION DE LOS TRABAJOS | PZA | 12
ALPU 4 | CRUCETA HOLOPHANE CRT97-NHL2 PARA MONTAR 2 LUMINARIAS | PZA | 9
ALPU 3 b).- | LUMINARIA SOBRE MURO EN LED, MODELO PEHUEN, TIPO WPM-LED/40W/40 (tipo wall pack), MCA TECNOLITE O CALIDAD SIMILAR, INCLUYE: LUMINARIO, GABINETE, COMPLETA, FIJACION, MATERIAL, MANO DE OBRA Y TODO LO NECESARIO PARA LA CORRECTA EJECUCION DE LOS TRABAJOS | PZA | 18
PARCIAL
| NOMBRE DE LA EMPRESA O PERSONA FISICA |  |  | NOMBRE Y CARGO DEL SIGNATARIO
ALPU 3 c).- | SUMINISTRO Y COLOCACION DE LUMINARIA PARA SEGMENTO URBANO (alumbrado publico) TIPO LED, PARA INSTALACION EN ARBOTANTE, MODELO MINI VIEW , MARCA PHILIPS O CALIDAD SIMILAR, DE 54w. EN LED, (EQUIVALENTE A 100w. EN A.M.). INCLUYE: BRAZO SENCILLO DE 1.80mts., MATERIAL, MANO DE OBRA, HERRAMIENTA, EQUIPO Y TODO LO NECESARIO PARA LA CORRECTA EJECUCION DE LOS TRABAJOS | PZA | 9
ALPU4 | SUMINISTRO E INSTALACIÓN DE POSTE CÓNICO CIRCULAR DE 12.0 MTS. TIPO PUNTA DE POSTE, FABRICADO EN UNA SOLA SECCIÓN CON LÁMINA DE ACERO NORMA ASTM-1011 GRADO 36 EN CALIBRE 11, DISEÑADO PARA UNA RESISTENCIA A LA TENSIÓN DE 75,000 PSI (LBS/PLG2) LA SOLDADURA LONGITUDINAL ES DE ALAMBRE SÓLIDO TIPO AWS A 5.17 EM 13K DE 3/32¨ DE DIÁMETRO, BAJO UN PROCESO DE SOLDADURA DE ARCO SUMERGIDO EN FUNDENTE. EL FUNDENTE UTILIZADO ES UN 860 F 7A2-EM 13K, ÉSTO DE ACUERDO A LA NORMA AWS DI.L SECCIÓN 1. EL RECUBRIMIENTO ANTICORROSIVO DEBE CUMPLIR CON LA LA NORMA D8500-01, 02, 03 DE C. F. E. CON JUEGO DE ANCLAS; INCLUYE: PINTURA FINAL EN CAMPO, ACARREO, EQUIPO, HERRAMIENTA, GRÚA, MONTAJE Y MANO DE OBRA. | PZA | 9
ALPU 5 a).- | BASE DE CONCRETO F´C=200 KG/CMS2,ARMADA CON VARILLA N°3 A CADA 20 CMS EN EL LECHO SUPERIOR Y VARILLA N°4 A CADA 25 CMS EN EL LECHO INFERIOR. INCLUYE : SUMINISTRO DE MATERIALES, INSTALACIÓN DE ANCLAS(4), MANO DE OBRA EXCAVACIÓN HABILITADO ,CIMBRA Y DESCIMBRA, ACABADO COMÚN, ARMADO, COLADO, VIBRADO, CURADO, RELLENO CON MATERIAL INERTE DE BANCO, COMPACTADO CON PISÓN DE MANO EN CAPAS DE 20 CMS. AL 90% PROCTOR, ACARREOS, DESPERDICIOS, HERRAMIENTA, EQUIPO, LIMPIEZA Y RETIRO DE SOBRANTES FUERA DE LA OBRA | PZA | 2
PARCIAL
| NOMBRE DE LA EMPRESA O PERSONA FISICA |  |  | NOMBRE Y CARGO DEL SIGNATARIO
ALPU 5 b).- | BASE DE CONCRETO PARA POSTES DE 12.00MTS GUARNICION EN PARAPETOS DE PUENTE INFERIOR, F´C=200 KG/CMS2, DE 0.45X045X0.50MTS ARMADA CON VARILLA 4VS NO6 Y VARILLAS NO 5 A CADA 20 CMS.INCLUYE : SUMINISTRO DE MATERIALES, INSTALACIÓN DE ANCLAS(4), MANO DE OBRA EXCAVACIÓN HABILITADO ,CIMBRA Y DESCIMBRA, ACABADO COMÚN, ARMADO, COLADO, VIBRADO, CURADO, RELLENO CON MATERIAL INERTE DE BANCO, COMPACTADO CON PISÓN DE MANO EN CAPAS DE 20 CMS. AL 90% PROCTOR, ACARREOS, DESPERDICIOS, HERRAMIENTA, EQUIPO, LIMPIEZA Y RETIRO DE SOBRANTES FUERA DE LA OBRA | PZA | 9
ALPU 6 | SUMINISTRO E INSTALACIÓN DE CABLE DE COBRE MONOPOLAR CAL.# 8 AWG CON AISLAMIENTO PARA 600 V. THHW 75°C/90°C MARCA LATINCASA INCLUYE : ACARREO ,HERRAMIENTA Y MANO DE OBRA. | M | 300
ALPU 7 a) | SUMINISTRO E INSTALACIÓN DE CABLE DE COBRE MONOPOLAR CAL.# 6 AWG CON AISLAMIENTO PARA 600 V. THHW 75°C/90°C MARCA LATINCASA INCLUYE : ACARREO ,HERRAMIENTA Y MANO DE OBRA. | M | 1240
ALPU 7 b) | SUMINISTRO E INSTALACIÓN DE CABLE DE COBRE MONOPOLAR CAL.# 8 AWG CON AISLAMIENTO PARA 600 V. THHW 75°C/90°C, PARA TIERRA FISICA, MARCA LATINCASA INCLUYE : ACARREO ,HERRAMIENTA Y MANO DE OBRA. | M | 45
ALPU 8 a) | SUMINISTRO E INSTALACIÓN DE CABLE DE COBRE MONOPOLAR CAL.# 6 AWG CON AISLAMIENTO PARA 600 V. THHW 75°C/90°C, PARA TIERRA FISICA, MARCA LATINCASA INCLUYE : ACARREO ,HERRAMIENTA Y MANO DE OBRA. | M | 425
ALPU 8 b) | SUMINISTRO E INSTALACIÓN DE CABLE DE COBRE MONOPOLAR CAL.#10 AWG CON AISLAMIENTO PARA 600 V. THHW 75°C/90°C MARCA LATINCASA O SIMILAR, INCLUYE : ACARREO ,HERRAMIENTA Y MANO DE OBRA..(ALIMENTACION A LUMINARIAS) | M | 418
PARCIAL
| NOMBRE DE LA EMPRESA O PERSONA FISICA |  |  | NOMBRE Y CARGO DEL SIGNATARIO
ALPU 9 a) | SUMINISTRO E INSTALACIÓN DE POLIDUCTO COLOR NARANJA DE 38MM DE DIAM. (1 1/2¨) ENTERRADO A 65CMS. Y RECUBIERTO 5CMS. DE CONCRETO (F´C=100KGS/CM2) INCLUYE GUÍA DE ALAMBRE GALVANIZADO, RUPTURA Y REPOSICIÓN DE CARPETAS Ò CAMELLONES Y TODO LO NECESARIO PARA SU CORRECTA INSTALACIÓN | M | 320
ALPU 9 b) | SUMINISTRO E INSTALACIÓN DE POLIDUCTO COLOR NARANJA DE 51MM DE DIAM. (2¨) ENTERRADO A 65CMS. Y RECUBIERTO 5CMS. DE CONCRETO (F´C=100KGS/CM2) INCLUYE GUÍA DE ALAMBRE GALVANIZADO, RUPTURA Y REPOSICIÓN DE CARPETAS Ò CAMELLONES Y TODO LO NECESARIO PARA SU CORRECTA INSTALACIÓN | M | 90
ALPU 10 | SUMINISTRO E INSTALACIÓN DE TUBO CONDUIT DE ACERO GALVANIZADO PARED GRUESA DE 25MM. (1¨) DE DIAM. INCLUYE: ABRAZADERAS, CONTRAS, MONITORES, CONDULETS, ACCESORIOS, EQUIPO, HERRAMIENTA, MANO DE OBRA Y TODO LO NECESARIO PARA SU CORRECTA INSTALACIÓN Y MONTAJE. | M | 90
ALPU 11 | SUMINISTRO E INSTALACIÓN DE VARILLA COPPERWELD DE 5/8” DE DIÁMETRO X 3.05 MTS DE LARGO CON CONECTOR PARA TIERRA FÍSICA DE ARBOTANTES EN REGISTROS INCLUYE: ACARREO, HERRAMIENTA, MANO DE OBRA Y TODO LO NECESARIO PARA SU CORRECTA INSTALACIÓN | PZA | 10
ALPU 12 a) | SUMINISTRO E INSTALACIÓN DE INTERRUPTOR TERMOMAGNETICO EN CAJA MOLDEADA DE 100 AMP. MARCO 100AMP. 2F, 600V.C.A. CAT. FAL 26100 MARCA SQUARE”D” INCLUYE: ACARREO, EQUIPO, HERRAMIENTA Y MANO DE OBRA. | PZA | 2
ALPU 12 b) | SUMINISTRO E INSTALACIÓN DE INTERRUPTOR TERMOMAGNETICO EN CAJA MOLDEADA DE 20 AMP. MARCO 100AMP. 2F, 240V.C.A. CAT. FAL 22015 MARCA SQUARE”D” INCLUYE ACARREO, EQUIPO, HERRAMIENTA Y MANO DE OBRA. | PZA | 6
PARCIAL
| NOMBRE DE LA EMPRESA O PERSONA FISICA |  |  | NOMBRE Y CARGO DEL SIGNATARIO
ALPU 13 | SUMINISTRO E INSTALACIÓN DE GABINETE HIMEL DE 100X80X30CMS. TIPO NEMA 3R PARA INSTALAR, INTERRUPTORES, CONTACTOR, SWITCH SELECTOR, KIT DE BARRA A TIERRA. INCLUYE: ACARREO, EQUIPO, HERRAMIENTA Y MANO DE OBRA. | PZA | 2
ALPU 14 | SUMINISTRO E INSTALACIÓN DE CONTACTOR MAGNÉTICO PARA CARGA DE ALUMBRADO PARA 60 AMP. 2 POLOS 240 V CON BOBINA 240V SIN CAJA TIPO ABIERTO MARCA SQUARE”D” INCLUYE : ACARREO , EQUIPO, HERRAMIENTA Y MANO DE OBRA | PZA | 2
ALPU 15 | SUMINISTRO E INSTALACIÓN DE SWITCH-SELECTOR, MANUAL–FUERA–AUTOMÁTICO CONTACTO SOSTENIDO 240V .MARCA SQUARE”D” INCLUYE: ACARREO EQUIPO, HERRAMIENTA Y MANO DE OBRA. | PZA | 2
ALPU 16 | SUMINISTRO E INSTALACIÓN DE FOTOCELDA PARA 240V. MARCA CONTESA O SIMILAR INCLUYE: ACARREO ,HERRAMIENTA Y MANO DE OBRA | PZA | 2
ALPU 17 | SUMINISTRO E INSTALACIÓN DE KIT DE BARRA A TIERRA CAT. PK12GTA MARCA SQUARE”D” INCLUYE: ACARREO, HERRAMIENTA Y MANO DE OBRA | PZA | 2
ALPU 18 | SUMINISTRO E INSTALACIÓN DE REGISTRO PREFABRICADO DE 60X60X75CMS. INCLUYE: ACARREO, EQUIPO, HERRAMIENTA, MANO DE OBRA Y TODO LO NECESARIO PARA SU INSTALACIÓN. | PZA | 8
ALPU 19 | SUMINISTRO E INSTALACIÓN DE REGISTRO TIPO ALBAÑAL CON TAPA, DE 30X60CMS. INCLUYE: ACARREO, EQUIPO, HERRAMIENTA, MANO DE OBRA Y TODO LO NECESARIO PARA SU INSTALACIÓN. | PZA | 2
ALPU 20 | REGISTRO EN PISO PARA SUBESTACIONES DE BLOCK 80X80X75 CM AFINADO, PISO DE GRAVA Y TAPA DE CONCRETO ARMADA CON MARCO DE ÁNGULO. | PZA | 2
PARCIAL
| NOMBRE DE LA EMPRESA O PERSONA FISICA |  |  | NOMBRE Y CARGO DEL SIGNATARIO
VIII.- VARIOS
PRE 1 b) | NIVELACIÓN Y TRAZO DE LÍNEAS LONGITUDINALES Y TRANSVERSALES PARA LA EJECUCIÓN DE TRINCHERAS DE CAPTACIÓN PLUVIAL | M | 145
PRE 3 a) | EXCAVACIÓN A MANO EN SUELO TIPO B PARA ALOJAR TRINCHERA DE CAPTACIÓN DEL AGUA PLUVIAL EN AMBAS ORILLAS DE LA CALZADA VEHICULAR DEL PIV, DE 40CM DE ANCHO X 65CM DE PROFUNCIDAD EN UNA LONGITUD DE 60M | M3 | 45.7
PRE 4 | PERFILAMIENTO A MANO DE LAS PAREDES PARA ALOJAR LAS TRINCHERAS DE CAPTACIÓN PLUVIAL, NIVELACIÓN DE PISO, COMPACTACIÓN DE LA SUPERFICIE DE LA CAJA CON BAILARINA AL 90% PROCTOR ESTÁNDAR; INCLUYE LA LIMPIEZA TOTAL DEL ÁREA DESPUÉS DE EJECUTADO EL TRABAJO | M | 145
N--CTR-CAR-1.03.003/04 | CONCRETO HIDRAULICO
a).- | SUMINISTRO Y COLADO DE CONCRETO F'C: 100KG/CM² EN LA SUPERFICIE DE DESPLANTE DEL CANAL TRINCHERA PARA LA CAPTACIÓN DEL AGUA PLUVIAL DE 4CM DE ESPESOR | M2 | 87
b).- | SUMINISTRO Y COLADO DE CONCRETO F'C: 200KG/CM² DE CANAL TRINCHERA PARA LA CAPTACIÓN DEL AGUA PLUVIAL EN AMBAS ORILLAS DE LA CALZADA VEHICULAR DEL PIV, Y TRANSVERSAL EN 3 PUNTOS PARA LA DERIVACIÓN DEL AGUA AL SISTEMA DE CAPTACIÓN PARA EL BOMBEO PLUVIAL, MURETES DE 10CM DE ANCHO X 55CM DE PERALTE, PISO DE 10CM DE ESPESOR X40CM DE ANCHO EN UNA LONGITUD DE 60M COLINDANTES CON LOS BORDES DE BANQUETAS, Y DE 7.60M C/U DE LAS TRINCERAS TRANSVERSALES | M3 | 24.7
PARCIAL
| NOMBRE DE LA EMPRESA O PERSONA FISICA |  |  | NOMBRE Y CARGO DEL SIGNATARIO
PRE 5 | CONFINAMIENTO DEL ESPACIO ENTRE EL SUELO Y EL MURETE CARAS EXTERIORES DE LA TRINCHERA PLUVIAL DE CONCRETO CON MORTERO SUELO-CEMENTO-GROUT NO METÁLICO DOSIFICACIÓN 45% DE ARENA GRUESA, 25% DE ARCILLA, 25% DE CEMENTO PORTLAND TIPO I O TIPO II Y 5% DE GROUT NO METÁLICO EXPANSIVO; EL ACOMODAMIENTO DEBE GARANTIZAR LA IMPERMEABILIDAD DEL ESPACIO CUBIERTO | M | 290
N-CTR-CAR-1.02.005/01 | ACERO ESTRUCTURAL Y ELEMENTOS METALICOS
a).- | MARCOS PARA ALOJAMIENTO DE REJA TIPO IRVING CON ÁNGULO DE 3/8" X 3" X 3" DE 35CM DE ANCHO Y SEGMENTOS ≤ 3.05M DE LONGITUD, INCLUYE ANCLAJES FORMADOS POR ACERO REDONDO DE 1/2" COLOCADOS @ 15CM DE SEPARACIÓN; DE 15 CM DE LARGO, EN DONDE 5 CM SON SOLDADOS AL MARCO Y 10CM ANCLADOS, EMBEBIDOS EN EL MURETE DE CONCRETO DE LA TRINCHERA, SOLDADOS CON SOLDADURA 70-18; INCLUYE SU ADQUISICIÓN, ENSAMBLE MONTEJA PREVIO AL COLADO, NIVELACIÓN Y PINTURA FORMADA POR 1 CAPA DE FONDO EPÓXICO Y 2 CAPAS DE ESMALTE EPÓXICO | KG | 3320
b).- | REJILLA TIPO IRVING FIJADA A CONTRA MARCO METÁLICO FORMADA POR BARRAS DE SOLERA DE 3/8" DE ESPESOR X 2" ALTO SEPARADAS @ 2" DE SEPARACIÓN; CONTRA MARCO DE 2.5" 29CM DE ANCHO Y SEGMENTOS ≤ 3.00M DE LARGO, ATIESADOR DE SOLERA DE 3/8" DE ESPESOR Y 2" DE ANCHO COLOCADA BAJO LAS BARRAS DE LA REJILLA, TODOS LOS ELEMENTOS UNIDOS CON SOLDADURA EN AMBOS EXTREMOS DE LA SOLERA EN TODAS Y CU DE LAS BARRAS DE LA REJILLA; INCLUYE SU ADQUISICIÓN, ENSAMBLE MONTEJA PREVIO AL COLADO, NIVELACIÓN Y PINTURA FORMADA POR 1 CAPA DE FONDO EPÓXICO Y 2 CAPAS DE ESMALTE EPÓXICO | KG | 2877
PARCIAL
| NOMBRE DE LA EMPRESA O PERSONA FISICA |  |  | NOMBRE Y CARGO DEL SIGNATARIO
N-CTR-CAR-1.02.006/01 | ESTRUCTURAS DE CONCRETO REFORZADO
a).- | LOSETA DE CONCRETO REFORZADO f'c: 250kg/cm² PREFABRICADAS, COLADAS EN MARCOS DE ÁNGULO DE ACERO A-36 DE 3/8" x 3" x 5" DIMENSIONESS DE 50CM DE ANCHO x 1.20M DE LONGITUD, REFORZADAS CON PARRILLA SIMPLE DE REFUERZO VARILLAS DEL 4vrs #3 PARALELAS AL TRÁFICO VEHICULAR COMO REFUERZO LONGITUDINAL Y VRS #4 @ 10CM PERPENDICULARES AL TRÁFICO COMO REFUERZO PRINCIPAL DE CARGA; EL CONCRETO CON f'c: 250kg/cm², MONTADAS SOBRE CONTRAMARCO DE ÁNGULO DE ACERO A-36 DE 3/8" x 3" x 5.25" ANCLADO SOBRE MURETES LATERALES DE TRINCHERAS COLECTORAS DE AGUA PLUVIAL | M | 200
N--CTR-CAR-1.03.003/04 | CONCRETO HIDRAULICO
a).- | ACERO DE REFUERZO PARA EL CANAL TRINCHERA DE CAPTACIÓN PLUVIAL CONFORMDO POR ACERO DE REFUERZO FY: 4,200KG/CM2 CON VARILLAS DEL #3 | KG | 2842
SICA 1 | CONEXIÓN DEL SISTEMA DE CAPTACIÓN CON EL CÁRCAMO DE BOMBEO DEL AGUA PLUVIAL POR MEDIO DE TUBERÍA ADS DE 15" DE DIÁMETRO CALIDAD AGUA PLUVIAL, INCLUYE EL SUMINSITRO Y CONEXIÓN DE LA TUBERÍA, LA OBRA DE CONEXIÓN CON LA TRINCHERA Y LA OBRA DE CONEXIÓN AL CÁRCAMO CON TODOS LOS MATERIALES NECESARIOS PARA SU CORRECTA EJECUCIÓN PUOT | LOTE | 1
PARCIAL
| NOMBRE DE LA EMPRESA O PERSONA FISICA |  |  | NOMBRE Y CARGO DEL SIGNATARIO
SICA 2 | LÍNEA DE CONDUCCIÓN PLUVIAL DE 185 M DE LONGITUD CON TUBO ADS CLASE PLUVIAL DE 12" DE DIÁMETRO PARA LA CONEXIÓN DEL SECTOR QUINTANA ROO A DESCARGAS PLUVIALES DEL ÁREA AL SISTEMA PLUVIAL DEL PIV, INCLUYE LA ESCAVACIÓN, PROTECCIÓN DEL TUBO SEGÚN ESPECIFICACIONES, RELLENO COMPACTADO CON MATERIAL DE BANCO CALIDAD SUB-BASE COMPACTADO AL 95%, BASE DE 20CM DE ESPESOR CON VRS ≥ 100%, COMPACTACIÓN AL 100%, ROCA TRITURADA TOTALMENTE TM 1.5", RIEGO DE IMPREGNACIÓN, RIEGO DE LIGA CON PRODUCTO SEGÚN EPECIFICACIONES PARTICULARES, REPOSICIÓN DE CARPETA DE 5CM DE ESPESOR MEZCLA DE CONCRETO ASFÁLTICO ELABORADA EN PLANTA CON CEMENTO ASFÁLTICO AC-20 Y COMPACTADA AL 95%, LA INSTALACIÓN DE 4 ALCANTARILLAS DE INYECCIÓN Y SU CONEXIÓN AL SISTEMA DE COLECTOR EN TRINCHERAS OLUVIALES, MATERIALES, M. O, EQUIPO, HERRAMIENTA Y TODO LO NECESARIO PARA SU CORRECTA EJECUCIÓN | M | 185
TERM 1 | LIMPIEZA FINAL DE LA OBRA: Incluye: RETIRO DE MATERIALES SOBRANTES, DESPERDICIOS, ACARREOS, MATERIALES, EQUIPO, MANO DE OBRA Y TODO LO NECESARIO PARA SU CORRECTA EJECUCIÓN. | M2 | 24000
IX.- LÍNEA DE DESALOJO DEL AGUA PLUVIAL
PRE 2 b) | TRAZO Y CORTE CON CORTADORA DE DISCO EN PAVIMENTO ASFALTICO | M | 4400
N-CTR-CAR-1.02.013/00 | DEMOLICIONES Y DESMANTELAMIENTOS
a).- | RUPTURA Y DEMOLICION DE PAVIMENTO ASFALTICO | M3 | 231
PRE 3 b) | EXCAVACION CON EQUIPO PARA ZANJAS EN CUALQUIER MATERIAL EXCEPTO EN ROCA, EN SECO EN ZONA A DE A 6.00 MTS. DE PROFUNDIDAD | M3 | 2156
PRE 6 | PLANTILLA APIZONADA AL 85 % PROCTOR EN ZANJA CON MATETRIAL PRODUCTO DE EXCAVACION | M3 | 154
PARCIAL
| NOMBRE DE LA EMPRESA O PERSONA FISICA |  |  | NOMBRE Y CARGO DEL SIGNATARIO
INHD 1 | SUMINISTRO DE TUBERIA DE PEAD RD-26 DE 16" DIAMETRO | M | 2200
INHD 2 | INSTALACION DE TUBERIA DE PEAD RD-26 DE 16" DIAMETRO | M | 2200
PRE 7 | CAMA DE ARENA PARA ALOJAR TUBERIA DE PEAD RD-26 DE 16" DE DIAMETRO | M3 | 528
PRE 8 a) | RELLENO EN ZANJAS COMPACTADO AL 90% PROCTOR, CON MATERIAL PRODUCTO DE EXCAVACION | M3 | 1434
PRE 9 a) | SUMINISTRO Y COLOCACION DE ATRAQUE DE CONCRETO | PZA | 4
INHD 3 | SUMINISTRO E INSTALACION DE TEE DE 16" X 4" PARA INSTALACION DE VALVULA EXPULSORA DE AIRE | PZA | 3
INHD 4 | SUMINISTRO E INSTALACION DE REDUCCION DE 4" X 2" | PZA | 3
INHD 5 | SUMINISTRO E INSTALACION DE VALVULA DE COMPUERTA DE 4" DE DIAMETRO | PZA | 3
INHD 6 a) | SUMINISTRO E INSTALACION DE EMPAQUE DE NEOPRENO DE 4" DE DIAMETRO | PZA | 9
INHD 6 b) | SUMINISTRO E INSTALACION DE EMPAQUE DE NEOPRENO DE 16" DE DIAMETRO | PZA | 9
INHD 7 a) | SUMINISTRO Y COLOCACION DE TORNILLO CON CABEZA HUECA Y TUERCA HEXAGONAL DE 7/8" X 4" INCLUYE TUERCA Y RONDANA DE PRESION | PZA | 36
INHD 7 b) | SUMINISTRO Y COLOCACION DE TORNILLO CON CABEZA HUECA Y TUERCA HEXAGONAL DE 5/8" X 3" INCLUYE TUERCA Y RONDANA DE PRESION | PZA | 24
INHD 8 | CONSTRUCCION DE CAJA DE VALVULA | PZA | 3
INHD 9 | SUMINISTRO E INSTALACION DE CONTRAMARCO | PZA | 3
PARCIAL
| NOMBRE DE LA EMPRESA O PERSONA FISICA |  |  | NOMBRE Y CARGO DEL SIGNATARIO
INHD 10 | SUMINISTRO E INSTALACION DE MARCO Y TAPA | PZA | 3
INHD 11 | HINCADO PARA CRUCE DE ESPUELA DE FF.CC. EN 16" DE DIAMETRO | LOTE | 1
INHD 12 | PERFORACION DIRECCIONAL O CRUCE TUNELEADO EN 16" DE DIAMETRO | LOTE | 1
X.- CASETA DE CONTROL DEL SISTEMA DE BOMBEO
PRE 3 d) | EXCAVACIÓN CON EQUIPO
1) | EXCAVACIÓN CON EQUIPO CUALQUIER MATERIAL EXCEPTO ROCA, EN SECO, PARA DESPLANTE DE ESTRUCTURAS | M3 | 10.5
PRE 6 b) | PLANTILLA APISONADA AL 85% PROCTOR.
1) | CON MATERIAL PRODUCTO DE BANCO | M3 | 5
ALB 1 | MUROS DE TABIQUE ROJO RECOCIDO, HASTA 6.0 M DE ALTURA, JUNTEADO CON MORTERO CEMENTO-ARENA 1:5
a).- | DE 14 CM DE ESPESOR | M2 | 82.9
ALB 2 | CELOSIA DE BLOCK CEMENTO DE 10 CM DE ESPESOR JUNTEADO CON MORTERO CEMENTO-ARENA 1:3 | M2 | 5
PARCIAL
| NOMBRE DE LA EMPRESA O PERSONA FISICA |  |  | NOMBRE Y CARGO DEL SIGNATARIO
N-CTR-CAR-1.02.003/02 | CONCRETO HIDRAULICO
a).- | DE F´C = 100 KG/CM2, EN PLANTILLAS | M3 | 3
b).- | DE F'C = 200 KG/CM2, EN BANQUETAS | M3 | 2
c).- | DE F´C = 250 KG/CM2, EN LOSAS | M3 | 3
ALB 3 | CIMBRA DE MADERA PARA ACABADOS NO APARENTES EN
a).- | CIMENTACIONES | M2 | 34.6
b).- | EN DALAS, CASTILLOS Y CERRAMIENTOS | M2 | 57.8
c).- | LOSAS CON ALTURA DE OBRA FALSA HASTA 3.60 m | M2 | 80.8
N-CTR-CAR-1.02.004/02 | ACERO PARA CONCRETO HIDRAULICO
a).- | SUMINISTRO Y COLOCACIÓN DE ACERO DE REFUERZO | KG | 3277.7
b).- | SUMINISTRO Y COLOCACIÓN DE ACERO DE REFUERZO DE 1/4" DE DIÁMETRO (ALAMBRÓN) | KG | 257.7
c).- | SUMINISTRO Y COLOCACIÓN DE MALLA ELECTROSOLDADA
1).- | SUMINISTRO Y COLOCACIÓN DE MALLA ELECTROSOLDADA E - 6X6 - 10/10 EN FIRME Y BANQUETA | M2 | 24
ALB 4 | APLANADOS Y EMBOQUILLADO, CON TODOS LOS MATERIALES Y MANO DE OBRA
a).- | APLANADO CON MORTERO CEMENTO-ARENA 1:3 DE 1.5 CM DE ESPESOR | M2 | 127.5
b).- | APLANO CON YESO, A REGLA NIVEL Y PLOMO | M2 | 93
PARCIAL
| NOMBRE DE LA EMPRESA O PERSONA FISICA |  |  | NOMBRE Y CARGO DEL SIGNATARIO
ACABADO DE AZOTEAS, CON TODOS LOS MATERIALES Y MANO DE OBRA
ALB 5 | PRETIL DE TABIQUE DE 14 CM DE ESPESOR, JUNTEADO CON MORTERO CEMENTO-ARENA 1:5 | M2 | 15
ALB 6 | IMPERMEABILIZACIÓN DE AZOTEA A BASE DE SELLADOR E IMPRIMIDOR, 2 CAPAS REVESTIDO IMPERMEABLE CON MEMBRANA DE REF INTERMEDIO Y ACABADO APARENTE | M2 | 36
HERR 1 a) | SUMINISTRO Y COLOCACIÓN DE PUERTA DE HERRERÍA TIPO PERSIANA DOS HOJAS | M2 | 7.2
ACAB 1 | SUMINISTRO E INSTALACIÓN DE PINTURA VINILICA EN INTERIOR Y EXTERIOR (TRES MANOS), COLOR BLANCO OSTIÓN | M2 | 220.3
XI.- BARDA PERIMETRAL
PRE 3 d) | EXCAVACIÓN A MANO PARA DESPLANTE DE ESTRUCTURAS, EN CUALQUIER MATERIAL COMÚN, EXCEPTO ROCA, EN SECO
1).- | HASTA 2.00 m DE PROFUNDIDAD | M3 | 50
PRE 8 b) | RELLENO DE ZANJAS
1).- | COMPACTADO AL 90% PROCTOR CON MATERIAL PRODUCTO DE EXCAVACIÓN | M3 | 25
ALB 1 | MUROS DE TABIQUE ROJO RECOCIDO, HASTA 6.0 m DE ALTURA, JUNTEADO CON MORTERO CEMENTO-ARENA 1:5
b).- | DE 21cm DE ESPESOR | M2 | 266
N-CTR-CAR-1.02.003/02 | CONCRETO HIDRAULICO
a).- | EN PLANTILLA DE f´c = 100 kg/cm2 | M3 | 13
b).- | EN PLANTILLA DE f´c = 200 kg/cm2 | M3 | 60
PARCIAL
| NOMBRE DE LA EMPRESA O PERSONA FISICA |  |  | NOMBRE Y CARGO DEL SIGNATARIO
ALB 3 | CIMBRA DE MADERA PARA ACABADOS NO APARENTES EN
a).- | EN DALAS, CASTILLOS Y CERRAMIENTOS | M2 | 135
b).- | TRABES Y COLUMNAS CON ALTURA DE OBRA FALSA, HASTA 3.0 m | M2 | 55
N-CTR-CAR-1.02.004/02 | ACERO PARA CONCRETO HIDRAULICO
a).- | SUMINISTRO Y COLOCACIÓN DE ACERO DE REFUERZO | KG | 13250
b).- | SUMINISTRO Y COLOCACIÓN DE ACERO DE REFUERZO DE 1/4" DE DIÁMETRO (ALAMBRÓN) | KG | 1250
HERR 1 b) | SUMINISTRO E INSTALACIÓN DE PUERTA DE DOS HOJAS, DE LÁMINA DE ACERO CON REFUERZO, INCLUYE HERRAJES | PZA | 1
XII.- CÁRCAMO DE BOMBEO 5 DE MAYO
OBRA CIVIL
PRE 1 d) | TRAZO Y NIVELACIÓN CON EQUIPO TOPOGRÁFICO, INCLUYE: TOTAL DE TRAZOS, ACABADOS, OBRA CIVIL, Y ESTRUCTURA, INCLUYE: MATERIAL, MANO DE OBRA, HERRAMIENTA, EQUIPO Y TODO LO NECESARIO PARA SU CORRECTA EJECUCION. | M2 | 240
PRE 3 e) | EXCAVACIÓN POR MEDIOS MECÁNICOS Y MANUALES EN MATERIAL TIPO II, MEDIDO EN CAJA CON PROFUNDIDAD DE 10.40 MTS, ANCHO DE 10.00 Y LARGO X 20.00 MTS, INCLUYE: RETIRO DEL MATERIAL PRODUCTO DEL CORTE ABUNDADO DONDE NO INTERFIERA CON EL RESTO DE LOS TRABAJOS HASTA 20 MTS, MATERIALES, MANO DE OBRA, HERRAMIENTA, EQUIPO, PERFILADO, AFINE, COLOCACIÓN DEL MATERIAL DONDE NO INTERFIERA CON EL RESTO DE LOS TRABAJOS Y TODO LO NECESARIO PARA SU CORRECTA EJECUCION. | M3 | 1155
PARCIAL
| NOMBRE DE LA EMPRESA O PERSONA FISICA |  |  | NOMBRE Y CARGO DEL SIGNATARIO
PRE10 | TERRENO NATURAL COMPACTADO HASTA LOGRAR UN ESPESOR MINIMO DE 20CM PARA EL DESPLANTE DE PLANTILLA DE CONCRETO COMPACTADO AL 90% DE SU P.V.S.M. (AASTHO) . INCLUYE: MATERIALES, MANO DE OBRA, MAQUINARIA, HERRAMIENTA, EQUIPO Y TODO LO NECESARIO PARA SU CORRECTA EJECUCION. | M2 | 161
N-CTR-CAR-1.02.003/02 | CONCRETO HIDRAULICO
a).- | PLANTILLA DE CONCRETO F'C=100 KG/CM2 DE 5 CMS DE ESPESOR, EN AREA DE CIMENTACION AISLADA Z-1, INCLUYE: MATERIALES, MANO DE OBRA, HERRAMIENTA, EQUIPO Y TODO LO NECESARIO PARA SU CORRECTA EJECUCION. | M2 | 8.1
N-CTR-CAR-1.02.006/01 | ESTRUCTURAS DE CONCRETO REFORZADO
a).- | SUMINISTRO Y FABRICACION DE PISO DE CONCRETO DE 45cm DE ESPESOR, ACABADO SEMIPULIDO CON CONCRETO MR-38 PREMEZCLADO, REFORZADO CON VARILLA CORRUGADA DE 1" FY=4,200 KG/CM2, @ 18CM EN LECHO INFERIOR Y SUPERIOR Y EN AMBOS SENTIDOS, INCLUYE: MATERIALES, MANO DE OBRA, HERRAMIENTA, EQUIPO, CURADO, VIBRADO, CIMBRA, FRONTERAS, NIVELACION, DESPERDICIOS, RETIRO DEL DESPERDICIO YA ABUNDADO FUERA DE LA OBRA HASTA UN LUGAR DESIGNADO POR EL MUNICIPIO Y TODO LO NECESARIO PARA SU CORRECTA EJECUCION. | M2 | 64.4
b).- | SUMINISTRO MURO DE CONCRETO CON ESPESOR DE 50 CMS, A UNA ALTURA DE 5.5M, ARMADO CON VRS 1 "@18CMS EN LATERALES IZQUIERDA Y DERECHA Y EN AMBOS SENTIDOS, CON CONCRETO PREMEZCLADO VACIADO A TIRO DIRECTO, RESISTENCIA F´C= 250 KG/CM2, INCLUYE: MATERIALES, CIMBRA, MANO DE OBRA, HERRAMIENTA, EQUIPO, HABILITADO DE ACERO, CORTES, DESPERDICIOS, DESCIMBRA, VIBRADO, CURADO CON CURACRETO, ACARREO A LA OBRA, LA INSTALACIÓN Y RETIRO DEL DESPERDICIO YA ABUNDADO FUERA DE LA OBRA HASTA EL LUGAR DESIGNADO POR EL MUNICIPIO Y TODO LO NECESARIO PARA SU CORRECTA EJECUCIÓN. (VER PLANO ESTRUCTURAL). | M2 | 302
PARCIAL
| NOMBRE DE LA EMPRESA O PERSONA FISICA |  |  | NOMBRE Y CARGO DEL SIGNATARIO
PRE 8 d) | RELLENO Y COMPACTACION CON MATERIAL PRODUCTO DE EXCAVACIÓN EN CAPAS DE 20CM COMPACTADO AL 95% DE SU P.V.S.M. (AASTHO) . INCLUYE: MATERIALES, MANO DE OBRA, MAQUINARIA, HERRAMIENTA, EQUIPO Y TODO LO NECESARIO PARA SU CORRECTA EJECUCION. | M3 | 805.2
LIMPIEZA GENERAL
LIMPIEZA
TERM 1 b) | LIMPIEZA GRUESA DURANTE EL DESARROLLO DE LA OBRA Y FINAS PARA LA ENTREGA DE LA MISMA EN LAS OCASIONES NECESARIAS. INCLUYE: MANO DE OBRA, HERRAMIENTA, EQUIPO. | LOTE | 1
XII.1.- LOSA VEHICULAR SOBRE CÁRCAMO DE BOMBEO 5 DE MAYO
N-CTR-CAR-1.01.003/11 | CORTES
a).- | EXCAVACIÓN A MAQUINA EN CORTE DE TERRENO MATERIAL TIPO "B" PARA RECIBIR ESTRUCTURA DE PAVIMENTO Incluye, FORMACIÓN DE BANCOS DE MATERIAL PARA SU POSTERIOR RETIRO, EQUIPO, HERRAMIENTA, MANO DE OBRA Y TODO LO NECESARIO PARA SU CORRECTA EJECUCIÓN P.U.O.T. | M3 | 36.4
N-CTR-CAR-1.01.009/16 | TERRAPLEN
a).- | COMPACTACIÓN AL 95% DE LA CAMA DE LOS CORTES ESCARIFICADO, INCLUYE: COMPACTADO, EQUIPO, HERRAMIENTA, MANO DE OBRA Y TODO LO NECESARIO PARA SU CORRECTA COLOCACIÓN A PRIMER KILOMETRO P.U.O.T. | M3 | 5.2
PARCIAL
| NOMBRE DE LA EMPRESA O PERSONA FISICA |  |  | NOMBRE Y CARGO DEL SIGNATARIO
N-CTR-CAR-1.04.002/11 | SUBBASES Y BASES
a).- | SUMINISTRO TENDIDO Y COMPACTACIÓN AL 100% DE MATERIAL DE BANCO AGREGADO TRITURADO QUE CUMPLA LA ESPECIFICACION PARA FORMAR CAPA DE BASE, 25CM DE ESPESOR, Incluye COLOCACIÓN DE TODOS LOS MATERIALES, COMPACTADO, EQUIPO, HERRAMIENTA, MANO DE OBRA Y TODO LO NECESARIO PARA SU CORRECTA COLOCACIÓN A PRIMER KILOMETRO P.U.O.T. | M3 | 15.6
N-CTR-CAR-1.02.003/02 | CONCRETO HIDRAULICO
a).- | SUMINISTRO Y COLADO DE CONCRETO F'C = 250 KG/CM2 PARA CABEZALES EN LOSA DE CÁRCAMO, Incluye: VACIADO, VIBRADO, CIMBRADO, DESCIMBRADO Y CHAFLÁN DE 20MM, MANO DE OBRA, Y TODO LO NECESARIO PARA LA CORRECTA EJECUCIÓN POR UNIDAD DE OBRA TERMINADA | M3 | 13.5
b).- | CONCRETO PREMEZCLADO EN GUARNICIÓN LATERAL PARA PROTEGER LOSA EN CÁRCAMO DE BOMBEO, CON ADITIVO SUPERFLUIDIZANTE Y/O REDUCTOR DE AGUA DE ALTO RANGO, DE F'C=250 KG/CM2, TMA 3/4", REVENIMIENTO MÍNIMO DE 18 CM, COLADO SEGÚN LAS NORMAS DEL ACI, CURADO CON MEMBRANA. INCLUYE: SUMINISTRO, COLOCACIÓN CON TUBO TREMIE, BOMBEO, CURADO, DESPERDICIOS, MANO DE OBRA Y EQUIPO. | M3 | 2.9
c).- | CONCRETO PREMEZCLADO EN MURO PANTALLA DE CÁRCAMO DE BOMBEO, CON ADITIVO SUPERFLUIDIZANTE Y/O REDUCTOR DE AGUA DE ALTO RANGO, DE F'C=250 KG/CM2, TMA 3/4", REVENIMIENTO MÍNIMO DE 18 CM, COLADO SEGÚN LAS NORMAS DEL ACI, CURADO CON MEMBRANA. INCLUYE: SUMINISTRO, COLOCACIÓN CON TUBO TREMIE, BOMBEO, CURADO, DESPERDICIOS, MANO DE OBRA Y EQUIPO. | M3 | 8.4
PARCIAL
| NOMBRE DE LA EMPRESA O PERSONA FISICA |  |  | NOMBRE Y CARGO DEL SIGNATARIO
d).- | SUMINISTRO Y COLADO DE CONCRETO F'C=250 KG/CM2 EN SISTEMA DE LOSA-VIGAS PARA CUBIERTA DEL CÁRCAMO DE BOMBEO, Incluye: VACIADO, VIBRADO, CIMBRADO, DESCIMBRADO Y CHAFLÁN DE 20MM, MANO DE OBRA, Y TODO LO NECESARIO PARA LA CORRECTA EJECUCIÓN POR UNIDAD DE OBRA TERMINADA | M3 | 67.3
e).- | SUMINISTRO Y COLADO DE CONCRETO F'C=250 KG/CM2 EN BANCOS DE APOYO EN LOSA-VIGAS DE CÁRCAMO DE BOMBEO, Incluye: VACIADO, VIBRADO, CIMBRADO, DESCIMBRADO Y CHAFLÁN DE 20MM, MANO DE OBRA, Y TODO LO NECESARIO PARA LA CORRECTA EJECUCIÓN POR UNIDAD DE OBRA TERMINADA | M3 | 5.9
N-CTR-CAR-1.02.004/02 | ACERO PARA CONCRETO HIDRAULICO
a).- | SUMINISTRO Y COLOCACIÓN DE ACERO DE REFUERZO FY=4200 KG/CM2 PARA CABEZALES EN LOSA DE CÁRCAMO, Incluye: VACIADO, VIBRADO, CIMBRADO, DESCIMBRADO Y CHAFLÁN DE 20MM, MANO DE OBRA, Y TODO LO NECESARIO PARA LA CORRECTA EJECUCIÓN POR UNIDAD DE OBRA TERMINADA | TN | 5
b).- | ACERO DE REFUERZO EN GUARNICIÓN LATERAL PARA PROTEGER LOSA EN CÁRCAMO DE BOMBEO, CON ACERO CORRUGADO DE FY=4,200 KG/CM2, AMARRADO EN EL LUGAR CON ALAMBRE RECOCIDO. INCLUYE: MATERIALES, COLOCACIÓN DENTRO DE LA PERFORACIÓN, DESPERDICIOS, TRASLAPES, HABILITADO, COLOCACIÓN, ACARREOS, GANCHOS, SILLETAS, ETC. | TN | 0.5
c).- | ACERO DE REFUERZO EN MURO PANTALLA DE CÁRCAMO DE BOMBEO, CON ACERO CORRUGADO DE FY=4,200 KG/CM2, AMARRADO EN EL LUGAR CON ALAMBRE RECOCIDO. INCLUYE: MATERIALES, COLOCACIÓN DENTRO DE LA PERFORACIÓN, DESPERDICIOS, TRASLAPES, HABILITADO, COLOCACIÓN, ACARREOS, GANCHOS, SILLETAS, ETC. | TN | 2.4
PARCIAL
| NOMBRE DE LA EMPRESA O PERSONA FISICA |  |  | NOMBRE Y CARGO DEL SIGNATARIO
c).- | SUMINISTRO Y COLOCACIÓN DE ACERO DE REFUERZO FY=4200 KG/CM2 EN SISTEMA DE LOSA-VIGAS PARA CUBIERTA DEL CÁRCAMO DE BOMBEO Incluye: ACERO DE REFUERZO INDICADO EN PLANO, GANCHOS, ESCUADRAS, HABILITADO, CORTES, HERRAMIENTA Y MANO DE OBRA POR UNIDAD DE OBRA TERMINADA | TN | 11.6
d).- | SUMINISTRO Y COLOCACIÓN DE ACERO DE REFUERZO FY=4200 KG/CM2 EN BANCOS DE APOYO EN PS VEHICULAR ENRIQUE UNZUETA Incluye: ACERO DE REFUERZO INDICADO EN PLANO, GANCHOS, ESCUADRAS, HABILITADO, CORTES, HERRAMIENTA Y MANO DE OBRA POR UNIDAD DE OBRA TERMINADA | TN | 1.3
E. P. 1 | APOYOS DE NEOPRENO
a).- | SUMINISTRO DE APOYOS TIPO FIJOS EN CÁRCAMO DE BOMBEO DE 2.5CM X 40CM X 30CM DE NEOPRENO INTEGRAL, DUREZA SHORE 60. INCLUYE: SUMINISTRO, FABRICACIÓN, COLOCACIÓN, ALINEACIÓN, MATERIALES, MANO DE OBRA Y EQUIPO. | DM3 | 37.3
b).- | SUMINISTRO DE APOYOS TIPO MOVIL EN CÁRCAMO DE BOMBEO DE 4.1CM X 25CM X 40CM DE NEOPRENO INTEGRAL, DUREZA SHORE 60. INCLUYE: SUMINISTRO, FABRICACIÓN, COLOCACIÓN, ALINEACIÓN, MATERIALES, MANO DE OBRA Y EQUIPO. | DM3 | 61.3
PARCIAL
| NOMBRE DE LA EMPRESA O PERSONA FISICA |  |  | NOMBRE Y CARGO DEL SIGNATARIO
XIII.- EQUIPAMIENTO ELECTROMECÁNICO DEL CÁRCAMO DE BOMBEO 5 DE MAYO
EQUIPO DE BOMBEO
EQBO 01 | MOTOBOMBA SUMERGIBLE PARA MANEJO DE AGUAS PLUVIALES MARCA: NABOHI, PARA UN GASTO DE 80 LPS O SIMILAR CON MOTOR DE 90HP, 3 FASES, 60 HERTZ, 440 VOLTS, 4 POLOS, CON UN DIÁMETRO DE DESCARGA DE 10" Y UN PASO DE SÓLIDOS DE 3 1/2” EL EQUIPO CUENTA CON SENSORES DE HUMEDAD EN LA UNIDAD MOTRIZ Y EL CÁRTER, SELLO MECÁNICO SUPERIOR DE CARBÓN CONTRA CERÁMICA FLECHA Y TORNILLERIA INTERIOR Y EXTERIOR SON DE ACERO INOXIDABLE, IMPULSOR TIPO INATASCABLE CON ALTO PASO DE SÓLIDOS DE 2 ALABES, EN FABRICACIÓN DE HIERRO GRIS, CUERPO DE BOMBA Y VOLUTA DE DESCARGA CONSTRUIDA EN HIERRO GRIS MOTOR INUNDADO EN ACEITE CON UN FACTOR DE SERVICIO DE 1.2 CLASE "H" PARA RESISTIR TEMPERATURAS HASTA DE 155 °C, CABLES DE HUMEDAD Y TEMPERATURA HASTA 180° EVITANDO DEFORMACIÓN, EL EQUIPO CUENTA CON 16 METROS DE CABLE DE ALIMENTACIÓN Y 16 METROS DE CABLE SUMERGIBLE CON DOS CAPAS DE FORRO CAPAZ DE RESISTIR UNA TENSIÓN MÁXIMA DE 600 VOLTS.- PARA INSTALACIÓN EN VERSIÓN FIJA, INCLUYE: CODO DE DESCARGA FABRICADO EN UNA SOLA PIEZA DE HIERRO FUNDIDO PARA MEJOR ANCLAJE, UN EMPAQUE DE PLOMO, UN ADAPTADOR PARA TUBOS GUÍA, 8 METROS DE CADENA GALVANIZADA POR INMERSIÓN TROPICALIZADA Y TORNILLERIA DE ACERO INOXIDABLE PARA ENSAMBLE DE GUÍA. | PZA | 4
PARCIAL
| NOMBRE DE LA EMPRESA O PERSONA FISICA |  |  | NOMBRE Y CARGO DEL SIGNATARIO
EQBO 02 | SUMINISTRO Y COLOCACION DE JUEGO DE ELECTRO NIVELES PARA SECUENCIA EN TRES NIVELES ( PARO ARRANQUE ) 1 ALARMA | PZA | 1
EQBO 3 | TABLERO DE CONTROL PARA ELECTRO NIVELES | PZA | 1
TREN DE DESCARGA
INHD 13 a) | SUMINISTRO Y COLOCACION DE BRIDA SOLDABLE DE 10" DE Ø | PZA | 4
INHD 13 b) | SUMINISTRO Y COLOCACION DE BRIDA SOLDABLE DE 12 DE Ø | PZA | 4
INHD 14 | SUMINISTRO Y COLOCACION DE CODO DE FOFO DE 90°X10" DE Ø | PZA | 1
EQBO 4 | SUMINISTRO Y COLOCACION DE JUNTA DRESEER DE 10" DE Ø ESTILO 32 | PZA | 2
EQBO 5 a) | SUMINISTRO Y COLOCACION DE TUBERIA DE ACERO SOLDABLE DE 10" DE Ø CEDULA 40 | M | 18
EQBO 5 b) | SUMINISTRO Y COLOCACION DE TUBERIA DE ACERO SOLDABLE DE 12" DE Ø CEDULA 40 | M | 12
EQBO 6 | SUMINISTRO Y COLOCACION DE VALVULA DE ADMISION Y EXPULSION DE AIRE CUERPO DE HIERRO GRIS ASTM A126 GRADO B FLOTADOR ACERO INOXUDABLE (150 PSI) PINTURA EPOXICA DE 1" DE DIAMETRO ROSCADA INCLUYE ACCESORIOS PARA SU COLOCACION ( COPLE DE 1", VALVULA GLOBO, NIPLE CORRIDO ) | PZA | 1
EQBO 7 | SUMINISTRO Y COLOCACION DE VALVULA CHECK (NO RETORNO ) DE 10" DE Ø | PZA | 2
PARCIAL
| NOMBRE DE LA EMPRESA O PERSONA FISICA |  |  | NOMBRE Y CARGO DEL SIGNATARIO
EQBO 8 | SUMINISTRO Y COLOCACION DE VALVULA TIPO COMPUERTA VASTAGO FIJO DE 10" DE Ø | PZA | 2
EQBO 9 | SUMINISTRO Y COLOCACION DE CODO ACERO SOLDABLE DE 45°X12" DE Ø | PZA | 2
EQBO 10 | SUMINISTRO Y COLOCACION DE EMPAQUE DE HULE NEOPRENO DE 10" DE Ø | PZA | 8
EQBO 11 | SUMINISTRO Y COLOCACION DE TORNILLOS DE 3/4" X 3 1/2" | PZA | 64
PRE 9 b) | CONSTRUCCION DE ATRAQUE DE CONCRETO ARMADO PARA TUBERIA DE DE DESCARGA | PZA | 4
ALIMENTACION ELECTRICA
AECFE 1 | SUMINISTRO E INSTALACIÓN DE POSTE DE CONCRETO REFORZADO 11-700 KG/CM2, INCLUYE EXCAVACIÓN DE CEPA, TRAZO Y NIVELACIÓN DEL DESPLANTE DEL POSTE, RELLENO APISONADO DE CEPA, RETENIDA Y ATRAQUE DE RETENIDA. | PZA | 1
AECFE 2 | LÍNEA PRIMARIA AISLADA A 34,500 KV, 3 FASES CON HILO DE GUARDA. INCLUYE POSTES Y TODOS LOS ACCESORIOS NECESARIOS PARA SU CORRECTA INSTALACIÓN | LOTE | 1
AECFE 3 | SUMINISTRO E INSTALACION SUBESTACIÓN DE 300KVA, 34.5 KV, 3F, 13200, 440/220 MARCA PROLEC O SIMILAR. | SUBEST | 1
AECFE 4 | SECUNDARIO EN CASETA: SISTEMA DE FUERZA CCM, ALUMBRADO Y SISTEMA DE TIERRAS. | LOTE | 1
AECFE 5 | TRAMITE Y CONTRATO ANTE CFE PARA REALIZAR CONTRATO | TRAMITE | 1
AECFE 6 | PLANTA GENERADORA DE ENERGIA ELECTRICA DE EMERGENCIA DE 300KVA EFECTIVOS | PZA | 1
PARCIAL
| NOMBRE DE LA EMPRESA O PERSONA FISICA |  |  | NOMBRE Y CARGO DEL SIGNATARIO
PASO INFERIOR PEATONAL: PIP
PRE 1 e) | TRAZO Y NIVELACIÓN DE TERRENO CON APARATOS DE TOPOGRAFÍA (TRANSITO Y NIVEL) PARA CONSTRUCCIÓN DEL PUENTE ESTABLECIENDO EJES AUXILIARES Y REFERENCIAS FIJAS. Incluye: ESTACAS, HILOS, CAL, MOJONERAS DE CONCRETO, CLAVOS, VARILLAS, PINTURAS, ACARREOS, MOVIMIENTOS, MATERIALES, HERRAMIENTAS, EQUIPOS, MANO DE OBRA, SEÑALIZACIÓN Y TODO LO NECESARIO PARA SU CORRECTA EJECUCIÓN. P.U.O.T. | HA | 0.04
I.1.2.- TERRACERÍAS
N-CR-CAR-1.01.003/11 | CORTES
a).- | EXCAVACIÓN A MAQUINA EN CORTE DE TERRENO MATERIAL TIPO "B" PARA RECIBIR ESTRUCTURA DE PAVIMENTO Incluye, FORMACIÓN DE BANCOS DE MATERIAL PARA SU POSTERIOR RETIRO, EQUIPO, HERRAMIENTA, MANO DE OBRA Y TODO LO NECESARIO PARA SU CORRECTA EJECUCIÓN P.U.O.T. | M3 | 489.6
b).- | EXCAVACIÓN A MAQUINA EN CORTE DE TERRENO MATERIAL TIPO "C" PARA RECIBIR ESTRUCTURA DE PAVIMENTO Incluye, FORMACIÓN DE BANCOS DE MATERIAL PARA SU POSTERIOR RETIRO, EQUIPO, HERRAMIENTA, MANO DE OBRA Y TODO LO NECESARIO PARA SU CORRECTA EJECUCIÓN P.U.O.T. | M3 | 3
N-CTR-CAR-1.01.009/16 | TERRAPLEN
a).- | COMPACTACIÓN AL 95% DE LA CAMA DE LOS CORTES ESCARIFICADO, INCLUYE: COMPACTADO, EQUIPO, HERRAMIENTA, MANO DE OBRA Y TODO LO NECESARIO PARA SU CORRECTA COLOCACIÓN A PRIMER KILOMETRO P.U.O.T. | M3 | 40.8
PARCIAL
| NOMBRE DE LA EMPRESA O PERSONA FISICA |  |  | NOMBRE Y CARGO DEL SIGNATARIO
b).- | COLOCACIÓN Y COMPACTACIÓN A 95% DE MATERIAL SELECCIONADO DE BANCO DE PRESTAMO QUE CUMPLA LAS ESPECIFICACION ES PARA FORMAR LA CAPA SUBRASANTE DE 0.30 M DE ESPESOR CON O SIN CUÑA DE AFINAMIENTO, Incluye, EQUIPO, HERRAMIENTA, MANO DE OBRA Y TODO LO NECESARIO PARA SU CORRECTA EJECUCIÓN P.U.O.T. | M3 | 40.8
N-CTRAR-1.04.002/11 | SUBBASES Y BASES
a).- | SUMINISTRO TENDIDO Y COMPACTACIÓN AL 100% DE MATERIAL DE BANCO AGREGADO TRITURADO QUE CUMPLA LA ESPECIFICACION PARA FORMAR CAPA DE BASE, 25CM DE ESPESOR, Incluye COLOCACIÓN DE TODOS LOS MATERIALES, COMPACTADO, EQUIPO, HERRAMIENTA, MANO DE OBRA Y TODO LO NECESARIO PARA SU CORRECTA COLOCACIÓN A PRIMER KILOMETRO P.U.O.T. | M3 | 40.8
N-CTR-CAR-1.02.003/02 | CONCRETO HIDRAULICO
a).- | SUMINISTRO Y COLADO DE CONCRETO F'C=250 KG/CM2 EN MUROS DE CONTENCION CON ZAPATA, DENTELLONES Y GUARNICIONES PANTALLA DEL PIP, Incluye: VACIADO, VIBRADO, CIMBRADO, DESCIMBRADO Y CHAFLÁN DE 20MM, MANO DE OBRA, Y TODO LO NECESARIO PARA LA CORRECTA EJECUCIÓN POR UNIDAD DE OBRA TERMINADA | M3 | 284.1
N-CTR-CAR-1.02.004/02 | ACERO PARA CONCRETO HIDRAULICO
a).- | SUMINISTRO Y COLOCACIÓN DE ACERO DE REFUERZO FY=4200 KG/CM2 EN MUROS DE CONTENCION CON ZAPATA, DENTELLONES Y GUARNICIONES PANTALLA DEL PIP; Incluye: ACERO DE REFUERZO INDICADO EN PLANO, GANCHOS, ESCUADRAS, HABILITADO, CORTES, HERRAMIENTA Y MANO DE OBRA POR UNIDAD DE OBRA TERMINADA | TN | 29.4
PARCIAL
| NOMBRE DE LA EMPRESA O PERSONA FISICA |  |  | NOMBRE Y CARGO DEL SIGNATARIO
N-CTR-CAR-1.02.010/00 | GURNICIONES Y BANQUETAS
a).- | FABRICACIÓN DE BANQUETA F'C= 200 KG/CM2 DE 15CM DE ESPESOR. ARMADO CON MALLA ELECTROSOLDADA 66/1010 EN UN LECHO, CON JUNTAS DE EXPANSIÓN, CONSTRUCCIÓN Y CONTRACCIÓN EN MÓDULOS DE 3X3M Incluye: EL SUMINISTRO DE LOS MATERIALES HASTA EL LUGAR DE SU FABRICACIÓN, COLADO DEL CONCRETO, HABILITADO, COLOCADO DEL ACERO, HERRAMIENTA, MANO DE OBRA Y TODO LO NECESARIO PARA SU CORRECTA EJECUCIÓN. P.U.O.T. | M2 | 264
VI.1.3.- GUARNICIÓN DE AMARRE MURO PANTALLA
N-CTR-CAR-1.02.004/02 | ACERO PARA CONCRETO HIDRAULICO
a).- | ACERO DE REFUERZO EN CABEZAL DE AMARRE PIP, CON ACERO CORRUGADO DE FY=4,200 KG/CM2, AMARRADO EN EL LUGAR CON ALAMBRE RECOCIDO. INCLUYE: MATERIALES, COLOCACIÓN DENTRO DE LA PERFORACIÓN, DESPERDICIOS, TRASLAPES, HABILITADO, COLOCACIÓN, ACARREOS, GANCHOS, SILLETAS, ETC. | TN | 2
b).- | ACERO DE REFUERZO EN MURO DE REMATE PIP, CON ACERO CORRUGADO DE FY=4,200 KG/CM2, AMARRADO EN EL LUGAR CON ALAMBRE RECOCIDO. INCLUYE: MATERIALES, COLOCACIÓN DENTRO DE LA PERFORACIÓN, DESPERDICIOS, TRASLAPES, HABILITADO, COLOCACIÓN, ACARREOS, GANCHOS, SILLETAS, ETC. | TN | 5
N-CTR-CAR-1.02.003/02 | CONCRETO HIDRAULICO
a).- | CONCRETO PREMEZCLADO EN CABEZAL DE AMARRE PIP, CON ADITIVO SUPERFLUIDIZANTE Y/O REDUCTOR DE AGUA DE ALTO RANGO, DE F'C=250 KG/CM2, TMA 3/4", REVENIMIENTO MÍNIMO DE 18 CM, COLADO SEGÚN LAS NORMAS DEL ACI, CURADO CON MEMBRANA. INCLUYE: SUMINISTRO, COLOCACIÓN CON TUBO TREMIE, BOMBEO, CURADO, DESPERDICIOS, MANO DE OBRA Y EQUIPO. | M3 | 32.4
PARCIAL
| NOMBRE DE LA EMPRESA O PERSONA FISICA |  |  | NOMBRE Y CARGO DEL SIGNATARIO
b).- | CONCRETO PREMEZCLADO EN MURO DE REMATE PIP, CON ADITIVO SUPERFLUIDIZANTE Y/O REDUCTOR DE AGUA DE ALTO RANGO, DE F'C=250 KG/CM2, TMA 3/4", REVENIMIENTO MÍNIMO DE 18 CM, COLADO SEGÚN LAS NORMAS DEL ACI, CURADO CON MEMBRANA. INCLUYE: SUMINISTRO, COLOCACIÓN CON TUBO TREMIE, BOMBEO, CURADO, DESPERDICIOS, MANO DE OBRA Y EQUIPO. | M3 | 20.7
BN-CTR-CAR-1.01.010/20 | RELLENOS
a).- | FILTRO DE GRAVA PARA LA PARTE POSTERIOR EN MURO DE CONTENCIÓN. INCLUYE DREN DE PVC Y BANDA OJILLADA, MATERIAL, COLOCACION SEGÚN PLANO DEL MURO, AGUA, HOMOGENIZACIÓN, EQUIPO, HERRAMIENTAS Y MANO DE OBRA. | M3 | 140
E. P. 2 | DUCTOS
a).- | DREN DE TUBERIA DE PVC DE 4" (10CMS) DE DIAMETRO, DE ACUERDO A PLANOS. INCLUYE: SUMINISTRO, HABILITACION, ACARREOS, COLOCACION, AMARRES, MATERIALES, EQUIPO, MANO DE OBRA, CORTES, DEPERDICIOS Y ELEMENTOS DE FIJACION. | PZA | 96
VI.1.3.- GUARNICIÓN DE AMARRE MURO PANTALLA
N-CTR-CAR-1.02.003/02 | CONCRETO HIDRAULICO
a).- | CONCRETO PREMEZCLADO EN DALA DE AMARRE A CIMENTACIÓN DEL PIP, CON ADITIVO SUPERFLUIDIZANTE Y/O REDUCTOR DE AGUA DE ALTO RANGO, DE F'C=250 KG/CM2, TMA 3/4", REVENIMIENTO MÍNIMO DE 18 CM, COLADO SEGÚN LAS NORMAS DEL ACI, CURADO CON MEMBRANA. INCLUYE: SUMINISTRO, COLOCACIÓN CON TUBO TREMIE, BOMBEO, CURADO, DESPERDICIOS, MANO DE OBRA Y EQUIPO. | M3 | 60
PARCIAL
| NOMBRE DE LA EMPRESA O PERSONA FISICA |  |  | NOMBRE Y CARGO DEL SIGNATARIO
b).- | CONCRETO PREMEZCLADO EN GUARNICIÓN DE REMATE, CON ADITIVO SUPERFLUIDIZANTE Y/O REDUCTOR DE AGUA DE ALTO RANGO, DE F'C=250 KG/CM2, TMA 3/4", REVENIMIENTO MÍNIMO DE 18 CM, COLADO SEGÚN LAS NORMAS DEL ACI, CURADO CON MEMBRANA. INCLUYE: SUMINISTRO, COLOCACIÓN CON TUBO TREMIE, BOMBEO, CURADO, DESPERDICIOS, MANO DE OBRA Y EQUIPO. | M3 | 7.5
N-CTR-CAR-1.02.004/02 | ACERO PARA CONCRETO HIDRAULICO
a).- | ACERO DE REFUERZO EN CABEZAL DE AMARRE, CON ACERO CORRUGADO DE FY=4,200 KG/CM2, AMARRADO EN EL LUGAR CON ALAMBRE RECOCIDO. INCLUYE: MATERIALES, COLOCACIÓN DENTRO DE LA PERFORACIÓN, DESPERDICIOS, TRASLAPES, HABILITADO, COLOCACIÓN, ACARREOS, GANCHOS, SILLETAS, ETC. | TN | 15
b).- | ACERO DE REFUERZO EN GUARNICIÓN DE REMATE, CON ACERO CORRUGADO DE FY=4,200 KG/CM2, AMARRADO EN EL LUGAR CON ALAMBRE RECOCIDO. INCLUYE: MATERIALES, COLOCACIÓN DENTRO DE LA PERFORACIÓN, DESPERDICIOS, TRASLAPES, HABILITADO, COLOCACIÓN, ACARREOS, GANCHOS, SILLETAS, ETC. | TN | 7
VI.1.4.- PASO INFERIOR PEATONAL PIP
N-CTR-CAR-1.01.007/11 | EXCAVACIONES PARA ESTRUCTURAS
a).- | EXCAVACIÓN CON MAQUINA EN MATERIAL TIPO A o B CUALQUIER PROFUNDIDAD PARA DESPLANTE DE ESTRUCTURAS CON RETIRO DEL MATERIAL PRODUCTO DE EXCAVACIÓN A CUALQUIER DISTANCIA PARA SU POSTERIOR DISPOSICIÓN POR UNIDAD DE OBRA TERMINADA | M3 | 79.2
b).- | EXCAVACIÓN CON MAQUINA EN MATERIAL TIPO C CUALQUIER PROFUNDIDAD PARA DESPLANTE DE ESTRUCTURAS CON RETIRO DEL MATERIAL PRODUCTO DE EXCAVACIÓN A CUALQUIER DISTANCIA PARA SU POSTERIOR DISPOSICIÓN POR UNIDAD DE OBRA TERMINADA | M3 | 3
PARCIAL
| NOMBRE DE LA EMPRESA O PERSONA FISICA |  |  | NOMBRE Y CARGO DEL SIGNATARIO
N-CTR-CAR 1.01.011/20 | RELLENOS
a).- | RELLENO DE CEPAS PREVIAMENTE EXCAVADAS DESPUÉS DE CONSTRUIDAS LAS CIMENTACIONES CON MATERIAL DE BANCO COMPACTADO AL 90% DE SU PVSM Incluye: SUMINISTRO DE MATERIALES, ACARREOS, MANO DE OBRA, HERRAMIENTA, EQUIPO Y TODO LO NECESARIO PARA SU CORRECTA EJECUCION, PUOT | M3 | 55.5
N-CTR-CAR-1.02.003/02 | CONCRETO HIDRAULICO
a).- | CONSTRUCCIÓN DE PLANTILLA DE CONCRETO SIMPLE F’C= 100 KG/CM2 DE 5 CM DE ESPESOR A BASE DE: CONCRETO SIMPLE, AGREGADO MÁXIMO 3/4" Incluye: TRAZO, NIVELACIÓN, SUMINISTRO DE MATERIALES, HERRAMIENTA, MANO DE OBRA Y TODO LO NECESARIO PARA SU TOTAL Y CORRECTA EJECUCIONPOUT | M3 | 13.2
b).- | SUMINISTRO Y COLADO DE CONCRETO F'C: 250 KG/CM2 EN MUROS DE CONTENCION EN RESPALDO DEL PIP A PARED DE CARRILES LATERALES Y CIMENTACIÓN EXTERIOR, Incluye: VACIADO, VIBRADO, CIMBRADO, DESCIMBRADO Y CHAFLÁN DE 20MM, MANO DE OBRA, Y TODO LO NECESARIO PARA LA CORRECTA EJECUCIÓN POR UNIDAD DE OBRA TERMINADA | M3 | 284.1
c).- | SUMINISTRO Y COLADO DE CONCRETO F'C: 250 KG/CM2 EN MUROS PANTALLA EN ANDADOR EXTERNO E INTERNO DEL PIP, Incluye: VACIADO, VIBRADO, CIMBRADO, DESCIMBRADO Y CHAFLÁN DE 20MM, MANO DE OBRA, Y TODO LO NECESARIO PARA LA CORRECTA EJECUCIÓN POR UNIDAD DE OBRA TERMINADA | M3 | 19.8
PARCIAL
| NOMBRE DE LA EMPRESA O PERSONA FISICA |  |  | NOMBRE Y CARGO DEL SIGNATARIO
N-CTR-CAR-1.02.004/02 | ACERO PARA CONCRETO HIDRAULICO
a).- | SUMINISTRO Y COLOCACIÓN DE ACERO DE REFUERZO FY=4200 KG/CM2 EN MUROS DE CONTENCION CON ZAPATA EN RESPALDO Y CIMENTACIÓN DEL PIP Incluye: ACERO DE REFUERZO INDICADO EN PLANO, GANCHOS, ESCUADRAS, HABILITADO, CORTES, HERRAMIENTA Y MANO DE OBRA POR UNIDAD DE OBRA TERMINADA | TN | 34.8
b).- | SUMINISTRO Y COLOCACIÓN DE ACERO DE REFUERZO FY=4200 KG/CM2 EN MUROS PANTALLA DE PROTECCION EN ANDADOR INTERNO Y EXTERNO DEL PIP Incluye: ACERO DE REFUERZO INDICADO EN PLANO, GANCHOS, ESCUADRAS, HABILITADO, CORTES, HERRAMIENTA Y MANO DE OBRA POR UNIDAD DE OBRA TERMINADA | TN | 3.3
c).- | SUMINISTRO Y COLOCACIÓN DE ACERO DE REFUERZO FY=4200 KG/CM2 EN PISO DEL PIP Incluye: ACERO DE REFUERZO INDICADO EN PLANO, GANCHOS, ESCUADRAS, HABILITADO, CORTES, HERRAMIENTA Y MANO DE OBRA POR UNIDAD DE OBRA TERMINADA | TN | 3.12
XIV. REPOSICIÓN DE AGUA POTABLE Y TOMAS DOMICILIARIAS
PRE 2 c) | TRAZO Y CORTE CON CORTADORA DE DISCO EN PAVIMENTO ASFÁLTICO | M | 1040
N-CTR-CAR-1.02.013/00 | DEMOLICIONES Y DESMANTELAMIENTOS
a).- | RUPTURA Y DEMOLICIÓN DE PAVIMENTO ASFÁLTICO | M3 | 54.6
PRE 3 a) | EXCAVACIÓN CON EQUIPO PARA ZANJAS EN CUALQUIER MATERIAL EXCEPTO ROCA, EN SECO EN ZONA B DE 0 A 6,00 MTS. DE PROFUNDIDAD | M3 | 436.8
PARCIAL
| NOMBRE DE LA EMPRESA O PERSONA FISICA |  |  | NOMBRE Y CARGO DEL SIGNATARIO
PRE 6 a).- | PLANTILLA APISONADA AL 90% PROCTOR CON MATERIAL PRODUCTO DE EXC | M3 | 36.4
PRE 8 a) | RELLENO DE ZANJAS COMPACTADO AL 90%, CON MATERIAL PRODUCTO DE EXCAVACIÓN | M3 | 396.32
INHD 1 d) | SUMINISTRO DE TUBERÍA DE PVC CON CAMPANA DE 100 mm (4") DE DIÁMETRO RD-26 | M | 520
INHD 1 e) | INSTALACIÓN DE TUBERÍA DE PVC CON CAMPANA DE 4" 100 mm DE DIÁMETRO | M | 520
INHD 5 d) | SUMINISTRO Y COLOCACION DE VALVULA COMPUERTA DE 4" DE DIAMETRO DE Fo.Fo. | PZA | 4
INHD 3 a) | SUMINISTRO Y COLOCACION DE TEE DE PVC DE 4"X4" | PZA | 4
INHD 15 | SUMINISTRO Y COLOCACION DE EXTREMOS ESPIGA DE 4" DE DIAMETRO DE PVC | PZA | 12
INHD 16 | SUMINISTRO Y COLOCACION DE JUNTA GIBEAULT DE 4" DE DIAMETRO | PZA | 12
INHD 17 | SUMINISTRO Y COLOCACION DE TORNILLOS DE 5/8" X 3" | PZA | 48
INHD 18 | SUMINISTRO Y COLOCACION DE TAPON DE PVC DE 4" DE DIAMETRO | PZA | 4
INHD 19 | CONSTRUCCION DE CAJA DE VALVULA CON ADOBON INCLUYE MATERIAL Y MANO DE OBRA Y TODOS LOS TRABAJOS NECESARIOS PARA SU CORRECTA TERMINACION | PZA | 4
INHD 20 | SUMINISTRO DE MARCO , CONTRAMARCO Y TAPA DE Fo. Fo. | LOTE | 4
INHD 21 | SUMINISTRO Y COLOCACIÓN DE TOMA DOMICILIARIA CON TUBO PE-AL-PE, INCLUYE ABRAZADERA, LLAVE DE BANQUETA Y TODO LO NECESARIO PARA SU CORRECTO FUNCIONAMIENTO, CON TUBERÍA DE PE-AL-PE DE 3/4" DE DIAMETRO. | TOMA | 41
PRE 9 c) | ATRAQUES DE CONCRETO | PZA | 4
PARCIAL
| NOMBRE DE LA EMPRESA O PERSONA FISICA |  |  | NOMBRE Y CARGO DEL SIGNATARIO
XV. REPOSICIÓN DE DRENAJE SANITARIO Y DESCARGAS DOMICILIARIAS
PRE 1 f) | TRAZO Y NIVELACION DE TERRENO | ML | 410
PRE 2 d) | TRAZO Y CORTE CON CORTADORA DE DISCO EN PAVIMENTO ASFÁLTICO | ML | 820
N-CTR-CAR-1.02.013/00 | DEMOLICIONES Y DESMANTELAMIENTOS
b).- | RUPTURA Y DEMOLICIÓN DE PAVIMENTO ASFÁLTICO | m3 | 43.05
PRE 3 f) | EXCAVACIÓN CON EQUIPO PARA ZANJAS EN CUALQUIER MATERIAL EXCEPTO ROCA, EN SECO EN ZONA B DE 0 A 6,00 MTS. DE PROFUNDIDAD | M3 | 1025
PRE 6 f) | PLANTILLA APIZONADA AL 85 % PROCTOR EN ZANJA CON MATETRIAL PRODUCTO DE EXCAVACION | M3 | 41
PRE 8 f) | RELLENO EN ZANJAS EN CAPAS COMPACTADO AL 90% PROCTOR, CON MATERIAL PRODUCTO DE EXCAVACION. | M3 | 971.12
INHD1 e) | SUMINISTRO DE TUBERIA PVC SERIE 20 PARA DRENAJE SANITARIO DE 8" DE DIAMETRO | ML | 410
INHD1 f) | INSTALACION DE TUBERIA PVC SERIE 20 PARA ALCANTARILLADO SANITARIO DE 8" DE DIAMETRO | ML | 410
ALCP 1 | SUMINISTRO DE DESCARGAS .TEE YE DE 6" DE DIAM. | PZA | 41
INHD 1 g) | SUMINISTRO DE TUBERIA PVC SERIE 20 PARA DRENAJE SANITARIO DE 6" DE DIAMETRO | ML | 180
ALCP2 | INSTALACION DE DESCARGA DOMICILIARIA PARA ALCANTARILLADO SANITARIODE 8 X 6" DE DIAMETRO | PZA | 30
ALCP 3 | CONSTRUCCIONDE POZO DE VISITA TIPO COMUN DE 1.5 A 2.50 MTS DE PROF. | POZO | 6
PARCIAL
| NOMBRE DE LA EMPRESA O PERSONA FISICA |  |  | NOMBRE Y CARGO DEL SIGNATARIO
ALCP 4 | SUMINISTRO Y COLOCACIÓN DE BROCAL Y TAPA DE POLIETILENO DE ALTA DENSIDAD PARA CARGAS H-25 EN POZO DE VISITA | PZA | 6
N-CTR-CAR-1.04.009/20 | CARPETAS ASFALTICAS EN CALIENTE
a).- | REPOSICION DE PAVIMENTO ASFALTICO CARPETA DE 7.5 CM DE ESPESOR | M2 | 451
SEMÁFOROS Y CONTROL VEHICULAR
SEMAFORIZACION MADERO Y MATAMOROS
SEMA 1 a) | ESTRUCTURA TIPO LATIGO POSTE CONICO CIRCULAR LISO DE UNA SOLA PIEZA, SIN UNIONES LONGITUDINALES, ELABORADO EN ACERO ALTA RESISTENCIA., CON UNA ALTURA DE 5.50 M, BRAZO CONICO CIRCULAR LISO DE UNA SOLA PIEZA, SIN UNIONES LONGITUDINALES, ELABORADO EN ACERO DE ALTA RESISTENCIA CON LONGITUD DE 7 M ACABADO GALVANIZADO POR INMERSION EN CALIENTE NORMA ASTM-123. INCLUYE: SEÑAL DE 56 X 178 CMS. ACABADO ALTA INTENSIDAD, 1 SEÑAL DE 71 X 71 ACABADO ALTA INTENSIDAD | PZA | 3
SEMA 1 b) | POSTE PEDESTAL PARA SEMAFORO VEHICULAR / PEATONAL, CONICO CIRCULAR LISO DE UNA SOLA PIEZA, SIN UNIONES LONGITUDINALES, ELABORADO EN ACERO ALTA RESISTENCIA A1011 DE 55 KSI CAL. 12, CON UNA ALTURA DE 5.00 M, 3” DE PUNTA X 4.60” DE BASE, PLACA BASE DE 10” X 10” X 5/8”. SOLDADO CON PROCESO M.I.G. Y ACABADO GALVANIZADO POR INMERSION EN CALIENTE NORMA ASTM-123. | PZA | 2
PARCIAL
| NOMBRE DE LA EMPRESA O PERSONA FISICA |  |  | NOMBRE Y CARGO DEL SIGNATARIO
SEMA 2 a) | CONSTRUCCION DE BASES DE CONCRETO PARA SEMAFORIZACION SEGÚN PLANOS DE MEDIDAS 1 X 1 X 1.80 CON ANCLAS DE VARILLA LISA ROSCADA DE 1 1/2 Y 1" DE DIAM. Y ESTRIBOS DE BARILLA CORRUGADA DE 1/2'' A 25 CMS, COLADO DE CONCRETO F'c=250 KG/CM2. INCLUYE: CIMBRADO, VIBRADO Y NIVELADO. ASI COMO LA LIMPIEZA TOTAL DEL AREA DE TRABAJO. | PZA | 3
SEMA 2 b) | CONSTRUCCION 'BASES DE CONCRETO PARA SEMAFORIZACION SEGÚN PLANOS DE MEDIDAS DE .40 X .40 X .70 CON ANCLAS DE VARILLA LISA ROSCADA DE 1 3/4" DE DIAMETRO Y ESTRIBOS DE VARILLA CORRUGADA DE 1/2" A 25 CM, COLADO DE CONCRETO F´C=150 KG/CM2 INCLUYE: CIMBRADO, COLADO, NIVELADO, VIBRADO ASI COMO LA LIMPIEZA TOTAL DEL AREA DE TRABAJO. | PZA | 2
SEMA 3 a) | SEMAFORO DE POLICARBONATO DE ALTO IMPACTO DE TRES LUCES DE 30 CM. DE DIAMETRO ROJO-AMBAR-VERDE DE LEDS (COLOR NEGRO) PARA INSTALACION EN LA ESTRUCTURA , SEGUN PROYECTO, INCLUYE: VISERA TIPO TUNEL, SOPORTE, HERRAJES. | PZA | 3
SEMA 3 b) | SEMAFORO PEATONAL POLICARBONATO DE ALTO IMPACTO RECTANGULAR 40.5 X 45.7 CMS., MANO - HOMBRE - CRONOMETRO REGRESIVO. | PZA | 4
SEMA 4 a) | MODULO DE SEÑALAMIENTO PEATONAL A BASE DE SEÑALES, ( SC-01, SC- 02 ) 71x71 CM, 40 x 40 CM Y TABLERO ADICIONAL 40 x 71 CM, FABRICADAS EN LAMINA GALVANIZADA CAL. 16, ACABADO MATERIAL REFLEJANTE GRADO INGENIERIA COLORES Y LEYENDAS SEGUN PROYECTO E IMPRESION SERIGRAFICA, INCLUYE MANO DE OBRA, HERRAMIENTAS. HERRAJES, MATERIALES MENORES DE CONSUMO, MANO DE OBRA Y HERRAMIENTA, PUOT. | PZA | 2
PARCIAL
| NOMBRE DE LA EMPRESA O PERSONA FISICA |  |  | NOMBRE Y CARGO DEL SIGNATARIO
SEMA 5 a) | CONTROLADOR ELECTRONICO PARA TRAFICO MARCA VIALSIGN NUEVA GENERACION MODELO CE-VS-08, PARA OPERAR 8 FASES, PANTALLA LED Y TECLADO ALFANUMERICO PARA PROGRAMACION EN SITIO, APP ANDROID PARA PROGRAMACION REMOTA VIA BLUETOOTH, MODO DESTELLADOR. INCLUYE MODULO GPS PARA ACTUALIZACION DE HORA Y AJUSTE DE SINCRONIA, GABINETE DE ACERO INOXIDABLE Y PUERTA CON CERRADURA DE 3 PUNTOS, EMPAQUE PERIMETRAL DE ALTO SELLADO, IP65. | PZA | 1
SEMA 6 a) | PROGRAMACION Y PUESTA EN MARCHA DE CONTROLADOR ELECTRONICO | PZA | 1
SEMA 7 a) | CANALIZACION SOBRE PAVIMENTO Y BANQUETA DE 15 X 30 CM DE PROFUNDIDAD, INCLUYE: ZANJEADO EN PAVIMENTO CON DISCO DE CORTE, RELLENO Y CONPACTADO CON PRODUCTO DE EXCAVACION Y MATERIAL DE CALICHE, PLANTILLA DE CONCRETO POBRE DE 5 CM DE ESPESOR PARA CUBRIR POLIDUCTO ELECTRICO, INCLUYE RETIRO DE ESCOMBRO. | ML | 90
SEÑA 8 a) | SUMINISTRO E INSTALACION DE ACOMETIDA DE 127 VOLTS, INCLYE: MUFA, TUBO CONDUIT, ABRAZADERA Y CABLE NEUTRAL UNO MAS UNO CAL 6, HERRAMIENTA, EQUIPO Y MANO DE OBRA. | PZA | 1
SEMA 9 a) | SUMINISTRO, COLOCACION, TENDIDO Y CONEXIÓN DE CABLE DE SEÑAL PARA SEMÁFORO, FORRO EXTERIOR E INTERIOR, 5 HILOS CAL. 14. POR UNIDAD DE OBRA TERMINADA. | ML | 280
SEMA 10 a) | SUMINISTRO, COLOCACION, TENDIDO Y CONEXIÓN DE CABLE DE ENERGIA A DOS HILOS THW, CAL. 10 PARA CONTROLADOR DE SEMAFORO. POR UNIDAD DE OBRA TERMINADA. | ML | 50
SEMA 11 a) | SUMINISTRO Y COLOCACION DE REGISTRO DE CONCRETO ELECTRICO. INCLUYE: CONCRETO Y TAPA. | PZA | 4
PARCIAL
| NOMBRE DE LA EMPRESA O PERSONA FISICA |  |  | NOMBRE Y CARGO DEL SIGNATARIO
SEMAFORIZACION MADERO Y ALLENDE
SEMA 1 c) | ESTRUCTURA TIPO LATIGO POSTE CONICO CIRCULAR LISO DE UNA SOLA PIEZA, SIN UNIONES LONGITUDINALES, ELABORADO EN ACERO ALTA RESISTENCIA., CON UNA ALTURA DE 5.50 M, BRAZO CONICO CIRCULAR LISO DE UNA SOLA PIEZA, SIN UNIONES LONGITUDINALES, ELABORADO EN ACERO DE ALTA RESISTENCIA CON LONGITUD DE 7 M ACABADO GALVANIZADO POR INMERSION EN CALIENTE NORMA ASTM-123. INCLUYE: SEÑAL DE 56 X 178 CMS. ACABADO ALTA INTENSIDAD, 1 SEÑAL DE 71 X 71 ACABADO ALTA INTENSIDAD | PZA | 3
SEMA 1 d) | POSTE PEDESTAL PARA SEMAFORO VEHICULAR / PEATONAL, CONICO CIRCULAR LISO DE UNA SOLA PIEZA, SIN UNIONES LONGITUDINALES, ELABORADO EN ACERO ALTA RESISTENCIA A1011 DE 55 KSI CAL. 12, CON UNA ALTURA DE 5.00 M, 3” DE PUNTA X 4.60” DE BASE, PLACA BASE DE 10” X 10” X 5/8”. SOLDADO CON PROCESO M.I.G. Y ACABADO GALVANIZADO POR INMERSION EN CALIENTE NORMA ASTM-123. | PZA | 2
SEMA 2 c) | CONSTRUCCION DE BASES DE CONCRETO PARA SEMAFORIZACION SEGÚN PLANOS DE MEDIDAS 1 X 1 X 1.80 CON ANCLAS DE VARILLA LISA ROSCADA DE 1 1/2 Y 1" DE DIAM. Y ESTRIBOS DE BARILLA CORRUGADA DE 1/2'' A 25 CMS, COLADO DE CONCRETO F'c=250 KG/CM2. INCLUYE: CIMBRADO, VIBRADO Y NIVELADO. ASI COMO LA LIMPIEZA TOTAL DEL AREA DE TRABAJO. | PZA | 3
SEMA 2 d) | CONSTRUCCION 'BASES DE CONCRETO PARA SEMAFORIZACION SEGÚN PLANOS DE MEDIDAS DE .40 X .40 X .70 CON ANCLAS DE VARILLA LISA ROSCADA DE 1 3/4" DE DIAMETRO Y ESTRIBOS DE VARILLA CORRUGADA DE 1/2" A 25 CM, COLADO DE CONCRETO F´C=150 KG/CM2 INCLUYE: CIMBRADO, COLADO, NIVELADO, VIBRADO ASI COMO LA LIMPIEZA TOTAL DEL AREA DE TRABAJO. | PZA | 2
PARCIAL
| NOMBRE DE LA EMPRESA O PERSONA FISICA |  |  | NOMBRE Y CARGO DEL SIGNATARIO
SEMA 3 c) | SEMAFORO DE POLICARBONATO DE ALTO IMPACTO DE TRES LUCES DE 30 CM. DE DIAMETRO ROJO-AMBAR-VERDE DE LEDS (COLOR NEGRO) PARA INSTALACION EN LA ESTRUCTURA , SEGUN PROYECTO, INCLUYE: VISERA TIPO TUNEL, SOPORTE, HERRAJES. | PZA | 3
SEMA 3 d) | SEMAFORO PEATONAL POLICARBONATO DE ALTO IMPACTO RECTANGULAR 40.5 X 45.7 CMS., MANO - HOMBRE - CRONOMETRO REGRESIVO. | PZA | 4
SEMA 4 b) | MODULO DE SEÑALAMIENTO PEATONAL A BASE DE SEÑALES, ( SC-01, SC- 02 ) 71x71 CM, 40 x 40 CM Y TABLERO ADICIONAL 40 x 71 CM, FABRICADAS EN LAMINA GALVANIZADA CAL. 16, ACABADO MATERIAL REFLEJANTE GRADO INGENIERIA COLORES Y LEYENDAS SEGUN PROYECTO E IMPRESION SERIGRAFICA, INCLUYE MANO DE OBRA, HERRAMIENTAS. HERRAJES, MATERIALES MENORES DE CONSUMO, MANO DE OBRA Y HERRAMIENTA, PUOT. | PZA | 2
SEMA 5 b) | CONTROLADOR ELECTRONICO PARA TRAFICO MARCA VIALSIGN NUEVA GENERACION MODELO CE-VS-08, PARA OPERAR 8 FASES, PANTALLA LED Y TECLADO ALFANUMERICO PARA PROGRAMACION EN SITIO, APP ANDROID PARA PROGRAMACION REMOTA VIA BLUETOOTH, MODO DESTELLADOR. INCLUYE MODULO GPS PARA ACTUALIZACION DE HORA Y AJUSTE DE SINCRONIA, GABINETE DE ACERO INOXIDABLE Y PUERTA CON CERRADURA DE 3 PUNTOS, EMPAQUE PERIMETRAL DE ALTO SELLADO, IP65. | PZA | 1
SEMA 6 b) | PROGRAMACION Y PUESTA EN MARCHA DE CONTROLADOR ELECTRONICO | PZA | 1
SEMA 7 b) | CANALIZACION SOBRE PAVIMENTO Y BANQUETA DE 15 X 30 CM DE PROFUNDIDAD, INCLUYE: ZANJEADO EN PAVIMENTO CON DISCO DE CORTE, RELLENO Y CONPACTADO CON PRODUCTO DE EXCAVACION Y MATERIAL DE CALICHE, PLANTILLA DE CONCRETO POBRE DE 5 CM DE ESPESOR PARA CUBRIR POLIDUCTO ELECTRICO, INCLUYE RETIRO DE ESCOMBRO. | ML | 90
PARCIAL
| NOMBRE DE LA EMPRESA O PERSONA FISICA |  |  | NOMBRE Y CARGO DEL SIGNATARIO
SEMA 8 b) | SUMINISTRO E INSTALACION DE ACOMETIDA DE 127 VOLTS, INCLYE: MUFA, TUBO CONDUIT, ABRAZADERA Y CABLE NEUTRAL UNO MAS UNO CAL 6, HERRAMIENTA, EQUIPO Y MANO DE OBRA. | PZA | 1
SEMA 9 b) | SUMINISTRO, COLOCACION, TENDIDO Y CONEXIÓN DE CABLE DE SEÑAL PARA SEMÁFORO, FORRO EXTERIOR E INTERIOR, 5 HILOS CAL. 14. POR UNIDAD DE OBRA TERMINADA. | ML | 280
SEMA 10 b) | SUMINISTRO, COLOCACION, TENDIDO Y CONEXIÓN DE CABLE DE ENERGIA A DOS HILOS THW, CAL. 10 PARA CONTROLADOR DE SEMAFORO. POR UNIDAD DE OBRA TERMINADA. | ML | 50
SEMA 11 b) | SUMINISTRO Y COLOCACION DE REGISTRO DE CONCRETO ELECTRICO. INCLUYE: CONCRETO Y TAPA. | PZA | 4
SEMAFORIZACION 5 DE MAYO Y UNIVERSIDAD
SEMA 1 e) | ESTRUCTURA TIPO LATIGO POSTE CONICO CIRCULAR LISO DE UNA SOLA PIEZA, SIN UNIONES LONGITUDINALES, ELABORADO EN ACERO ALTA RESISTENCIA., CON UNA ALTURA DE 5.50 M, BRAZO CONICO CIRCULAR LISO DE UNA SOLA PIEZA, SIN UNIONES LONGITUDINALES, ELABORADO EN ACERO DE ALTA RESISTENCIA CON LONGITUD DE 5 M ACABADO GALVANIZADO POR INMERSION EN CALIENTE NORMA ASTM-123. INCLUYE: SEÑAL DE 56 X 178 CMS. ACABADO ALTA INTENSIDAD, 1 SEÑAL DE 71 X 71 ACABADO ALTA INTENSIDAD | PZA | 3
SEMA 1 f) | POSTE PEDESTAL PARA SEMAFORO VEHICULAR / PEATONAL, CONICO CIRCULAR LISO DE UNA SOLA PIEZA, SIN UNIONES LONGITUDINALES, ELABORADO EN ACERO ALTA RESISTENCIA A1011 DE 55 KSI CAL. 12, CON UNA ALTURA DE 5.00 M, 3” DE PUNTA X 4.60” DE BASE, PLACA BASE DE 10” X 10” X 5/8”. SOLDADO CON PROCESO M.I.G. Y ACABADO GALVANIZADO POR INMERSION EN CALIENTE NORMA ASTM-123. | PZA | 2
PARCIAL
| NOMBRE DE LA EMPRESA O PERSONA FISICA |  |  | NOMBRE Y CARGO DEL SIGNATARIO
SEMA 2 e) | CONSTRUCCION DE BASES DE CONCRETO PARA SEMAFORIZACION SEGÚN PLANOS DE MEDIDAS 1 X 1 X 1.80 CON ANCLAS DE VARILLA LISA ROSCADA DE 1 1/2 Y 1" DE DIAM. Y ESTRIBOS DE BARILLA CORRUGADA DE 1/2'' A 25 CMS, COLADO DE CONCRETO F'c=250 KG/CM2. INCLUYE: CIMBRADO, VIBRADO Y NIVELADO. ASI COMO LA LIMPIEZA TOTAL DEL AREA DE TRABAJO. | PZA | 3
SEMA 2 f) | CONSTRUCCION 'BASES DE CONCRETO PARA SEMAFORIZACION SEGÚN PLANOS DE MEDIDAS DE .40 X .40 X .70 CON ANCLAS DE VARILLA LISA ROSCADA DE 1 3/4" DE DIAMETRO Y ESTRIBOS DE VARILLA CORRUGADA DE 1/2" A 25 CM, COLADO DE CONCRETO F´C=150 KG/CM2 INCLUYE: CIMBRADO, COLADO, NIVELADO, VIBRADO ASI COMO LA LIMPIEZA TOTAL DEL AREA DE TRABAJO. | PZA | 2
SEMA 3 e) | SEMAFORO DE POLICARBONATO DE ALTO IMPACTO DE TRES LUCES DE 30 CM. DE DIAMETRO ROJO-AMBAR-VERDE DE LEDS (COLOR NEGRO) PARA INSTALACION EN LA ESTRUCTURA , SEGUN PROYECTO, INCLUYE: VISERA TIPO TUNEL, SOPORTE, HERRAJES. | PZA | 3
SEMA 3 f) | SEMAFORO PEATONAL POLICARBONATO DE ALTO IMPACTO RECTANGULAR 40.5 X 45.7 CMS., MANO - HOMBRE - CRONOMETRO REGRESIVO. | PZA | 4
SEMA 4 c) | MODULO DE SEÑALAMIENTO PEATONAL A BASE DE SEÑALES, ( SC-01, SC- 02 ) 71x71 CM, 40 x 40 CM Y TABLERO ADICIONAL 40 x 71 CM, FABRICADAS EN LAMINA GALVANIZADA CAL. 16, ACABADO MATERIAL REFLEJANTE GRADO INGENIERIA COLORES Y LEYENDAS SEGUN PROYECTO E IMPRESION SERIGRAFICA, INCLUYE MANO DE OBRA, HERRAMIENTAS. HERRAJES, MATERIALES MENORES DE CONSUMO, MANO DE OBRA Y HERRAMIENTA, PUOT. | PZA | 2
PARCIAL
| NOMBRE DE LA EMPRESA O PERSONA FISICA |  |  | NOMBRE Y CARGO DEL SIGNATARIO
SEMA5 c) | CONTROLADOR ELECTRONICO PARA TRAFICO MARCA VIALSIGN NUEVA GENERACION MODELO CE-VS-08, PARA OPERAR 8 FASES, PANTALLA LED Y TECLADO ALFANUMERICO PARA PROGRAMACION EN SITIO, APP ANDROID PARA PROGRAMACION REMOTA VIA BLUETOOTH, MODO DESTELLADOR. INCLUYE MODULO GPS PARA ACTUALIZACION DE HORA Y AJUSTE DE SINCRONIA, GABINETE DE ACERO INOXIDABLE Y PUERTA CON CERRADURA DE 3 PUNTOS, EMPAQUE PERIMETRAL DE ALTO SELLADO, IP65. | PZA | 1
SEMA 6 c) | PROGRAMACION Y PUESTA EN MARCHA DE CONTROLADOR ELECTRONICO | PZA | 1
SEMA 7 c) | CANALIZACION SOBRE PAVIMENTO Y BANQUETA DE 15 X 30 CM DE PROFUNDIDAD, INCLUYE: ZANJEADO EN PAVIMENTO CON DISCO DE CORTE, RELLENO Y CONPACTADO CON PRODUCTO DE EXCAVACION Y MATERIAL DE CALICHE, PLANTILLA DE CONCRETO POBRE DE 5 CM DE ESPESOR PARA CUBRIR POLIDUCTO ELECTRICO, INCLUYE RETIRO DE ESCOMBRO. | ML | 90
SEMA 8 c) | SUMINISTRO E INSTALACION DE ACOMETIDA DE 127 VOLTS, INCLYE: MUFA, TUBO CONDUIT, ABRAZADERA Y CABLE NEUTRAL UNO MAS UNO CAL 6, HERRAMIENTA, EQUIPO Y MANO DE OBRA. | PZA | 1
SEMA 9 c) | SUMINISTRO, COLOCACION, TENDIDO Y CONEXIÓN DE CABLE DE SEÑAL PARA SEMÁFORO, FORRO EXTERIOR E INTERIOR, 5 HILOS CAL. 14. POR UNIDAD DE OBRA TERMINADA. | ML | 280
SEMA 10 c) | SUMINISTRO, COLOCACION, TENDIDO Y CONEXIÓN DE CABLE DE ENERGIA A DOS HILOS THW, CAL. 10 PARA CONTROLADOR DE SEMAFORO. POR UNIDAD DE OBRA TERMINADA. | ML | 50
SEMA 11 c) | SUMINISTRO Y COLOCACION DE REGISTRO DE CONCRETO ELECTRICO. INCLUYE: CONCRETO Y TAPA. | PZA | 4
PARCIAL
| NOMBRE DE LA EMPRESA O PERSONA FISICA |  |  | NOMBRE Y CARGO DEL SIGNATARIO
SEMAFORIZACION 5 DE MAYO Y FCO VILLA
SEMA 5 d) | CONTROLADOR ELECTRONICO PARA TRAFICO, MODELO CE-VS-08 INCLUYE UN MODULO DE AJUSTE DE SINCRONIA POR MEDIO DE SISTEMA DE POSICIONAMIENTO GLOBAL (GPS) MODALIDAD DE OPERACION EN "DESTELLO VERDE Y/O ROJO". INCLUYE, GABINETE | PZA | 1
SEMAFORIZACION 5 DE MAYO E INGENIEROS
SEMA 5 e) | CONTROLADOR ELECTRONICO PARA TRAFICO, MODELO CE-VS-08 INCLUYE UN MODULO DE AJUSTE DE SINCRONIA POR MEDIO DE SISTEMA DE POSICIONAMIENTO GLOBAL (GPS) MODALIDAD DE OPERACION EN "DESTELLO VERDE Y/O ROJO". INCLUYE, GABINETE | PZA | 1
PROGRAMACION Y PUESTA EN MARCHA
SEMA 6 d) | PROGRAMACION Y PUESTA EN MARCHA DE CONTROLADOR ELECTRONICO | PZA | 4
PARCIAL
| NOMBRE DE LA EMPRESA O PERSONA FISICA |  |  | NOMBRE Y CARGO DEL SIGNATARIO

## FORMA E-6
PROGRAMA GENERAL DE OBRA
(Cantidades de Trabajo)
FECHA DE ELABORACION
CONCURSO No:
ESTADO
OBRA: | [5 empty] | F.I. PROG. |  | F.T. PROG.
[6 empty] | F.I. REAL. |  | F.T. REAL.
INCISO | DESCRIPCION | UNIDAD | CANTIDAD DE OBRA | M E S / A Ñ O
| NOMBRE DE LA EMPRESA O PERSONA FISICA |  |  |  | NOMBRE Y CARGO DEL SIGNATARIO
| NOMBRE DE LA EMPRESA O PERSONA FISICA |  |  |  | NOMBRE Y CARGO DEL SIGNATARIO
| NOMBRE DE LA EMPRESA O PERSONA FISICA |  |  |  | NOMBRE Y CARGO DEL SIGNATARIO
| NOMBRE DE LA EMPRESA O PERSONA FISICA |  |  |  | NOMBRE Y CARGO DEL SIGNATARIO
| NOMBRE DE LA EMPRESA O PERSONA FISICA |  |  |  | NOMBRE Y CARGO DEL SIGNATARIO
| NOMBRE DE LA EMPRESA O PERSONA FISICA |  |  |  | NOMBRE Y CARGO DEL SIGNATARIO
| NOMBRE DE LA EMPRESA O PERSONA FISICA |  |  |  | NOMBRE Y CARGO DEL SIGNATARIO
| NOMBRE DE LA EMPRESA O PERSONA FISICA |  |  |  | NOMBRE Y CARGO DEL SIGNATARIO
| NOMBRE DE LA EMPRESA O PERSONA FISICA |  |  |  | NOMBRE Y CARGO DEL SIGNATARIO
| NOMBRE DE LA EMPRESA O PERSONA FISICA |  |  |  | NOMBRE Y CARGO DEL SIGNATARIO
| NOMBRE DE LA EMPRESA O PERSONA FISICA |  |  |  | NOMBRE Y CARGO DEL SIGNATARIO
| NOMBRE DE LA EMPRESA O PERSONA FISICA |  |  |  | NOMBRE Y CARGO DEL SIGNATARIO
| NOMBRE DE LA EMPRESA O PERSONA FISICA |  |  |  | NOMBRE Y CARGO DEL SIGNATARIO
| NOMBRE DE LA EMPRESA O PERSONA FISICA |  |  |  | NOMBRE Y CARGO DEL SIGNATARIO
| NOMBRE DE LA EMPRESA O PERSONA FISICA |  |  |  | NOMBRE Y CARGO DEL SIGNATARIO
| NOMBRE DE LA EMPRESA O PERSONA FISICA |  |  |  | NOMBRE Y CARGO DEL SIGNATARIO
| NOMBRE DE LA EMPRESA O PERSONA FISICA |  |  |  | NOMBRE Y CARGO DEL SIGNATARIO
| NOMBRE DE LA EMPRESA O PERSONA FISICA |  |  |  | NOMBRE Y CARGO DEL SIGNATARIO
| NOMBRE DE LA EMPRESA O PERSONA FISICA |  |  |  | NOMBRE Y CARGO DEL SIGNATARIO
| NOMBRE DE LA EMPRESA O PERSONA FISICA |  |  |  | NOMBRE Y CARGO DEL SIGNATARIO

## FORMA E-6 (2)
PROGRAMA GENERAL DE OBRA
( Montos)
FECHA DE ELABORACION
CONCURSO No:
ESTADO
OBRA: | [5 empty] | F.I. PROG. |  | F.T. PROG.
[6 empty] | F.I. REAL. |  | F.T. REAL.
INCISO | DESCRIPCION | UNIDAD | CANTIDAD DE OBRA | M E S / A Ñ O |  |  |  |  | IMPORTE
SUMA
ACUMULADO
| NOMBRE DE LA EMPRESA O PERSONA FISICA |  |  |  | NOMBRE Y CARGO DEL SIGNATARIO
SUMA
ACUMULADO
| NOMBRE DE LA EMPRESA O PERSONA FISICA |  |  |  | NOMBRE Y CARGO DEL SIGNATARIO
SUMA
ACUMULADO
| NOMBRE DE LA EMPRESA O PERSONA FISICA |  |  |  | NOMBRE Y CARGO DEL SIGNATARIO
SUMA
ACUMULADO
| NOMBRE DE LA EMPRESA O PERSONA FISICA |  |  |  | NOMBRE Y CARGO DEL SIGNATARIO
SUMA
ACUMULADO
| NOMBRE DE LA EMPRESA O PERSONA FISICA |  |  |  | NOMBRE Y CARGO DEL SIGNATARIO
SUMA
ACUMULADO
| NOMBRE DE LA EMPRESA O PERSONA FISICA |  |  |  | NOMBRE Y CARGO DEL SIGNATARIO
SUMA
ACUMULADO
| NOMBRE DE LA EMPRESA O PERSONA FISICA |  |  |  | NOMBRE Y CARGO DEL SIGNATARIO
SUMA
ACUMULADO
| NOMBRE DE LA EMPRESA O PERSONA FISICA |  |  |  | NOMBRE Y CARGO DEL SIGNATARIO
SUMA
ACUMULADO
| NOMBRE DE LA EMPRESA O PERSONA FISICA |  |  |  | NOMBRE Y CARGO DEL SIGNATARIO
SUMA
ACUMULADO
| NOMBRE DE LA EMPRESA O PERSONA FISICA |  |  |  | NOMBRE Y CARGO DEL SIGNATARIO
SUMA
ACUMULADO
| NOMBRE DE LA EMPRESA O PERSONA FISICA |  |  |  | NOMBRE Y CARGO DEL SIGNATARIO
SUMA
ACUMULADO
| NOMBRE DE LA EMPRESA O PERSONA FISICA |  |  |  | NOMBRE Y CARGO DEL SIGNATARIO
SUMA
ACUMULADO
| NOMBRE DE LA EMPRESA O PERSONA FISICA |  |  |  | NOMBRE Y CARGO DEL SIGNATARIO
SUMA
ACUMULADO
| NOMBRE DE LA EMPRESA O PERSONA FISICA |  |  |  | NOMBRE Y CARGO DEL SIGNATARIO
SUMA
ACUMULADO
| NOMBRE DE LA EMPRESA O PERSONA FISICA |  |  |  | NOMBRE Y CARGO DEL SIGNATARIO
SUMA
ACUMULADO
| NOMBRE DE LA EMPRESA O PERSONA FISICA |  |  |  | NOMBRE Y CARGO DEL SIGNATARIO
SUMA
ACUMULADO
| NOMBRE DE LA EMPRESA O PERSONA FISICA |  |  |  | NOMBRE Y CARGO DEL SIGNATARIO
SUMA
ACUMULADO
| NOMBRE DE LA EMPRESA O PERSONA FISICA |  |  |  | NOMBRE Y CARGO DEL SIGNATARIO
SUMA
ACUMULADO
| NOMBRE DE LA EMPRESA O PERSONA FISICA |  |  |  | NOMBRE Y CARGO DEL SIGNATARIO